## Sheet1
污染源执法监测结果（废气）
项目监测日期 | 行政区 | 企业名称 | 监测点名称 | 排放标准名称 | 监测项目名称 | 废气实测结果 | 废气折算结果 | 取值单位 | 是否超标
2021-09-08 | 古冶区 | 唐山国义特种钢铁有限公司 | 5.5米焦炉地面站除尘站装煤除尘出口 | 炼焦化学工业大气污染物超低排放标准(DB13/2863—2018) | 二氧化硫 | 6 | 6 | mg/m3 | 否
2021-09-08 | 古冶区 | 唐山国义特种钢铁有限公司 | 5.5米焦炉地面除尘站推焦除尘出口 | 炼焦化学工业大气污染物超低排放标准(DB13/2863—2018) | 颗粒物 | 4.1 | 4.1 | mg/m3 | 否
2021-09-08 | 古冶区 | 唐山国义特种钢铁有限公司 | 5.5米焦炉地面除尘站推焦除尘出口 | 炼焦化学工业大气污染物超低排放标准(DB13/2863—2018) | 二氧化硫 | 2 | 2 | mg/m3 | 否
2021-09-08 | 古冶区 | 唐山国义特种钢铁有限公司 | 5.5米焦炉地面站除尘站装煤除尘出口 | 炼焦化学工业大气污染物超低排放标准(DB13/2863—2018) | 苯并芘 | 0.12 | 0.12 | ug/m3 | 否
2021-09-08 | 古冶区 | 唐山国义特种钢铁有限公司 | 5.5米焦炉地面站除尘站装煤除尘出口 | 炼焦化学工业大气污染物超低排放标准(DB13/2863—2018) | 颗粒物 | 4.3 | 4.3 | mg/m3 | 否
2021-09-09 | 古冶区 | 唐山国义特种钢铁有限公司 | 5.5米焦炉破碎机 | 炼焦化学工业大气污染物超低排放标准(DB13/2863—2018) | 颗粒物 | 5.1 | 5.1 | mg/m3 | 否
2021-08-24 | 古冶区 | 唐山市汇丰炼焦制气有限公司 | 干熄焦除尘排放口 | 炼焦化学工业大气污染物超低排放标准(DB13/2863—2018) | 二氧化硫 | 5 | 5 | mg/m3 | 否
2021-08-24 | 古冶区 | 唐山市汇丰炼焦制气有限公司 | 干熄焦除尘排放口 | 炼焦化学工业大气污染物超低排放标准(DB13/2863—2018) | 颗粒物 | 4.3 | 4.3 | mg/m3 | 否
2021-08-24 | 古冶区 | 唐山市汇丰炼焦制气有限公司 | 煤破碎废气 | 炼焦化学工业大气污染物超低排放标准(DB13/2863—2018) | 颗粒物 | 6.4 | 6.4 | mg/m3 | 否
2021-08-25 | 古冶区 | 唐山市汇丰炼焦制气有限公司 | 2#装煤推焦地面站 | 炼焦化学工业大气污染物超低排放标准(DB13/2863—2018) | 苯并芘 | 0.056 | 0.056 | ug/m3 | 否
2021-08-25 | 古冶区 | 唐山市汇丰炼焦制气有限公司 | 2#装煤推焦地面站 | 炼焦化学工业大气污染物超低排放标准(DB13/2863—2018) | 二氧化硫 | 2 | 2 | mg/m3 | 否
2021-08-25 | 古冶区 | 唐山市汇丰炼焦制气有限公司 | 2#装煤推焦地面站 | 炼焦化学工业大气污染物超低排放标准(DB13/2863—2018) | 颗粒物 | 4.3 | 4.3 | mg/m3 | 否
2021-08-25 | 古冶区 | 唐山市汇丰炼焦制气有限公司 | 1#装煤推焦地面站 | 炼焦化学工业大气污染物超低排放标准(DB13/2863—2018) | 苯并芘 | 0.059 | 0.059 | ug/m3 | 否
2021-08-25 | 古冶区 | 唐山市汇丰炼焦制气有限公司 | 1#装煤推焦地面站 | 炼焦化学工业大气污染物超低排放标准(DB13/2863—2018) | 二氧化硫 | 2 | 2 | mg/m3 | 否
2021-08-25 | 古冶区 | 唐山市汇丰炼焦制气有限公司 | 1#装煤推焦地面站 | 炼焦化学工业大气污染物超低排放标准(DB13/2863—2018) | 颗粒物 | 4.3 | 4.3 | mg/m3 | 否
2021-08-30 | 古冶区 | 唐山市汇丰炼焦制气有限公司 | 5.5米2号焦炉 | 炼焦化学工业大气污染物超低排放标准(DB13/2863—2018) | 颗粒物 | 3.8 | 3.9 | mg/m3 | 否
2021-08-30 | 古冶区 | 唐山市汇丰炼焦制气有限公司 | 5.5米2号焦炉 | 炼焦化学工业大气污染物超低排放标准(DB13/2863—2018) | 二氧化硫 | 10 | 10 | mg/m3 | 否
2021-08-30 | 古冶区 | 唐山市汇丰炼焦制气有限公司 | 5.5米2号焦炉 | 炼焦化学工业大气污染物超低排放标准(DB13/2863—2018) | 氮氧化物 | 26 | 26 | mg/m3 | 否
2021-08-31 | 古冶区 | 唐山市汇丰炼焦制气有限公司 | 5.5米1号焦炉 | 炼焦化学工业大气污染物超低排放标准(DB13/2863—2018) | 氮氧化物 | 38 | 39 | mg/m3 | 否
2021-08-31 | 古冶区 | 唐山市汇丰炼焦制气有限公司 | 5.5米1号焦炉 | 炼焦化学工业大气污染物超低排放标准(DB13/2863—2018) | 颗粒物 | 3.8 | 3.9 | mg/m3 | 否
2021-08-31 | 古冶区 | 唐山市汇丰炼焦制气有限公司 | 5.5米1号焦炉 | 炼焦化学工业大气污染物超低排放标准(DB13/2863—2018) | 二氧化硫 | 8 | 8 | mg/m3 | 否
2021-08-11 | 丰南区 | 唐山洁城能源股份有限公司 | 4# 焚烧炉烟气(DA001) | 生活垃圾焚烧污染控制标准(GB18485-2014) | 焚烧炉渣热灼减率 | 3.6 | 3.6 | % | 否
2021-08-11 | 丰南区 | 唐山洁城能源股份有限公司 | 高架源-1号炉 | 生活垃圾焚烧污染控制标准(GB18485-2014) | 镉、铊及其化合物（以Cd +Tl计） | <0.000008 | <0.000008 | mg/m3 | 否
2021-08-11 | 丰南区 | 唐山洁城能源股份有限公司 | 高架源-1号炉 | 生活垃圾焚烧污染控制标准(GB18485-2014) | 二噁英类 | 0.047 | 0.067 | ng-TEQ/m3 | 否
2021-08-11 | 丰南区 | 唐山洁城能源股份有限公司 | 高架源-1号炉 | 生活垃圾焚烧污染控制标准(GB18485-2014) | 焚烧炉渣热灼减率 | 3.6 | 3.6 | % | 否
2021-08-11 | 丰南区 | 唐山洁城能源股份有限公司 | 高架源-1号炉 | 生活垃圾焚烧污染控制标准(GB18485-2014) | 锑，砷，铅，铬，钴，铜，锰，镍及其化合物（以Sb+As+Pb+Cr+Co+Cu+Mn+Ni计） | 0.00316 | 0.0046 | mg/m3 | 否
2021-08-11 | 丰南区 | 唐山洁城能源股份有限公司 | 5#焚烧炉 | 生活垃圾焚烧污染控制标准(GB18485-2014) | 焚烧炉渣热灼减率 | 2.9 | 2.9 | % | 否
2021-08-06 | 丰润区 | 唐山嘉盛新能源有限公司 | 1#焚烧炉（生活垃圾）SNCR脱硝+半干法脱酸+活性炭喷射+布袋除尘器+碳酸氢钠喷射+高分子脱硝剂排气筒出口(DA001) | 生活垃圾焚烧污染控制标准(GB18485-2014) | 二氧化硫 | <3 | <3 | mg/m3 | 否
2021-08-06 | 丰润区 | 唐山嘉盛新能源有限公司 | 1#焚烧炉（生活垃圾）SNCR脱硝+半干法脱酸+活性炭喷射+布袋除尘器+碳酸氢钠喷射+高分子脱硝剂排气筒出口(DA001) | 生活垃圾焚烧污染控制标准(GB18485-2014) | 氮氧化物 | 95 | 80 | mg/m3 | 否
2021-08-06 | 丰润区 | 唐山嘉盛新能源有限公司 | 1#焚烧炉（生活垃圾）SNCR脱硝+半干法脱酸+活性炭喷射+布袋除尘器+碳酸氢钠喷射+高分子脱硝剂排气筒出口(DA001) | 生活垃圾焚烧污染控制标准(GB18485-2014) | 一氧化碳 | <3 | <3 | mg/m3 | 否
2021-08-06 | 丰润区 | 唐山嘉盛新能源有限公司 | 1#焚烧炉（生活垃圾）SNCR脱硝+半干法脱酸+活性炭喷射+布袋除尘器+碳酸氢钠喷射+高分子脱硝剂排气筒出口(DA001) | 生活垃圾焚烧污染控制标准(GB18485-2014) | 汞及其化合物 | 0.00445 | 0.00445 | mg/m3 | 否
2021-08-06 | 丰润区 | 唐山嘉盛新能源有限公司 | 1#焚烧炉（生活垃圾）SNCR脱硝+半干法脱酸+活性炭喷射+布袋除尘器+碳酸氢钠喷射+高分子脱硝剂排气筒出口(DA001) | 生活垃圾焚烧污染控制标准(GB18485-2014) | 颗粒物 | 1.8 | 1.5 | mg/m3 | 否
2021-08-06 | 丰润区 | 唐山嘉盛新能源有限公司 | 1#焚烧炉（生活垃圾）SNCR脱硝+半干法脱酸+活性炭喷射+布袋除尘器+碳酸氢钠喷射+高分子脱硝剂排气筒出口(DA001) | 生活垃圾焚烧污染控制标准(GB18485-2014) | 锑，砷，铅，铬，钴，铜，锰，镍及其化合物（以Sb+As+Pb+Cr+Co+Cu+Mn+Ni计） | 0.00347 | 0.00349 | mg/m3 | 否
2021-08-06 | 丰润区 | 唐山嘉盛新能源有限公司 | 1#焚烧炉（生活垃圾）SNCR脱硝+半干法脱酸+活性炭喷射+布袋除尘器+碳酸氢钠喷射+高分子脱硝剂排气筒出口(DA001) | 生活垃圾焚烧污染控制标准(GB18485-2014) | 镉、铊及其化合物（以Cd +Tl计） | 0.000656 | 0.000656 | mg/m3 | 否
2021-08-06 | 丰润区 | 唐山嘉盛新能源有限公司 | 1#焚烧炉（生活垃圾）SNCR脱硝+半干法脱酸+活性炭喷射+布袋除尘器+碳酸氢钠喷射+高分子脱硝剂排气筒出口(DA001) | 生活垃圾焚烧污染控制标准(GB18485-2014) | 氯化氢 | 0.35 | 0.35 | mg/m3 | 否
2021-08-06 | 丰润区 | 唐山市丰润区环境卫生管理处无害化垃圾处理场 | 一区8#排气孔出口 | 生活垃圾填埋场污染控制标准(GB16889-2008) | 甲烷 | 0.00188 | 0.00188 | % | 否
2021-08-20 | 丰润区 | 唐山市福顺水泥有限公司 | 3号包装机 | 河北省水泥工业大气污染物排放标准(DB13/2167—2020) | 颗粒物 | 5.5 | 5.5 | mg/m3 | 否
2021-08-20 | 丰润区 | 唐山市福顺水泥有限公司 | 2号包装机 | 河北省水泥工业大气污染物排放标准(DB13/2167—2020) | 颗粒物 | 5.0 | 5.0 | mg/m3 | 否
2021-08-20 | 丰润区 | 唐山市福顺水泥有限公司 | 二线大布袋 | 河北省水泥工业大气污染物排放标准(DB13/2167—2020) | 颗粒物 | 8.9 | 8.9 | mg/m3 | 否
2021-08-20 | 丰润区 | 唐山市福顺水泥有限公司 | 1号包装机 | 河北省水泥工业大气污染物排放标准(DB13/2167—2020) | 颗粒物 | 8.3 | 8.3 | mg/m3 | 否
2021-08-20 | 丰润区 | 唐山市福顺水泥有限公司 | 二线磨尾除尘 | 河北省水泥工业大气污染物排放标准(DB13/2167—2020) | 颗粒物 | 5.7 | 5.7 | mg/m3 | 否
2021-08-20 | 丰润区 | 唐山市福顺水泥有限公司 | 4号包装机 | 河北省水泥工业大气污染物排放标准(DB13/2167—2020) | 颗粒物 | 8.5 | 8.5 | mg/m3 | 否
2021-08-30 | 丰润区 | 唐山市福顺水泥有限公司 | 9号散装机 | 河北省水泥工业大气污染物排放标准(DB13/2167—2020) | 颗粒物 | 6.0 | 6.0 | mg/m3 | 否
2021-08-30 | 丰润区 | 唐山市福顺水泥有限公司 | 二线4号水泥仓 | 河北省水泥工业大气污染物排放标准(DB13/2167—2020) | 颗粒物 | 2.8 | 2.8 | mg/m3 | 否
2021-08-30 | 丰润区 | 唐山市福顺水泥有限公司 | 二线10号水泥仓散装仓 | 河北省水泥工业大气污染物排放标准(DB13/2167—2020) | 颗粒物 | 4.8 | 4.8 | mg/m3 | 否
2021-08-30 | 丰润区 | 唐山市福顺水泥有限公司 | 10号散装机 | 河北省水泥工业大气污染物排放标准(DB13/2167—2020) | 颗粒物 | 5.2 | 5.2 | mg/m3 | 否
2021-08-30 | 丰润区 | 唐山市福顺水泥有限公司 | 二线2号水泥仓 | 河北省水泥工业大气污染物排放标准(DB13/2167—2020) | 颗粒物 | 3.1 | 3.1 | mg/m3 | 否
2021-08-30 | 丰润区 | 唐山市福顺水泥有限公司 | 二线6号水泥仓 | 河北省水泥工业大气污染物排放标准(DB13/2167—2020) | 颗粒物 | 7.2 | 7.2 | mg/m3 | 否
2021-08-30 | 丰润区 | 唐山市福顺水泥有限公司 | 二线9号水泥仓散装仓 | 河北省水泥工业大气污染物排放标准(DB13/2167—2020) | 颗粒物 | 2.1 | 2.1 | mg/m3 | 否
2021-08-30 | 丰润区 | 唐山市福顺水泥有限公司 | 二线5号水泥仓 | 河北省水泥工业大气污染物排放标准(DB13/2167—2020) | 颗粒物 | 6.3 | 6.3 | mg/m3 | 否
2021-08-30 | 丰润区 | 唐山市福顺水泥有限公司 | 二线3号水泥仓 | 河北省水泥工业大气污染物排放标准(DB13/2167—2020) | 颗粒物 | 3.4 | 3.4 | mg/m3 | 否
2021-08-30 | 丰润区 | 唐山市福顺水泥有限公司 | 二线1号水泥仓 | 河北省水泥工业大气污染物排放标准(DB13/2167—2020) | 颗粒物 | 7.6 | 7.6 | mg/m3 | 否
2021-08-31 | 丰润区 | 唐山市福顺水泥有限公司 | 8号散装机 | 河北省水泥工业大气污染物排放标准(DB13/2167—2020) | 颗粒物 | 3.9 | 3.9 | mg/m3 | 否
2021-08-31 | 丰润区 | 唐山市福顺水泥有限公司 | 7号散装机 | 河北省水泥工业大气污染物排放标准(DB13/2167—2020) | 颗粒物 | 5.2 | 5.2 | mg/m3 | 否
2021-08-31 | 丰润区 | 唐山市福顺水泥有限公司 | 熟料库二线4号 | 河北省水泥工业大气污染物排放标准(DB13/2167—2020) | 颗粒物 | 5.6 | 5.6 | mg/m3 | 否
2021-08-31 | 丰润区 | 唐山市福顺水泥有限公司 | 熟料库二线5号 | 河北省水泥工业大气污染物排放标准(DB13/2167—2020) | 颗粒物 | 7.4 | 7.4 | mg/m3 | 否
2021-08-31 | 丰润区 | 唐山市福顺水泥有限公司 | 二线8号水泥仓散装仓 | 河北省水泥工业大气污染物排放标准(DB13/2167—2020) | 颗粒物 | 4.5 | 4.5 | mg/m3 | 否
2021-08-31 | 丰润区 | 唐山市福顺水泥有限公司 | 熟料库二线1号 | 河北省水泥工业大气污染物排放标准(DB13/2167—2020) | 颗粒物 | 6.7 | 6.7 | mg/m3 | 否
2021-08-31 | 丰润区 | 唐山市福顺水泥有限公司 | 熟料库二线2号 | 河北省水泥工业大气污染物排放标准(DB13/2167—2020) | 颗粒物 | 6.7 | 6.7 | mg/m3 | 否
2021-08-31 | 丰润区 | 唐山市福顺水泥有限公司 | 二线7号水泥仓散装仓 | 河北省水泥工业大气污染物排放标准(DB13/2167—2020) | 颗粒物 | 7.4 | 7.4 | mg/m3 | 否
2021-08-31 | 丰润区 | 唐山市福顺水泥有限公司 | 熟料库二线3号 | 河北省水泥工业大气污染物排放标准(DB13/2167—2020) | 颗粒物 | 5.8 | 5.8 | mg/m3 | 否
2021-09-01 | 丰润区 | 唐山市福顺水泥有限公司 | 一线8号水泥仓 | 河北省水泥工业大气污染物排放标准(DB13/2167—2020) | 颗粒物 | 4.0 | 4.0 | mg/m3 | 否
2021-09-01 | 丰润区 | 唐山市福顺水泥有限公司 | 一线9号水泥仓 | 河北省水泥工业大气污染物排放标准(DB13/2167—2020) | 颗粒物 | 3.7 | 3.7 | mg/m3 | 否
2021-09-01 | 丰润区 | 唐山市福顺水泥有限公司 | 一线6号水泥仓 | 河北省水泥工业大气污染物排放标准(DB13/2167—2020) | 颗粒物 | 4.7 | 4.7 | mg/m3 | 否
2021-09-01 | 丰润区 | 唐山市福顺水泥有限公司 | 一线5号水泥仓 | 河北省水泥工业大气污染物排放标准(DB13/2167—2020) | 颗粒物 | 6.1 | 6.1 | mg/m3 | 否
2021-09-01 | 丰润区 | 唐山市福顺水泥有限公司 | 一线4号水泥仓 | 河北省水泥工业大气污染物排放标准(DB13/2167—2020) | 颗粒物 | 2.5 | 2.5 | mg/m3 | 否
2021-09-01 | 丰润区 | 唐山市福顺水泥有限公司 | 一线1号水泥仓 | 河北省水泥工业大气污染物排放标准(DB13/2167—2020) | 颗粒物 | 2.3 | 2.3 | mg/m3 | 否
2021-09-01 | 丰润区 | 唐山市福顺水泥有限公司 | 一线7号水泥仓 | 河北省水泥工业大气污染物排放标准(DB13/2167—2020) | 颗粒物 | 3.2 | 3.2 | mg/m3 | 否
2021-09-01 | 丰润区 | 唐山市福顺水泥有限公司 | 一线3号水泥仓 | 河北省水泥工业大气污染物排放标准(DB13/2167—2020) | 颗粒物 | 5.2 | 5.2 | mg/m3 | 否
2021-09-01 | 丰润区 | 唐山市福顺水泥有限公司 | 一线2号水泥仓 | 河北省水泥工业大气污染物排放标准(DB13/2167—2020) | 颗粒物 | 3.4 | 3.4 | mg/m3 | 否
2021-09-01 | 丰润区 | 唐山市福顺水泥有限公司 | 一线10号水泥仓 | 河北省水泥工业大气污染物排放标准(DB13/2167—2020) | 颗粒物 | 6.1 | 6.1 | mg/m3 | 否
2021-09-02 | 丰润区 | 唐山市福顺水泥有限公司 | 熟料库一线5号 | 河北省水泥工业大气污染物排放标准(DB13/2167—2020) | 颗粒物 | 3.2 | 3.2 | mg/m3 | 否
2021-09-02 | 丰润区 | 唐山市福顺水泥有限公司 | 一线配料4号 | 河北省水泥工业大气污染物排放标准(DB13/2167—2020) | 颗粒物 | 3.2 | 3.2 | mg/m3 | 否
2021-09-02 | 丰润区 | 唐山市福顺水泥有限公司 | 熟料库一线2号 | 河北省水泥工业大气污染物排放标准(DB13/2167—2020) | 颗粒物 | 4.4 | 4.4 | mg/m3 | 否
2021-09-02 | 丰润区 | 唐山市福顺水泥有限公司 | 一线辅料 | 河北省水泥工业大气污染物排放标准(DB13/2167—2020) | 颗粒物 | 6.5 | 6.5 | mg/m3 | 否
2021-09-02 | 丰润区 | 唐山市福顺水泥有限公司 | 一线配料3号 | 河北省水泥工业大气污染物排放标准(DB13/2167—2020) | 颗粒物 | 8.0 | 8.0 | mg/m3 | 否
2021-09-02 | 丰润区 | 唐山市福顺水泥有限公司 | 熟料库一线3号 | 河北省水泥工业大气污染物排放标准(DB13/2167—2020) | 颗粒物 | 4.1 | 4.1 | mg/m3 | 否
2021-09-02 | 丰润区 | 唐山市福顺水泥有限公司 | 一线配料1号 | 河北省水泥工业大气污染物排放标准(DB13/2167—2020) | 颗粒物 | 8.7 | 8.7 | mg/m3 | 否
2021-09-02 | 丰润区 | 唐山市福顺水泥有限公司 | 熟料库一线1号 | 河北省水泥工业大气污染物排放标准(DB13/2167—2020) | 颗粒物 | 4.8 | 4.8 | mg/m3 | 否
2021-09-02 | 丰润区 | 唐山市福顺水泥有限公司 | 一线配料2号 | 河北省水泥工业大气污染物排放标准(DB13/2167—2020) | 颗粒物 | 8.5 | 8.5 | mg/m3 | 否
2021-09-02 | 丰润区 | 唐山市福顺水泥有限公司 | 熟料库一线4号 | 河北省水泥工业大气污染物排放标准(DB13/2167—2020) | 颗粒物 | 3.0 | 3.0 | mg/m3 | 否
2021-09-03 | 丰润区 | 唐山市福顺水泥有限公司 | 8号包装机 | 河北省水泥工业大气污染物排放标准(DB13/2167—2020) | 颗粒物 | 5.3 | 5.3 | mg/m3 | 否
2021-09-03 | 丰润区 | 唐山市福顺水泥有限公司 | 7号包装机 | 河北省水泥工业大气污染物排放标准(DB13/2167—2020) | 颗粒物 | 5.4 | 5.4 | mg/m3 | 否
2021-09-03 | 丰润区 | 唐山市福顺水泥有限公司 | 二线成品提升机 | 河北省水泥工业大气污染物排放标准(DB13/2167—2020) | 颗粒物 | 6.8 | 6.8 | mg/m3 | 否
2021-09-03 | 丰润区 | 唐山市福顺水泥有限公司 | 6号包装机 | 河北省水泥工业大气污染物排放标准(DB13/2167—2020) | 颗粒物 | 7.4 | 7.4 | mg/m3 | 否
2021-09-03 | 丰润区 | 唐山市福顺水泥有限公司 | 二线配料南1 | 河北省水泥工业大气污染物排放标准(DB13/2167—2020) | 颗粒物 | 7.6 | 7.6 | mg/m3 | 否
2021-09-03 | 丰润区 | 唐山市福顺水泥有限公司 | 5号包装机 | 河北省水泥工业大气污染物排放标准(DB13/2167—2020) | 颗粒物 | 6.6 | 6.6 | mg/m3 | 否
2021-09-03 | 丰润区 | 唐山市福顺水泥有限公司 | 一线磨尾除尘 | 河北省水泥工业大气污染物排放标准(DB13/2167—2020) | 颗粒物 | 3.6 | 3.6 | mg/m3 | 否
2021-09-03 | 丰润区 | 唐山市福顺水泥有限公司 | 一线成品提升机 | 河北省水泥工业大气污染物排放标准(DB13/2167—2020) | 颗粒物 | 6.2 | 6.2 | mg/m3 | 否
2021-09-03 | 丰润区 | 唐山市福顺水泥有限公司 | 一线大布袋 | 河北省水泥工业大气污染物排放标准(DB13/2167—2020) | 颗粒物 | 3.9 | 3.9 | mg/m3 | 否
2021-09-03 | 丰润区 | 唐山市福顺水泥有限公司 | 二线配料南2 | 河北省水泥工业大气污染物排放标准(DB13/2167—2020) | 颗粒物 | 7.9 | 7.9 | mg/m3 | 否
2021-08-09 | 曹妃甸区 | 华润电力（唐山曹妃甸）有限公司 | 1#机组排放口(DA001) | 燃煤电厂大气污染物排放标准(DB13/2209-2015) | 氨 | 1.71 | 1.73 | mg/m3 | 否
2021-08-09 | 曹妃甸区 | 华润电力（唐山曹妃甸）有限公司 | 1#机组排放口(DA001) | 燃煤电厂大气污染物排放标准(DB13/2209—2015) | 烟气黑度 | <1 | <1 | mg/m3 | 否
2021-08-09 | 曹妃甸区 | 华润电力（唐山曹妃甸）有限公司 | 1#机组排放口(DA001) | 燃煤电厂大气污染物排放标准[地标](DB13/2209-2015) | 颗粒物 | 1.6 | 1.6 | mg/m3 | 否
2021-08-09 | 曹妃甸区 | 华润电力（唐山曹妃甸）有限公司 | 1#机组排放口(DA001) | 燃煤电厂大气污染物排放标准(DB13/2209—2015) | 氮氧化物 | 21 | 21 | mg/m3 | 否
2021-08-09 | 曹妃甸区 | 华润电力（唐山曹妃甸）有限公司 | 1#机组排放口(DA001) | 燃煤电厂大气污染物排放标准[地标](DB13/2209-2015) | 二氧化硫 | 10 | 10 | mg/m3 | 否
2021-08-10 | 曹妃甸区 | 首钢京唐钢铁联合有限责任公司 | 2#球团烘焙烟气排口(DA001) | 钢铁工业大气污染物超低排放标准(DB13/2169-2018) | 氟化物 | 1.65 | 3.01 | mg/m3 | 否
2021-08-10 | 曹妃甸区 | 首钢京唐钢铁联合有限责任公司 | 2#烧结机头烟气排口(DA001) | 钢铁工业大气污染物超低排放标准(DB13/2169—2018) | 氮氧化物 | 21 | 19 | mg/m3 | 否
2021-08-10 | 曹妃甸区 | 首钢京唐钢铁联合有限责任公司 | 2#烧结机头烟气排口(DA001) | 钢铁工业大气污染物超低排放标准(DB13/2169—2018) | 颗粒物 | 1.5 | 1.3 | mg/m3 | 否
2021-08-10 | 曹妃甸区 | 首钢京唐钢铁联合有限责任公司 | 2#球团烘焙烟气排口(DA001) | 河北省钢铁工业大气污染物排放标准(DB13/2169—2015) | 颗粒物 | <1.0 | <1.0 | mg/m3 | 否
2021-08-10 | 曹妃甸区 | 首钢京唐钢铁联合有限责任公司 | 2#烧结机头烟气排口(DA001) | 钢铁工业大气污染物超低排放标准(DB13/2169-2018) | 氟化物 | 1.88 | 1.68 | mg/m3 | 否
2021-08-10 | 曹妃甸区 | 首钢京唐钢铁联合有限责任公司 | 2#球团烘焙烟气排口(DA001) | 钢铁工业大气污染物超低排放标准(DB13/2169—2018) | 氮氧化物 | 17 | 32 | mg/m3 | 否
2021-08-10 | 曹妃甸区 | 首钢京唐钢铁联合有限责任公司 | 2#球团烘焙烟气排口(DA001) | 钢铁工业大气污染物超低排放标准(DB13/2169—2018) | 二氧化硫 | 13 | 23 | mg/m3 | 否
2021-08-10 | 曹妃甸区 | 首钢京唐钢铁联合有限责任公司 | 2#烧结机头烟气排口(DA001) | 钢铁工业大气污染物超低排放标准(DB13/2169—2018) | 二氧化硫 | 8 | 7 | mg/m3 | 否
2021-09-01 | 曹妃甸区 | 唐山三友化工股份有限公司热电分公司 | 废气排放口(DA001) | 燃煤电厂大气污染物排放标准(DB13/2209—2015) | 汞及其化合物 | <0.0025 | <0.0025 | mg/m3 | 否
2021-09-01 | 曹妃甸区 | 唐山三友化工股份有限公司热电分公司 | 废气排放口(DA001) | 燃煤电厂大气污染物排放标准(DB13/2209—2015) | 汞及其化合物 | <0.0025 | <0.0025 | mg/m3 | 否
2021-09-07 | 滦县 | 冀东水泥滦州有限责任公司 | DA034(DA034) | 河北省水泥工业大气污染物排放标准(DB13/2167-2015) | 颗粒物 | 3.6 | 3.6 | mg/m3 | 否
2021-09-07 | 滦县 | 冀东水泥滦州有限责任公司 | DA024(DA024) | 河北省水泥工业大气污染物排放标准(DB13/2167-2015) | 颗粒物 | 4.3 | 4.3 | mg/m3 | 否
2021-09-07 | 滦县 | 冀东水泥滦州有限责任公司 | DA025(DA025) | 河北省水泥工业大气污染物排放标准(DB13/2167-2015) | 颗粒物 | 4.0 | 4.0 | mg/m3 | 否
2021-09-07 | 滦县 | 冀东水泥滦州有限责任公司 | DA036(DA036) | 河北省水泥工业大气污染物排放标准(DB13/2167-2015) | 颗粒物 | 4.1 | 4.1 | mg/m3 | 否
2021-09-07 | 滦县 | 冀东水泥滦州有限责任公司 | DA033(DA033) | 河北省水泥工业大气污染物排放标准(DB13/2167-2015) | 颗粒物 | 4.0 | 4.0 | mg/m3 | 否
2021-09-07 | 滦县 | 冀东水泥滦州有限责任公司 | DA026(DA026) | 河北省水泥工业大气污染物排放标准(DB13/2167-2015) | 颗粒物 | 3.5 | 3.5 | mg/m3 | 否
2021-09-07 | 滦县 | 冀东水泥滦州有限责任公司 | DA037(DA037) | 河北省水泥工业大气污染物排放标准(DB13/2167-2015) | 颗粒物 | 3.4 | 3.4 | mg/m3 | 否
2021-09-07 | 滦县 | 冀东水泥滦州有限责任公司 | DA035(DA035) | 河北省水泥工业大气污染物排放标准(DB13/2167-2015) | 颗粒物 | 4.4 | 4.4 | mg/m3 | 否
2021-09-09 | 滦县 | 冀东水泥滦州有限责任公司 | DA104(DA104) | 河北省水泥工业大气污染物排放标准(DB13/2167-2015) | 颗粒物 | 3.5 | 3.5 | mg/m3 | 否
2021-09-09 | 滦县 | 冀东水泥滦州有限责任公司 | DA038(DA038) | 河北省水泥工业大气污染物排放标准(DB13/2167-2015) | 颗粒物 | 3.6 | 3.6 | mg/m3 | 否
2021-09-10 | 滦县 | 冀东水泥滦州有限责任公司 | DA039(DA039) | 河北省水泥工业大气污染物排放标准(DB13/2167-2015) | 颗粒物 | 4.4 | 4.4 | mg/m3 | 否
2021-09-13 | 滦县 | 冀东水泥滦州有限责任公司 | DA003(DA003) | 河北省水泥工业大气污染物排放标准(DB13/2167-2015) | 颗粒物 | 3.7 | 3.7 | mg/m3 | 否
2021-09-13 | 滦县 | 冀东水泥滦州有限责任公司 | DA134(DA134) | 河北省水泥工业大气污染物排放标准(DB13/2167-2015) | 颗粒物 | 4.3 | 4.3 | mg/m3 | 否
2021-09-13 | 滦县 | 冀东水泥滦州有限责任公司 | DA018(DA018) | 河北省水泥工业大气污染物排放标准(DB13/2167-2015) | 颗粒物 | 3.9 | 3.9 | mg/m3 | 否
2021-09-13 | 滦县 | 冀东水泥滦州有限责任公司 | DA137(DA137) | 河北省水泥工业大气污染物排放标准(DB13/2167-2015) | 颗粒物 | 3.8 | 3.8 | mg/m3 | 否
2021-09-13 | 滦县 | 冀东水泥滦州有限责任公司 | DA089(DA089) | 河北省水泥工业大气污染物排放标准(DB13/2167-2015) | 颗粒物 | 34 | 3.4 | mg/m3 | 否
2021-09-13 | 滦县 | 冀东水泥滦州有限责任公司 | DA136(DA136) | 河北省水泥工业大气污染物排放标准(DB13/2167-2015) | 颗粒物 | 3.6 | 3.6 | mg/m3 | 否
2021-08-16 | 滦县 | 林肯电气（唐山）焊接材料有限公司 | 3#酸雾塔(DA001) | 钢铁工业大气污染物超低排放标准(DB13/2169—2018) | 硫酸雾 | 2.52 | 2.52 | mg/m3 | 否
2021-08-16 | 滦县 | 林肯电气（唐山）焊接材料有限公司 | 2#酸雾塔(DA003) | 钢铁工业大气污染物超低排放标准(DB13/2169—2018) | 硫酸雾 | 2.40 | 2.40 | mg/m3 | 否
2021-08-16 | 滦县 | 林肯电气（唐山）焊接材料有限公司 | 1#酸雾塔(DA002) | 钢铁工业大气污染物超低排放标准(DB13/2169—2018) | 硫酸雾 | 2.51 | 2.51 | mg/m3 | 否
2021-08-04 | 滦县 | 滦县东升制瓶有限公司 | 二号玻璃熔窑废气排放口DA003 | 河北省工业炉窑大气污染物排放标准(DB13/1640—2012) | 氮氧化物 | 52 | 153 | mg/m3 | 否
2021-08-04 | 滦县 | 滦县东升制瓶有限公司 | 二号玻璃熔窑废气排放口DA003 | 河北省工业炉窑大气污染物排放标准(DB13/1640—2012) | 二氧化硫 | <3 | <3 | mg/m3 | 否
2021-08-04 | 滦县 | 滦县东升制瓶有限公司 | 二号玻璃熔窑废气排放口DA003 | 河北省工业炉窑大气污染物排放标准(DB13/1640—2012) | 颗粒物 | 1.9 | 5.5 | mg/m3 | 否
2021-08-23 | 滦县 | 滦县磐石水泥有限公司 | 废气监测点13(DA013) | 河北省水泥工业大气污染物排放标准(DB13/2167-2015) | 颗粒物 | 3.4 | 3.4 | mg/m3 | 否
2021-08-23 | 滦县 | 滦县磐石水泥有限公司 | 废气监测点23(DA023) | 河北省水泥工业大气污染物排放标准(DB13/2167-2015) | 颗粒物 | 2.7 | 2.7 | mg/m3 | 否
2021-08-23 | 滦县 | 滦县磐石水泥有限公司 | 废气监测点35(DA035) | 河北省水泥工业大气污染物排放标准(DB13/2167-2015) | 颗粒物 | 2.8 | 2.8 | mg/m3 | 否
2021-08-23 | 滦县 | 滦县磐石水泥有限公司 | 废气监测点6(DA006) | 河北省水泥工业大气污染物排放标准(DB13/2167-2015) | 颗粒物 | 4.0 | 4.0 | mg/m3 | 否
2021-08-23 | 滦县 | 滦县磐石水泥有限公司 | 废气监测点8(DA008) | 河北省水泥工业大气污染物排放标准(DB13/2167-2015) | 颗粒物 | 2.0 | 2.0 | mg/m3 | 否
2021-08-23 | 滦县 | 滦县磐石水泥有限公司 | 废气监测点14(DA014) | 河北省水泥工业大气污染物排放标准(DB13/2167-2015) | 颗粒物 | 2.4 | 2.4 | mg/m3 | 否
2021-08-23 | 滦县 | 滦县磐石水泥有限公司 | 废气监测点4(DA004) | 河北省水泥工业大气污染物排放标准(DB13/2167-2015) | 颗粒物 | 3.2 | 3.2 | mg/m3 | 否
2021-08-23 | 滦县 | 滦县磐石水泥有限公司 | 废气监测点32(DA032) | 河北省水泥工业大气污染物排放标准(DB13/2167-2015) | 颗粒物 | 7.2 | 7.2 | mg/m3 | 否
2021-08-23 | 滦县 | 滦县磐石水泥有限公司 | 废气监测点26(DA026) | 河北省水泥工业大气污染物排放标准(DB13/2167-2015) | 颗粒物 | 6.5 | 6.5 | mg/m3 | 否
2021-08-23 | 滦县 | 滦县磐石水泥有限公司 | 废气监测点1(DA001) | 河北省水泥工业大气污染物排放标准(DB13/2167-2015) | 颗粒物 | 4.2 | 4.2 | mg/m3 | 否
2021-08-23 | 滦县 | 滦县磐石水泥有限公司 | 废气监测点25(DA025) | 河北省水泥工业大气污染物排放标准(DB13/2167-2015) | 颗粒物 | 2.9 | 2.9 | mg/m3 | 否
2021-08-23 | 滦县 | 滦县磐石水泥有限公司 | 废气监测点27(DA027) | 河北省水泥工业大气污染物排放标准(DB13/2167-2015) | 颗粒物 | 2.8 | 2.8 | mg/m3 | 否
2021-08-23 | 滦县 | 滦县磐石水泥有限公司 | 废气监测点16(DA016) | 河北省水泥工业大气污染物排放标准(DB13/2167-2015) | 颗粒物 | 3.9 | 3.9 | mg/m3 | 否
2021-08-23 | 滦县 | 滦县磐石水泥有限公司 | 废气监测点9(DA009) | 河北省水泥工业大气污染物排放标准(DB13/2167-2015) | 颗粒物 | 4.0 | 4.0 | mg/m3 | 否
2021-08-23 | 滦县 | 滦县磐石水泥有限公司 | 废气监测点24(DA024) | 河北省水泥工业大气污染物排放标准(DB13/2167-2015) | 颗粒物 | 3.0 | 3.0 | mg/m3 | 否
2021-08-23 | 滦县 | 滦县磐石水泥有限公司 | 废气监测点37(DA037) | 河北省水泥工业大气污染物排放标准(DB13/2167-2015) | 颗粒物 | 2.8 | 2.8 | mg/m3 | 否
2021-08-23 | 滦县 | 滦县磐石水泥有限公司 | 废气监测点15(DA015) | 河北省水泥工业大气污染物排放标准(DB13/2167-2015) | 颗粒物 | 3.8 | 3.8 | mg/m3 | 否
2021-08-23 | 滦县 | 滦县磐石水泥有限公司 | 废气监测点12(DA012) | 河北省水泥工业大气污染物排放标准(DB13/2167-2015) | 颗粒物 | 3.5 | 3.5 | mg/m3 | 否
2021-08-23 | 滦县 | 滦县磐石水泥有限公司 | 废气监测点10(DA010) | 河北省水泥工业大气污染物排放标准(DB13/2167-2015) | 颗粒物 | 2.9 | 2.9 | mg/m3 | 否
2021-08-24 | 滦县 | 滦县磐石水泥有限公司 | 监测点位11(DA011) | 河北省水泥工业大气污染物排放标准(DB13/2167—2020) | 颗粒物 | 3.7 | 3.7 | mg/m3 | 否
2021-08-24 | 滦县 | 滦县磐石水泥有限公司 | 废气监测点29(DA029) | 河北省水泥工业大气污染物排放标准(DB13/2167—2020) | 颗粒物 | 2.1 | 2.1 | mg/m3 | 否
2021-08-24 | 滦县 | 滦县磐石水泥有限公司 | 废气监测点46(DA046) | 恶臭污染物排放标准(GB14554-93) | 硫化氢 | 0.139 | 0.139 | kg/h | 否
2021-08-24 | 滦县 | 滦县磐石水泥有限公司 | 废气监测点38(DA038) | 河北省水泥工业大气污染物排放标准(DB13/2167-2015) | 颗粒物 | 2.4 | 2.4 | mg/m3 | 否
2021-08-24 | 滦县 | 滦县磐石水泥有限公司 | 废气监测点7(DA007) | 河北省水泥工业大气污染物排放标准(DB13/2167-2015) | 颗粒物 | 3.3 | 3.3 | mg/m3 | 否
2021-08-24 | 滦县 | 滦县磐石水泥有限公司 | 废气监测点3(DA003) | 河北省水泥工业大气污染物排放标准(DB13/2167—2020) | 氨 | 1.69 | 1.6 | mg/m3 | 否
2021-08-24 | 滦县 | 滦县磐石水泥有限公司 | 废气监测点42(DA042) | 河北省水泥工业大气污染物排放标准(DB13/2167-2015) | 颗粒物 | 4.5 | 4.5 | mg/m3 | 否
2021-08-24 | 滦县 | 滦县磐石水泥有限公司 | 废气监测点30(DA030) | 河北省水泥工业大气污染物排放标准(DB13/2167-2015) | 颗粒物 | 2.8 | 2.8 | mg/m3 | 否
2021-08-24 | 滦县 | 滦县磐石水泥有限公司 | 废气监测点20(DA020) | 河北省水泥工业大气污染物排放标准(DB13/2167-2015) | 颗粒物 | 3.2 | 3.2 | mg/m3 | 否
2021-08-24 | 滦县 | 滦县磐石水泥有限公司 | 废气监测点36(DA036) | 河北省水泥工业大气污染物排放标准(DB13/2167-2015) | 颗粒物 | 6.7 | 6.7 | mg/m3 | 否
2021-08-24 | 滦县 | 滦县磐石水泥有限公司 | 废气监测点3(DA003) | 水泥窑协同处置固体废物污染控制标准(GB30485-2013) | 氯化氢 | 9.0 | 8.5 | mg/m3 | 否
2021-08-24 | 滦县 | 滦县磐石水泥有限公司 | 废气监测点3(DA003) | 河北省水泥工业大气污染物排放标准(DB13/2167-2015) | 汞及其化合物 | 0.000131 | 0.000144 | mg/m3 | 否
2021-08-24 | 滦县 | 滦县磐石水泥有限公司 | 废气监测点46(DA046) | 水泥工业大气污染物排放标准(GB4915-2013) | 颗粒物 | 2.5 | 2.5 | mg/m3 | 否
2021-08-24 | 滦县 | 滦县磐石水泥有限公司 | 废气监测点41(DA041) | 河北省水泥工业大气污染物排放标准(DB13/2167-2015) | 颗粒物 | 2.8 | 2.8 | mg/m3 | 否
2021-08-24 | 滦县 | 滦县磐石水泥有限公司 | 废气监测点22(DA022) | 河北省水泥工业大气污染物排放标准(DB13/2167—2020) | 颗粒物 | 2.9 | 2.9 | mg/m3 | 否
2021-08-24 | 滦县 | 滦县磐石水泥有限公司 | 废气监测点19(DA019) | 河北省水泥工业大气污染物排放标准(DB13/2167-2015) | 颗粒物 | 3.2 | 3.2 | mg/m3 | 否
2021-08-24 | 滦县 | 滦县磐石水泥有限公司 | 废气监测点40(DA040) | 河北省水泥工业大气污染物排放标准(DB13/2167-2015) | 颗粒物 | 2.7 | 2.7 | mg/m3 | 否
2021-08-24 | 滦县 | 滦县磐石水泥有限公司 | 废气监测点43(DA043) | 河北省水泥工业大气污染物排放标准(DB13/2167-2015) | 颗粒物 | 3.2 | 3.2 | mg/m3 | 否
2021-08-24 | 滦县 | 滦县磐石水泥有限公司 | 废气监测点34(DA034) | 河北省水泥工业大气污染物排放标准(DB13/2167-2015) | 颗粒物 | 3.2 | 3.2 | mg/m3 | 否
2021-08-24 | 滦县 | 滦县磐石水泥有限公司 | 废气监测点31(DA031) | 河北省水泥工业大气污染物排放标准(DB13/2167—2020) | 颗粒物 | 2.8 | 2.8 | mg/m3 | 否
2021-08-24 | 滦县 | 滦县磐石水泥有限公司 | 废气监测点21(DA021) | 河北省水泥工业大气污染物排放标准(DB13/2167—2020) | 颗粒物 | 6.6 | 6.6 | mg/m3 | 否
2021-08-24 | 滦县 | 滦县磐石水泥有限公司 | 废气监测点39(DA039) | 河北省水泥工业大气污染物排放标准(DB13/2167-2015) | 颗粒物 | 2.9 | 2.9 | mg/m3 | 否
2021-08-24 | 滦县 | 滦县磐石水泥有限公司 | 废气监测点44(DA044) | 河北省水泥工业大气污染物排放标准(DB13/2167-2015) | 颗粒物 | 2.4 | 2.4 | mg/m3 | 否
2021-08-24 | 滦县 | 滦县磐石水泥有限公司 | 废气监测点40(DA040) | 恶臭污染物排放标准(GB14554-93) | 氨（氨气） | 1.097 | 1.097 | kg/h | 否
2021-08-24 | 滦县 | 滦县磐石水泥有限公司 | 废气监测点46(DA046) | 恶臭污染物排放标准(GB14554-93) | 臭气浓度 | 977 | 977 | 无量纲 | 否
2021-08-24 | 滦县 | 滦县磐石水泥有限公司 | 废气监测点46(DA046) | 恶臭污染物排放标准(GB14554-93) | 氨 | 1.150 | 1.150 | mg/m3 | 否
2021-08-24 | 滦县 | 滦县磐石水泥有限公司 | 废气监测点28(DA028) | 河北省水泥工业大气污染物排放标准(DB13/2167-2015) | 颗粒物 | 4.1 | 4.1 | mg/m3 | 否
2021-08-24 | 滦县 | 滦县磐石水泥有限公司 | 废气监测点40(DA040) | 恶臭污染物排放标准(GB14554-93) | 硫化氢 | 0.148 | 0.148 | kg/h | 否
2021-08-24 | 滦县 | 滦县磐石水泥有限公司 | 废气监测点40(DA040) | 恶臭污染物排放标准(GB14554-93) | 臭气浓度 | 5495 | 5495 | 无量纲 | 否
2021-08-24 | 滦县 | 滦县磐石水泥有限公司 | 废气监测点33(DA033) | 河北省水泥工业大气污染物排放标准(DB13/2167-2015) | 颗粒物 | 2.7 | 2.7 | mg/m3 | 否
2021-08-24 | 滦县 | 滦县磐石水泥有限公司 | 废气监测点（DA045）(DA001) | 河北省水泥工业大气污染物排放标准(DB13/2167-2015) | 颗粒物 | 2.1 | 2.1 | mg/m3 | 否
2021-08-11 | 滦县 | 滦县司家营固体废弃物回收再利用有限公司 | 离线脉冲布袋除尘器排放口(DA001) | 河北省石灰行业大气污染物排放标准(DB13/1641—2012) | 颗粒物 | 25.0 | 25.0 | mg/m3 | 否
2021-08-27 | 滦县 | 唐山北极熊建材有限公司 | 废气监测点24(DA001) | 河北省水泥工业大气污染物排放标准(DB13/2167-2015) | 颗粒物 | 5.2 | 5.2 | mg/m3 | 否
2021-08-28 | 滦县 | 唐山北极熊建材有限公司 | 废气监测点124(DA124) | 河北省水泥工业大气污染物排放标准(DB13/2167-2015) | 颗粒物 | 3.8 | 3.8 | mg/m3 | 否
2021-08-28 | 滦县 | 唐山北极熊建材有限公司 | 废气监测点20(DA003) | 河北省水泥工业大气污染物排放标准(DB13/2167-2015) | 颗粒物 | 5.0 | 5.0 | mg/m3 | 否
2021-08-31 | 滦县 | 唐山北极熊建材有限公司 | 废气监测点47(DA002) | 河北省水泥工业大气污染物排放标准(DB13/2167-2015) | 颗粒物 | 3.7 | 3.7 | mg/m3 | 否
2021-08-31 | 滦县 | 唐山北极熊建材有限公司 | 废气监测点54(DA054) | 河北省水泥工业大气污染物排放标准(DB13/2167-2015) | 颗粒物 | 7.2 | 7.2 | mg/m3 | 否
2021-09-02 | 滦县 | 唐山北极熊建材有限公司 | 废气监测点18(DA052) | 河北省水泥工业大气污染物排放标准(DB13/2167-2015) | 颗粒物 | 5.7 | 5.7 | mg/m3 | 否
2021-09-02 | 滦县 | 唐山北极熊建材有限公司 | 废气监测点26(DA051) | 河北省水泥工业大气污染物排放标准(DB13/2167-2015) | 颗粒物 | 4.7 | 4.7 | mg/m3 | 否
2021-09-03 | 滦县 | 唐山北极熊建材有限公司 | 废气监测点45(DA005) | 河北省水泥工业大气污染物排放标准(DB13/2167-2015) | 颗粒物 | 5.1 | 5.1 | mg/m3 | 否
2021-09-03 | 滦县 | 唐山北极熊建材有限公司 | 废气监测点36(DA017) | 河北省水泥工业大气污染物排放标准(DB13/2167-2015) | 颗粒物 | 8.6 | 8.6 | mg/m3 | 否
2021-09-03 | 滦县 | 唐山北极熊建材有限公司 | 废气监测点30(DA007) | 河北省水泥工业大气污染物排放标准(DB13/2167-2015) | 颗粒物 | 4.5 | 4.5 | mg/m3 | 否
2021-09-04 | 滦县 | 唐山北极熊建材有限公司 | 废气监测点129(DA129) | 河北省水泥工业大气污染物排放标准(DB13/2167-2015) | 颗粒物 | 5.0 | 5.0 | mg/m3 | 否
2021-09-04 | 滦县 | 唐山北极熊建材有限公司 | 废气监测点127(DA127) | 河北省水泥工业大气污染物排放标准(DB13/2167-2015) | 颗粒物 | 5.9 | 5.9 | mg/m3 | 否
2021-08-19 | 滦县 | 唐山东海钢铁集团有限公司 | 二带钢加热炉（煤烟）(DA014) | 钢铁工业大气污染物超低排放标准 (DB132169-2018) | 颗粒物 | 2.2 | 2.2 | mg/m3 | 否
2021-08-19 | 滦县 | 唐山东海钢铁集团有限公司 | 二带钢加热炉（空烟）(DA013) | 钢铁工业大气污染物超低排放标准(DB13/2169—2018) | 二氧化硫 | <2 | <2 | mg/m3 | 否
2021-08-19 | 滦县 | 唐山东海钢铁集团有限公司 | 二带钢加热炉（空烟）(DA013) | 钢铁工业大气污染物超低排放标准 (DB132169-2018) | 颗粒物 | 2.5 | 2.7 | mg/m3 | 否
2021-08-19 | 滦县 | 唐山东海钢铁集团有限公司 | 二带钢加热炉（煤烟）(DA014) | 钢铁工业大气污染物超低排放标准(DB13/2169—2018) | 氮氧化物 | 26 | 26 | mg/m3 | 否
2021-08-19 | 滦县 | 唐山东海钢铁集团有限公司 | 二带钢加热炉（空烟）(DA013) | 钢铁工业大气污染物超低排放标准(DB13/2169—2018) | 氮氧化物 | 5 | 5 | mg/m3 | 否
2021-08-19 | 滦县 | 唐山东海钢铁集团有限公司 | 二带钢加热炉（煤烟）(DA014) | 钢铁工业大气污染物超低排放标准 (DB132169-2018) | 二氧化硫 | 7 | 7 | mg/m3 | 否
2021-08-21 | 滦县 | 唐山东海钢铁集团有限公司 | 二期发电出口(DA001) | 锅炉大气污染物排放标准(DB31/387-2018) | 氮氧化物 | 5 | 5 | mg/m3 | 否
2021-08-21 | 滦县 | 唐山东海钢铁集团有限公司 | 二期发电出口(DA001) | 锅炉大气污染物排放标准(DB13_5161-2020) | 二氧化硫 | 18 | 18 | mg/m3 | 否
2021-08-23 | 滦县 | 唐山东海钢铁集团有限公司 | 2号转炉一次除尘(DA035) | 钢铁工业大气污染物超低排放标准 (DB132169-2018) | 颗粒物 | 32.7 | 32.7 | mg/m3 | 否
2021-08-23 | 滦县 | 唐山东海钢铁集团有限公司 | 1号转炉一次除尘(DA051) | 钢铁工业大气污染物超低排放标准 (DB132169-2018) | 颗粒物 | 25.9 | 25.9 | mg/m3 | 否
2021-08-23 | 滦县 | 唐山东海钢铁集团有限公司 | 3号转炉一次除尘(DA028) | 钢铁工业大气污染物超低排放标准 (DB132169-2018) | 颗粒物 | 26.6 | 26.6 | mg/m3 | 否
2021-08-24 | 滦县 | 唐山东海钢铁集团有限公司 | 一带钢加热炉（煤烟）(DA011) | 钢铁工业大气污染物超低排放标准 (DB132169-2018) | 颗粒物 | 3.6 | 3.4 | mg/m3 | 否
2021-08-24 | 滦县 | 唐山东海钢铁集团有限公司 | 一带钢加热炉（煤烟）(DA011) | 钢铁工业大气污染物超低排放标准(DB13/2169—2018) | 二氧化硫 | 5 | 5 | mg/m3 | 否
2021-08-24 | 滦县 | 唐山东海钢铁集团有限公司 | 一带钢加热炉（空烟）(DA011) | 钢铁工业大气污染物超低排放标准 (DB132169-2018) | 颗粒物 | 3.1 | 3.2 | mg/m3 | 否
2021-08-24 | 滦县 | 唐山东海钢铁集团有限公司 | 一带钢加热炉（空烟）(DA011) | 钢铁工业大气污染物超低排放标准(DB13/2169—2018) | 氮氧化物 | 6 | 6 | mg/m3 | 否
2021-08-24 | 滦县 | 唐山东海钢铁集团有限公司 | 一带钢加热炉（空烟）(DA011) | 钢铁工业大气污染物超低排放标准(DB13/2169—2018) | 二氧化硫 | <2 | <2 | mg/m3 | 否
2021-08-24 | 滦县 | 唐山东海钢铁集团有限公司 | 一带钢加热炉（煤烟）(DA011) | 钢铁工业大气污染物超低排放标准(DB13/2169—2018) | 氮氧化物 | <2 | <2 | mg/m3 | 否
2021-08-25 | 滦县 | 唐山东海钢铁集团有限公司 | 炼钢2号焖渣湿电除尘(DA124) | 钢铁工业大气污染物超低排放标准(DB13/2169—2018) | 颗粒物 | 2.4 | 2.4 | mg/m3 | 否
2021-08-25 | 滦县 | 唐山东海钢铁集团有限公司 | 二带钢粗轧除尘(DA113) | 钢铁工业大气污染物超低排放标准(DB13/2169—2018) | 颗粒物 | 3.9 | 3.9 | mg/m3 | 否
2021-08-18 | 滦县 | 唐山鑫宏瑞固体废弃物处理有限公司 | 三筛工序废气排放口(DA003) | 河北省石灰行业大气污染物排放标准(DB13/1641—2012) | 颗粒物 | 2.0 | 2.0 | mg/m3 | 否
2021-08-18 | 滦县 | 唐山鑫宏瑞固体废弃物处理有限公司 | 破碎工序废气排放口(DA001) | 河北省石灰行业大气污染物排放标准(DB13/1641—2012) | 颗粒物 | 2.4 | 2.4 | mg/m3 | 否
2021-08-18 | 滦县 | 唐山鑫宏瑞固体废弃物处理有限公司 | 一筛二筛废气排气口(DA002) | 河北省石灰行业大气污染物排放标准(DB13/1641—2012) | 颗粒物 | 2.2 | 2.2 | mg/m3 | 否