## Sheet1
污染源执法监测结果（土壤）
项目监测日期 | 行政区 | 企业名称 | 监测点名称 | 排放标准名称 | 监测项目 | 监测结果 | 取值单位 | 排放上限 | 是否超标
2021-08-23 | 丰南区 | 唐山市尖字沽生活垃圾填埋场 | 南侧监测井西w5 | 地下水质量标准(GB/T 14848-2017) | 氰化物 | <0.002 | mg/L | 0.05 | 否
2021-08-23 | 丰南区 | 唐山市尖字沽生活垃圾填埋场 | 南侧监测井西w5 | 地下水质量标准(GB/T 14848-2017) | 挥发性酚类（以苯酚计） | <0.0003 | mg/L | 0.002 | 否
2021-08-23 | 丰南区 | 唐山市尖字沽生活垃圾填埋场 | 南侧监测井西w5 | 地下水质量标准(GB/T 14848-2017) | 砷 | 0.0027 | mg/L | 0.01 | 否
2021-08-23 | 丰南区 | 唐山市尖字沽生活垃圾填埋场 | 南侧监测井西w5 | 地下水质量标准(GB/T 14848-2017) | 六价铬 | <0.004 | mg/L | 0.05 | 否
2021-08-23 | 丰南区 | 唐山市尖字沽生活垃圾填埋场 | 南侧监测井西w5 | 地下水质量标准(GB/T 14848-2017) | 亚硝酸盐 | 0.044 | mg/L | 1.00 | 否
2021-08-23 | 丰南区 | 唐山市尖字沽生活垃圾填埋场 | 南侧监测井西w5 | 地下水质量标准(GB/T 14848-2017) | 总大肠菌群 | <2.0 | MPN/100mL | 3.0 | 否
2021-08-23 | 丰南区 | 唐山市尖字沽生活垃圾填埋场 | 北侧监测井东w2 | 地下水质量标准(GB/T 14848-2017) | 铜 | 0.00022 | mg/L | 1.00 | 否
2021-08-23 | 丰南区 | 唐山市尖字沽生活垃圾填埋场 | 本底井w1 | 地下水质量标准(GB/T 14848-2017) | 锰 | 0.0371 | mg/L | 0.10 | 否
2021-08-23 | 丰南区 | 唐山市尖字沽生活垃圾填埋场 | 南侧监测井东w4 | 地下水质量标准(GB/T 14848-2017) | 耗氧量（COD法，以O2计） | 1.71 | mg/L | 3.0 | 否
2021-08-23 | 丰南区 | 唐山市尖字沽生活垃圾填埋场 | 南侧监测井东w4 | 地下水质量标准(GB/T 14848-2017) | 铅 | <0.00009 | mg/L | 0.01 | 否
2021-08-23 | 丰南区 | 唐山市尖字沽生活垃圾填埋场 | 南侧监测井西w5 | 地下水质量标准(GB/T 14848-2017) | 总硬度 | 350 | mg/L | 450 | 否
2021-08-23 | 丰南区 | 唐山市尖字沽生活垃圾填埋场 | 南侧监测井西w5 | 地下水质量标准(GB/T 14848-2017) | 铜 | 0.00048 | mg/L | 1.00 | 否
2021-08-23 | 丰南区 | 唐山市尖字沽生活垃圾填埋场 | 南侧监测井西w5 | 地下水质量标准(GB/T 14848-2017) | 氨氮 | 0.18 | mg/L | 0.5 | 否
2021-08-23 | 丰南区 | 唐山市尖字沽生活垃圾填埋场 | 南侧监测井西w5 | 地下水质量标准(GB/T 14848-2017) | 铁 | <0.03 | mg/L | 0.3 | 否
2021-08-23 | 丰南区 | 唐山市尖字沽生活垃圾填埋场 | 南侧监测井西w5 | 地下水质量标准(GB/T 14848-2017) | 氯化物 | 84.3 | mg/L | 250 | 否
2021-08-23 | 丰南区 | 唐山市尖字沽生活垃圾填埋场 | 南侧监测井西w5 | 地下水质量标准(GB/T 14848-2017) | 镉 | <0.00005 | mg/L | 0.005 | 否
2021-08-23 | 丰南区 | 唐山市尖字沽生活垃圾填埋场 | 北侧监测井东w2 | 地下水质量标准(GB/T 14848-2017) | 亚硝酸盐 | 0.046 | mg/L | 1.00 | 否
2021-08-23 | 丰南区 | 唐山市尖字沽生活垃圾填埋场 | 本底井w1 | 不评价/(不评价/) | 粪大肠菌群 | <20 | MPN/L |  | 否
2021-08-23 | 丰南区 | 唐山市尖字沽生活垃圾填埋场 | 南侧监测井东w4 | 地下水质量标准(GB/T 14848-2017) | 氟化物 | 0.372 | mg/L | 1.0 | 否
2021-08-23 | 丰南区 | 唐山市尖字沽生活垃圾填埋场 | 南侧监测井东w4 | 地下水质量标准(GB/T 14848-2017) | 挥发性酚类（以苯酚计） | <0.0003 | mg/L | 0.002 | 否
2021-08-23 | 丰南区 | 唐山市尖字沽生活垃圾填埋场 | 南侧监测井东w4 | 地下水质量标准(GB/T 14848-2017) | 总锌 | 0.00585 | mg/L | 1.0 | 否
2021-08-23 | 丰南区 | 唐山市尖字沽生活垃圾填埋场 | 南侧监测井东w4 | 地下水质量标准(GB/T 14848-2017) | 六价铬 | <0.004 | mg/L | 0.05 | 否
2021-08-23 | 丰南区 | 唐山市尖字沽生活垃圾填埋场 | 南侧监测井东w4 | 地下水质量标准(GB/T 14848-2017) | 铜 | 0.00035 | mg/L | 1.00 | 否
2021-08-23 | 丰南区 | 唐山市尖字沽生活垃圾填埋场 | 北侧监测井西w3 | 地下水质量标准(GB/T 14848-2017) | 氟化物 | 0.358 | mg/L | 1.0 | 否
2021-08-23 | 丰南区 | 唐山市尖字沽生活垃圾填埋场 | 北侧监测井西w3 | 地下水质量标准(GB/T 14848-2017) | 锰 | 0.0831 | mg/L | 0.10 | 否
2021-08-23 | 丰南区 | 唐山市尖字沽生活垃圾填埋场 | 北侧监测井西w3 | 地下水质量标准(GB/T 14848-2017) | 硝酸盐（以N计） | 0.047 | mg/L | 20.0 | 否
2021-08-23 | 丰南区 | 唐山市尖字沽生活垃圾填埋场 | 北侧监测井西w3 | 地下水质量标准(GB/T 14848-2017) | 溶解性总固体 | 529 | mg/L | 1000 | 否
2021-08-23 | 丰南区 | 唐山市尖字沽生活垃圾填埋场 | 北侧监测井西w3 | 地下水质量标准(GB/T 14848-2017) | 挥发性酚类（以苯酚计） | <0.0003 | mg/L | 0.002 | 否
2021-08-23 | 丰南区 | 唐山市尖字沽生活垃圾填埋场 | 南侧监测井西w5 | 地下水质量标准(GB/T 14848-2017) | 氟化物 | 0.409 | mg/L | 1.0 | 否
2021-08-23 | 丰南区 | 唐山市尖字沽生活垃圾填埋场 | 南侧监测井西w5 | 地下水质量标准(GB/T 14848-2017) | 汞 | <0.0001 | mg/L | 0.001 | 否
2021-08-23 | 丰南区 | 唐山市尖字沽生活垃圾填埋场 | 北侧监测井东w2 | 地下水质量标准(GB/T 14848-2017) | 硫酸盐 | 58.7 | mg/L | 250 | 否
2021-08-23 | 丰南区 | 唐山市尖字沽生活垃圾填埋场 | 北侧监测井东w2 | 地下水质量标准(GB/T 14848-2017) | 锰 | 0.0647 | mg/L | 0.10 | 否
2021-08-23 | 丰南区 | 唐山市尖字沽生活垃圾填埋场 | 北侧监测井东w2 | 地下水质量标准(GB/T 14848-2017) | 总硬度 | 380 | mg/L | 450 | 否
2021-08-23 | 丰南区 | 唐山市尖字沽生活垃圾填埋场 | 北侧监测井东w2 | 地下水质量标准(GB/T 14848-2017) | pH值 | 6.9 | 无量纲 | 8.5 | 否
2021-08-23 | 丰南区 | 唐山市尖字沽生活垃圾填埋场 | 北侧监测井东w2 | 地下水质量标准(GB/T 14848-2017) | 氰化物 | <0.002 | mg/L | 0.05 | 否
2021-08-23 | 丰南区 | 唐山市尖字沽生活垃圾填埋场 | 本底井w1 | 地下水质量标准(GB/T 14848-2017) | 总大肠菌群 | <2.0 | MPN/100mL | 3.0 | 否
2021-08-23 | 丰南区 | 唐山市尖字沽生活垃圾填埋场 | 本底井w1 | 地下水质量标准(GB/T 14848-2017) | 硝酸盐（以N计） | 0.068 | mg/L | 20.0 | 否
2021-08-23 | 丰南区 | 唐山市尖字沽生活垃圾填埋场 | 南侧监测井东w4 | 地下水质量标准(GB/T 14848-2017) | 总硬度 | 324 | mg/L | 450 | 否
2021-08-23 | 丰南区 | 唐山市尖字沽生活垃圾填埋场 | 南侧监测井东w4 | 地下水质量标准(GB/T 14848-2017) | 汞 | <0.0001 | mg/L | 0.001 | 否
2021-08-23 | 丰南区 | 唐山市尖字沽生活垃圾填埋场 | 南侧监测井东w4 | 不评价/(不评价/) | 粪大肠菌群 | <20 | MPN/L |  | 否
2021-08-23 | 丰南区 | 唐山市尖字沽生活垃圾填埋场 | 北侧监测井西w3 | 地下水质量标准(GB/T 14848-2017) | pH值 | 7.0 | 无量纲 | 8.5 | 否
2021-08-23 | 丰南区 | 唐山市尖字沽生活垃圾填埋场 | 南侧监测井东w4 | 地下水质量标准(GB/T 14848-2017) | 总大肠菌群 | <2 | MPN/100mL | 3.0 | 否
2021-08-23 | 丰南区 | 唐山市尖字沽生活垃圾填埋场 | 南侧监测井东w4 | 地下水质量标准(GB/T 14848-2017) | 氰化物 | <0.002 | mg/L | 0.05 | 否
2021-08-23 | 丰南区 | 唐山市尖字沽生活垃圾填埋场 | 北侧监测井西w3 | 地下水质量标准(GB/T 14848-2017) | 氨氮 | 0.07 | mg/L | 0.5 | 否
2021-08-23 | 丰南区 | 唐山市尖字沽生活垃圾填埋场 | 北侧监测井西w3 | 地下水质量标准(GB/T 14848-2017) | 六价铬 | <0.004 | mg/L | 0.05 | 否
2021-08-23 | 丰南区 | 唐山市尖字沽生活垃圾填埋场 | 北侧监测井西w3 | 地下水质量标准(GB/T 14848-2017) | 氯化物 | 107 | mg/L | 250 | 否
2021-08-23 | 丰南区 | 唐山市尖字沽生活垃圾填埋场 | 北侧监测井西w3 | 地下水质量标准(GB/T 14848-2017) | 硫酸盐 | 58.6 | mg/L | 250 | 否
2021-08-23 | 丰南区 | 唐山市尖字沽生活垃圾填埋场 | 北侧监测井西w3 | 地下水质量标准(GB/T 14848-2017) | 总硬度 | 383 | mg/L | 450 | 否
2021-08-23 | 丰南区 | 唐山市尖字沽生活垃圾填埋场 | 南侧监测井西w5 | 地下水质量标准(GB/T 14848-2017) | 溶解性总固体 | 480 | mg/L | 1000 | 否
2021-08-23 | 丰南区 | 唐山市尖字沽生活垃圾填埋场 | 南侧监测井西w5 | 地下水质量标准(GB/T 14848-2017) | 硫酸盐 | 68.6 | mg/L | 250 | 否
2021-08-23 | 丰南区 | 唐山市尖字沽生活垃圾填埋场 | 南侧监测井西w5 | 地下水质量标准(GB/T 14848-2017) | 总锌 | 0.0623 | mg/L | 1.0 | 否
2021-08-23 | 丰南区 | 唐山市尖字沽生活垃圾填埋场 | 北侧监测井东w2 | 地下水质量标准(GB/T 14848-2017) | 铅 | <0.00009 | mg/L | 0.01 | 否
2021-08-23 | 丰南区 | 唐山市尖字沽生活垃圾填埋场 | 北侧监测井东w2 | 地下水质量标准(GB/T 14848-2017) | 硝酸盐（以N计） | 0.078 | mg/L | 20.0 | 否
2021-08-23 | 丰南区 | 唐山市尖字沽生活垃圾填埋场 | 北侧监测井东w2 | 地下水质量标准(GB/T 14848-2017) | 耗氧量（COD法，以O2计） | 1.54 | mg/L | 3.0 | 否
2021-08-23 | 丰南区 | 唐山市尖字沽生活垃圾填埋场 | 本底井w1 | 地下水质量标准(GB/T 14848-2017) | 溶解性总固体 | 532 | mg/L | 1000 | 否
2021-08-23 | 丰南区 | 唐山市尖字沽生活垃圾填埋场 | 本底井w1 | 地下水质量标准(GB/T 14848-2017) | 铜 | 0.00027 | mg/L | 1.00 | 否
2021-08-23 | 丰南区 | 唐山市尖字沽生活垃圾填埋场 | 本底井w1 | 地下水质量标准(GB/T 14848-2017) | 镉 | <0.00005 | mg/L | 0.005 | 否
2021-08-23 | 丰南区 | 唐山市尖字沽生活垃圾填埋场 | 南侧监测井东w4 | 地下水质量标准(GB/T 14848-2017) | 亚硝酸盐 | 0.055 | mg/L | 1.00 | 否
2021-08-23 | 丰南区 | 唐山市尖字沽生活垃圾填埋场 | 北侧监测井东w2 | 地下水质量标准(GB/T 14848-2017) | 镉 | <0.00005 | mg/L | 0.005 | 否
2021-08-23 | 丰南区 | 唐山市尖字沽生活垃圾填埋场 | 北侧监测井东w2 | 地下水质量标准(GB/T 14848-2017) | 挥发性酚类（以苯酚计） | <0.0003 | mg/L | 0.002 | 否
2021-08-23 | 丰南区 | 唐山市尖字沽生活垃圾填埋场 | 北侧监测井西w3 | 地下水质量标准(GB/T 14848-2017) | 总大肠菌群 | <2.0 | MPN/100mL | 3.0 | 否
2021-08-23 | 丰南区 | 唐山市尖字沽生活垃圾填埋场 | 北侧监测井东w2 | 不评价/(不评价/) | 粪大肠菌群 | <20 | MPN/L |  | 否
2021-08-23 | 丰南区 | 唐山市尖字沽生活垃圾填埋场 | 北侧监测井西w3 | 地下水质量标准(GB/T 14848-2017) | 镉 | <0.00005 | mg/L | 0.005 | 否
2021-08-23 | 丰南区 | 唐山市尖字沽生活垃圾填埋场 | 北侧监测井西w3 | 地下水质量标准(GB/T 14848-2017) | 铜 | 0.00041 | mg/L | 1.00 | 否
2021-08-23 | 丰南区 | 唐山市尖字沽生活垃圾填埋场 | 南侧监测井西w5 | 不评价/(不评价/) | 粪大肠菌群 | <20 | MPN/L |  | 否
2021-08-23 | 丰南区 | 唐山市尖字沽生活垃圾填埋场 | 南侧监测井西w5 | 地下水质量标准(GB/T 14848-2017) | 硝酸盐（以N计） | 0.144 | mg/L | 20.0 | 否
2021-08-23 | 丰南区 | 唐山市尖字沽生活垃圾填埋场 | 南侧监测井西w5 | 地下水质量标准(GB/T 14848-2017) | 锰 | 0.0763 | mg/L | 0.10 | 否
2021-08-23 | 丰南区 | 唐山市尖字沽生活垃圾填埋场 | 北侧监测井东w2 | 地下水质量标准(GB/T 14848-2017) | 氟化物 | 0.374 | mg/L | 1.0 | 否
2021-08-23 | 丰南区 | 唐山市尖字沽生活垃圾填埋场 | 本底井w1 | 地下水质量标准(GB/T 14848-2017) | 氟化物 | 0.380 | mg/L | 1.0 | 否
2021-08-23 | 丰南区 | 唐山市尖字沽生活垃圾填埋场 | 南侧监测井东w4 | 地下水质量标准(GB/T 14848-2017) | 硝酸盐（以N计） | 0.101 | mg/L | 20.0 | 否
2021-08-23 | 丰南区 | 唐山市尖字沽生活垃圾填埋场 | 南侧监测井东w4 | 地下水质量标准(GB/T 14848-2017) | 溶解性总固体 | 503 | mg/L | 1000 | 否
2021-08-23 | 丰南区 | 唐山市尖字沽生活垃圾填埋场 | 南侧监测井东w4 | 地下水质量标准(GB/T 14848-2017) | 氨氮 | 0.13 | mg/L | 0.5 | 否
2021-08-23 | 丰南区 | 唐山市尖字沽生活垃圾填埋场 | 北侧监测井西w3 | 不评价/(不评价/) | 粪大肠菌群 | <20 | MPN/L |  | 否
2021-08-23 | 丰南区 | 唐山市尖字沽生活垃圾填埋场 | 北侧监测井西w3 | 地下水质量标准(GB/T 14848-2017) | 砷 | 0.0028 | mg/L | 0.01 | 否
2021-08-23 | 丰南区 | 唐山市尖字沽生活垃圾填埋场 | 北侧监测井西w3 | 地下水质量标准(GB/T 14848-2017) | 铁 | 0.07 | mg/L | 0.3 | 否
2021-08-23 | 丰南区 | 唐山市尖字沽生活垃圾填埋场 | 南侧监测井西w5 | 地下水质量标准(GB/T 14848-2017) | 铅 | 0.00033 | mg/L | 0.01 | 否
2021-08-23 | 丰南区 | 唐山市尖字沽生活垃圾填埋场 | 北侧监测井东w2 | 地下水质量标准(GB/T 14848-2017) | 六价铬 | <0.004 | mg/L | 0.05 | 否
2021-08-23 | 丰南区 | 唐山市尖字沽生活垃圾填埋场 | 北侧监测井东w2 | 地下水质量标准(GB/T 14848-2017) | 氯化物 | 104 | mg/L | 250 | 否
2021-08-23 | 丰南区 | 唐山市尖字沽生活垃圾填埋场 | 本底井w1 | 地下水质量标准(GB/T 14848-2017) | 六价铬 | <0.004 | mg/L | 0.05 | 否
2021-08-23 | 丰南区 | 唐山市尖字沽生活垃圾填埋场 | 本底井w1 | 地下水质量标准(GB/T 14848-2017) | 砷 | 0.0032 | mg/L | 0.01 | 否
2021-08-23 | 丰南区 | 唐山市尖字沽生活垃圾填埋场 | 本底井w1 | 地下水质量标准(GB/T 14848-2017) | 铅 | <0.00009 | mg/L | 0.01 | 否
2021-08-23 | 丰南区 | 唐山市尖字沽生活垃圾填埋场 | 本底井w1 | 地下水质量标准(GB/T 14848-2017) | 总硬度 | 380 | mg/L | 450 | 否
2021-08-23 | 丰南区 | 唐山市尖字沽生活垃圾填埋场 | 本底井w1 | 地下水质量标准(GB/T 14848-2017) | 挥发性酚类（以苯酚计） | <0.0003 | mg/L | 0.002 | 否
2021-08-23 | 丰南区 | 唐山市尖字沽生活垃圾填埋场 | 本底井w1 | 地下水质量标准(GB/T 14848-2017) | 硫酸盐 | 59.2 | mg/L | 250 | 否
2021-08-23 | 丰南区 | 唐山市尖字沽生活垃圾填埋场 | 北侧监测井西w3 | 地下水质量标准(GB/T 14848-2017) | 汞 | <0.0001 | mg/L | 0.001 | 否
2021-08-23 | 丰南区 | 唐山市尖字沽生活垃圾填埋场 | 北侧监测井东w2 | 地下水质量标准(GB/T 14848-2017) | 总大肠菌群 | <2.0 | MPN/100mL | 3.0 | 否
2021-08-23 | 丰南区 | 唐山市尖字沽生活垃圾填埋场 | 北侧监测井东w2 | 地下水质量标准(GB/T 14848-2017) | 氨氮 | 0.05 | mg/L | 0.5 | 否
2021-08-23 | 丰南区 | 唐山市尖字沽生活垃圾填埋场 | 北侧监测井东w2 | 地下水质量标准(GB/T 14848-2017) | 汞 | <0.0001 | mg/L | 0.001 | 否
2021-08-23 | 丰南区 | 唐山市尖字沽生活垃圾填埋场 | 北侧监测井东w2 | 地下水质量标准(GB/T 14848-2017) | 总锌 | 0.00515 | mg/L | 1.0 | 否
2021-08-23 | 丰南区 | 唐山市尖字沽生活垃圾填埋场 | 本底井w1 | 地下水质量标准(GB/T 14848-2017) | 氯化物 | 107 | mg/L | 250 | 否
2021-08-23 | 丰南区 | 唐山市尖字沽生活垃圾填埋场 | 本底井w1 | 地下水质量标准(GB/T 14848-2017) | 氰化物 | <0.002 | mg/L | 0.05 | 否
2021-08-23 | 丰南区 | 唐山市尖字沽生活垃圾填埋场 | 南侧监测井东w4 | 地下水质量标准(GB/T 14848-2017) | 硫酸盐 | 58.1 | mg/L | 250 | 否
2021-08-23 | 丰南区 | 唐山市尖字沽生活垃圾填埋场 | 南侧监测井东w4 | 地下水质量标准(GB/T 14848-2017) | 铁 | 0.04 | mg/L | 0.3 | 否
2021-08-23 | 丰南区 | 唐山市尖字沽生活垃圾填埋场 | 南侧监测井东w4 | 地下水质量标准(GB/T 14848-2017) | 锰 | 0.0858 | mg/L | 0.10 | 否
2021-08-23 | 丰南区 | 唐山市尖字沽生活垃圾填埋场 | 南侧监测井东w4 | 地下水质量标准(GB/T 14848-2017) | 镉 | <0.00005 | mg/L | 0.005 | 否
2021-08-23 | 丰南区 | 唐山市尖字沽生活垃圾填埋场 | 北侧监测井东w2 | 地下水质量标准(GB/T 14848-2017) | 砷 | 0.0032 | mg/L | 0.01 | 否
2021-08-23 | 丰南区 | 唐山市尖字沽生活垃圾填埋场 | 北侧监测井西w3 | 地下水质量标准(GB/T 14848-2017) | 铅 | <0.00009 | mg/L | 0.01 | 否
2021-08-23 | 丰南区 | 唐山市尖字沽生活垃圾填埋场 | 北侧监测井西w3 | 地下水质量标准(GB/T 14848-2017) | 耗氧量（COD法，以O2计） | 1.44 | mg/L | 3.0 | 否
2021-08-23 | 丰南区 | 唐山市尖字沽生活垃圾填埋场 | 北侧监测井西w3 | 地下水质量标准(GB/T 14848-2017) | 总锌 | 0.007 | mg/L | 1.0 | 否
2021-08-23 | 丰南区 | 唐山市尖字沽生活垃圾填埋场 | 南侧监测井西w5 | 地下水质量标准(GB/T 14848-2017) | 耗氧量（COD法，以O2计） | 1.28 | mg/L | 3.0 | 否
2021-08-23 | 丰南区 | 唐山市尖字沽生活垃圾填埋场 | 南侧监测井西w5 | 地下水质量标准(GB/T 14848-2017) | pH值 | 7.1 | 无量纲 | 8.5 | 否
2021-08-23 | 丰南区 | 唐山市尖字沽生活垃圾填埋场 | 北侧监测井东w2 | 地下水质量标准(GB/T 14848-2017) | 溶解性总固体 | 516 | mg/L | 1000 | 否
2021-08-23 | 丰南区 | 唐山市尖字沽生活垃圾填埋场 | 北侧监测井东w2 | 地下水质量标准(GB/T 14848-2017) | 铁 | 0.04 | mg/L | 0.3 | 否
2021-08-23 | 丰南区 | 唐山市尖字沽生活垃圾填埋场 | 本底井w1 | 地下水质量标准(GB/T 14848-2017) | 铁 | 0.04 | mg/L | 0.3 | 否
2021-08-23 | 丰南区 | 唐山市尖字沽生活垃圾填埋场 | 本底井w1 | 地下水质量标准(GB/T 14848-2017) | pH值 | 7.0 | 无量纲 | 8.5 | 否
2021-08-23 | 丰南区 | 唐山市尖字沽生活垃圾填埋场 | 本底井w1 | 地下水质量标准(GB/T 14848-2017) | 汞 | <0.0001 | mg/L | 0.001 | 否
2021-08-23 | 丰南区 | 唐山市尖字沽生活垃圾填埋场 | 本底井w1 | 地下水质量标准(GB/T 14848-2017) | 亚硝酸盐 | 0.036 | mg/L | 1.00 | 否
2021-08-23 | 丰南区 | 唐山市尖字沽生活垃圾填埋场 | 本底井w1 | 地下水质量标准(GB/T 14848-2017) | 总锌 | 0.0012 | mg/L | 1.0 | 否
2021-08-23 | 丰南区 | 唐山市尖字沽生活垃圾填埋场 | 本底井w1 | 地下水质量标准(GB/T 14848-2017) | 氨氮 | <0.02 | mg/L | 0.5 | 否
2021-08-23 | 丰南区 | 唐山市尖字沽生活垃圾填埋场 | 本底井w1 | 地下水质量标准(GB/T 14848-2017) | 耗氧量（COD法，以O2计） | 1.61 | mg/L | 3.0 | 否
2021-08-23 | 丰南区 | 唐山市尖字沽生活垃圾填埋场 | 南侧监测井东w4 | 地下水质量标准(GB/T 14848-2017) | 氯化物 | 101 | mg/L | 250 | 否
2021-08-23 | 丰南区 | 唐山市尖字沽生活垃圾填埋场 | 南侧监测井东w4 | 地下水质量标准(GB/T 14848-2017) | pH值 | 7.1 | 无量纲 | 8.5 | 否
2021-08-23 | 丰南区 | 唐山市尖字沽生活垃圾填埋场 | 南侧监测井东w4 | 地下水质量标准(GB/T 14848-2017) | 砷 | 0.0027 | mg/L | 0.01 | 否
2021-08-23 | 丰南区 | 唐山市尖字沽生活垃圾填埋场 | 北侧监测井西w3 | 地下水质量标准(GB/T 14848-2017) | 氰化物 | <0.002 | mg/L | 0.05 | 否
2021-08-23 | 丰南区 | 唐山市尖字沽生活垃圾填埋场 | 北侧监测井西w3 | 地下水质量标准(GB/T 14848-2017) | 亚硝酸盐 | 0.040 | mg/L | 1.00 | 否
2021-08-06 | 丰润区 | 唐山市丰润区环境卫生管理处无害化垃圾处理场 | 2#监视井 | 地下水质量标准(GB/T 14848-2017) | 铬（六价） | <0.004 | mg/L | 0.05 | 否
2021-08-06 | 丰润区 | 唐山市丰润区环境卫生管理处无害化垃圾处理场 | 2#监视井 | 地下水质量标准(GB/T 14848-2017) | 溶解性总固体 | 373 | mg/L | 1000 | 否
2021-08-06 | 丰润区 | 唐山市丰润区环境卫生管理处无害化垃圾处理场 | 2#监视井 | 地下水质量标准(GB/T 14848-2017) | 汞 | <0.00004 | mg/L | 0.001 | 否
2021-08-06 | 丰润区 | 唐山市丰润区环境卫生管理处无害化垃圾处理场 | 2#监视井 | 地下水质量标准(GB/T 14848-2017) | pH值 | 7.2 | 无量纲 | 8.5 | 否
2021-08-06 | 丰润区 | 唐山市丰润区环境卫生管理处无害化垃圾处理场 | 1#本底井 | 地下水质量标准(GB/T 14848-2017) | 挥发性酚类（以苯酚计） | <0.0003 | mg/L | 0.002 | 否
2021-08-06 | 丰润区 | 唐山市丰润区环境卫生管理处无害化垃圾处理场 | 1#本底井 | 地下水质量标准(GB/T 14848-2017) | 铁 | <0.03 | mg/L | 2.0 | 否
2021-08-06 | 丰润区 | 唐山市丰润区环境卫生管理处无害化垃圾处理场 | 5#污染排水井 | 地下水质量标准(GB/T 14848-2017) | 氯化物 | 90 | mg/L | 250 | 否
2021-08-06 | 丰润区 | 唐山市丰润区环境卫生管理处无害化垃圾处理场 | 4#污染扩散井 | 地下水质量标准(GB/T 14848-2017) | 铜 | <0.05 | mg/L | 1.0 | 否
2021-08-06 | 丰润区 | 唐山市丰润区环境卫生管理处无害化垃圾处理场 | 4#污染扩散井 | 地下水质量标准(GB/T 14848-2017) | 氯化物 | 88 | mg/L | 250 | 否
2021-08-06 | 丰润区 | 唐山市丰润区环境卫生管理处无害化垃圾处理场 | 4#污染扩散井 | 地下水质量标准(GB/T 14848-2017) | 总硬度 | 304 | 1 | 450 | 否
2021-08-06 | 丰润区 | 唐山市丰润区环境卫生管理处无害化垃圾处理场 | 2#监视井 | 地下水质量标准(GB/T 14848-2017) | 亚硝酸盐 | 0.003 | mg/L | 1.0 | 否
2021-08-06 | 丰润区 | 唐山市丰润区环境卫生管理处无害化垃圾处理场 | 2#监视井 | 地下水质量标准(GB/T 14848-2017) | 挥发性酚类（以苯酚计） | <0.0003 | mg/L | 0.002 | 否
2021-08-06 | 丰润区 | 唐山市丰润区环境卫生管理处无害化垃圾处理场 | 1#本底井 | 地下水质量标准(GB/T 14848-2017) | 亚硝酸盐 | 0.002 | mg/L | 1.0 | 否
2021-08-06 | 丰润区 | 唐山市丰润区环境卫生管理处无害化垃圾处理场 | 1#本底井 | 地下水质量标准(GB/T 14848-2017) | 铬（六价） | <0.004 | mg/L | 0.05 | 否
2021-08-06 | 丰润区 | 唐山市丰润区环境卫生管理处无害化垃圾处理场 | 1#本底井 | 地下水质量标准(GB/T 14848-2017) | pH值 | 7.2 | 无量纲 | 8.5 | 否
2021-08-06 | 丰润区 | 唐山市丰润区环境卫生管理处无害化垃圾处理场 | 1#本底井 | 地下水质量标准(GB/T 14848-2017) | 总硬度 | 314 | mg/L | 450 | 否
2021-08-06 | 丰润区 | 唐山市丰润区环境卫生管理处无害化垃圾处理场 | 5#污染排水井 | 地下水质量标准(GB/T 14848-2017) | 挥发性酚类（以苯酚计） | <0.0003 | mg/L | 0.002 | 否
2021-08-06 | 丰润区 | 唐山市丰润区环境卫生管理处无害化垃圾处理场 | 5#污染排水井 | 地下水质量标准(GB/T 14848-2017) | 铅 | 0.00032 | mg/L | 0.01 | 否
2021-08-06 | 丰润区 | 唐山市丰润区环境卫生管理处无害化垃圾处理场 | 5#污染排水井 | 地下水质量标准(GB/T 14848-2017) | 硝酸盐（以N计） | 13.6 | mg/L | 20.0 | 否
2021-08-06 | 丰润区 | 唐山市丰润区环境卫生管理处无害化垃圾处理场 | 5#污染排水井 | 地下水质量标准(GB/T 14848-2017) | 氰化物 | <0.002 | mg/L | 0.05 | 否
2021-08-06 | 丰润区 | 唐山市丰润区环境卫生管理处无害化垃圾处理场 | 5#污染排水井 | 地下水质量标准(GB/T 14848-2017) | 砷 | <0.0003 | mg/L | 0.01 | 否
2021-08-06 | 丰润区 | 唐山市丰润区环境卫生管理处无害化垃圾处理场 | 5#污染排水井 | 地下水质量标准(GB/T 14848-2017) | 铁 | <0.03 | mg/L | 0.3 | 否
2021-08-06 | 丰润区 | 唐山市丰润区环境卫生管理处无害化垃圾处理场 | 2#监视井 | 地下水质量标准(GB/T 14848-2017) | 氟化物 | 0.62 | mg/L | 1.0 | 否
2021-08-06 | 丰润区 | 唐山市丰润区环境卫生管理处无害化垃圾处理场 | 2#监视井 | 地下水质量标准(GB/T 14848-2017) | 砷 | <0.0003 | mg/L | 0.01 | 否
2021-08-06 | 丰润区 | 唐山市丰润区环境卫生管理处无害化垃圾处理场 | 1#本底井 | 不评价(/) | 粪大肠菌群 | 50 | MPN/L |  | 否
2021-08-06 | 丰润区 | 唐山市丰润区环境卫生管理处无害化垃圾处理场 | 4#污染扩散井 | 地下水质量标准(GB/T 14848-2017) | 氨氮 | 0.053 | mg/L | 0.5 | 否
2021-08-06 | 丰润区 | 唐山市丰润区环境卫生管理处无害化垃圾处理场 | 1#本底井 | 地下水质量标准(GB/T 14848-2017) | 硫酸盐 | 14.9 | mg/L | 250 | 否
2021-08-06 | 丰润区 | 唐山市丰润区环境卫生管理处无害化垃圾处理场 | 1#本底井 | 地下水质量标准(GB/T 14848-2017) | 铜 | <0.05 | mg/L | 1.0 | 否
2021-08-06 | 丰润区 | 唐山市丰润区环境卫生管理处无害化垃圾处理场 | 1#本底井 | 地下水质量标准(GB/T 14848-2017) | 氨氮 | 0.059 | mg/L | 0.5 | 否
2021-08-06 | 丰润区 | 唐山市丰润区环境卫生管理处无害化垃圾处理场 | 5#污染排水井 | 地下水质量标准(GB/T 14848-2017) | 溶解性总固体 | 432 | mg/L | 1000 | 否
2021-08-06 | 丰润区 | 唐山市丰润区环境卫生管理处无害化垃圾处理场 | 5#污染排水井 | 地下水质量标准(GB/T 14848-2017) | 锰 | <0.01 | mg/L | 0.1 | 否
2021-08-06 | 丰润区 | 唐山市丰润区环境卫生管理处无害化垃圾处理场 | 4#污染扩散井 | 地下水质量标准(GB/T 14848-2017) | 氰化物 | <0.002 | mg/L | 0.05 | 否
2021-08-06 | 丰润区 | 唐山市丰润区环境卫生管理处无害化垃圾处理场 | 2#监视井 | 地下水质量标准(GB/T 14848-2017) | 氰化物 | <0.002 | mg/L | 0.05 | 否
2021-08-06 | 丰润区 | 唐山市丰润区环境卫生管理处无害化垃圾处理场 | 2#监视井 | 地下水质量标准(GB/T 14848-2017) | 铅 | 0.00010 | mg/L | 0.01 | 否
2021-08-06 | 丰润区 | 唐山市丰润区环境卫生管理处无害化垃圾处理场 | 2#监视井 | 地下水质量标准(GB/T 14848-2017) | 硫酸盐 | 12.2 | mg/L | 250 | 否
2021-08-06 | 丰润区 | 唐山市丰润区环境卫生管理处无害化垃圾处理场 | 2#监视井 | 地下水质量标准(GB/T 14848-2017) | 硝酸盐（以N计） | 9.41 | mg/L | 20.0 | 否
2021-08-06 | 丰润区 | 唐山市丰润区环境卫生管理处无害化垃圾处理场 | 2#监视井 | 地下水质量标准(GB/T 14848-2017) | 耗氧量（COD法，以O2计） | 0.72 | mg/L | 3.0 | 否
2021-08-06 | 丰润区 | 唐山市丰润区环境卫生管理处无害化垃圾处理场 | 5#污染排水井 | 不评价(/) | 粪大肠菌群 | <20 | MPN/L |  | 否
2021-08-06 | 丰润区 | 唐山市丰润区环境卫生管理处无害化垃圾处理场 | 1#本底井 | 地下水质量标准(GB/T 14848-2017) | 铅 | 0.00096 | mg/L | 0.01 | 否
2021-08-06 | 丰润区 | 唐山市丰润区环境卫生管理处无害化垃圾处理场 | 5#污染排水井 | 地下水质量标准(GB/T 14848-2017) | 亚硝酸盐 | <0.001 | mg/L | 1.00 | 否
2021-08-06 | 丰润区 | 唐山市丰润区环境卫生管理处无害化垃圾处理场 | 5#污染排水井 | 地下水质量标准(GB/T 14848-2017) | 硫酸盐 | 12.1 | mg/L | 250 | 否
2021-08-06 | 丰润区 | 唐山市丰润区环境卫生管理处无害化垃圾处理场 | 4#污染扩散井 | 地下水质量标准(GB/T 14848-2017) | 耗氧量（COD法，以O2计） | 1.12 | mg/L | 3.0 | 否
2021-08-06 | 丰润区 | 唐山市丰润区环境卫生管理处无害化垃圾处理场 | 2#监视井 | 地下水质量标准(GB/T 14848-2017) | 氨氮 | 0.061 | mg/L | 0.5 | 否
2021-08-06 | 丰润区 | 唐山市丰润区环境卫生管理处无害化垃圾处理场 | 5#污染排水井 | 地下水质量标准(GB/T 14848-2017) | 总硬度 | 326 | mg/L | 450 | 否
2021-08-06 | 丰润区 | 唐山市丰润区环境卫生管理处无害化垃圾处理场 | 5#污染排水井 | 地下水质量标准(GB/T 14848-2017) | 铜 | <0.05 | mg/L | 1.00 | 否
2021-08-06 | 丰润区 | 唐山市丰润区环境卫生管理处无害化垃圾处理场 | 5#污染排水井 | 地下水质量标准(GB/T 14848-2017) | 氨氮 | 0.071 | mg/L | 0.5 | 否
2021-08-06 | 丰润区 | 唐山市丰润区环境卫生管理处无害化垃圾处理场 | 5#污染排水井 | 地下水质量标准(GB/T 14848-2017) | 汞 | <0.00004 | mg/L | 0.001 | 否
2021-08-06 | 丰润区 | 唐山市丰润区环境卫生管理处无害化垃圾处理场 | 5#污染排水井 | 地下水质量标准(GB/T 14848-2017) | 氟化物 | 0.60 | mg/L | 1.0 | 否
2021-08-06 | 丰润区 | 唐山市丰润区环境卫生管理处无害化垃圾处理场 | 4#污染扩散井 | 地下水质量标准(GB/T 14848-2017) | 硝酸盐（以N计） | 7.02 | mg/L | 20.0 | 否
2021-08-06 | 丰润区 | 唐山市丰润区环境卫生管理处无害化垃圾处理场 | 4#污染扩散井 | 地下水质量标准(GB/T 14848-2017) | 挥发性酚类（以苯酚计） | <0.0003 | mg/L | 0.002 | 否
2021-08-06 | 丰润区 | 唐山市丰润区环境卫生管理处无害化垃圾处理场 | 4#污染扩散井 | 地下水质量标准(GB/T 14848-2017) | 砷 | <0.0003 | mg/L | 0.01 | 否
2021-08-06 | 丰润区 | 唐山市丰润区环境卫生管理处无害化垃圾处理场 | 4#污染扩散井 | 地下水质量标准(GB/T 14848-2017) | 溶解性总固体 | 332 | mg/L | 1000 | 否
2021-08-06 | 丰润区 | 唐山市丰润区环境卫生管理处无害化垃圾处理场 | 4#污染扩散井 | 地下水质量标准(GB/T 14848-2017) | 锰 | <0.01 | mg/L | 0.10 | 否
2021-08-06 | 丰润区 | 唐山市丰润区环境卫生管理处无害化垃圾处理场 | 2#监视井 | 地下水质量标准(GB/T 14848-2017) | 镉 | 0.000089 | mg/L | 0.005 | 否
2021-08-06 | 丰润区 | 唐山市丰润区环境卫生管理处无害化垃圾处理场 | 2#监视井 | 地下水质量标准(GB/T 14848-2017) | 氯化物 | 76 | mg/L | 250 | 否
2021-08-06 | 丰润区 | 唐山市丰润区环境卫生管理处无害化垃圾处理场 | 2#监视井 | 不评价(/) | 粪大肠菌群 | 210 | MPN/L |  | 否
2021-08-06 | 丰润区 | 唐山市丰润区环境卫生管理处无害化垃圾处理场 | 1#本底井 | 地下水质量标准(GB/T 14848-2017) | 氟化物 | 0.69 | mg/L | 1.0 | 否
2021-08-06 | 丰润区 | 唐山市丰润区环境卫生管理处无害化垃圾处理场 | 1#本底井 | 地下水质量标准(GB/T 14848-2017) | 汞 | <0.00004 | mg/L | 0.001 | 否
2021-08-06 | 丰润区 | 唐山市丰润区环境卫生管理处无害化垃圾处理场 | 1#本底井 | 地下水质量标准(GB/T 14848-2017) | 氯化物 | 79 | mg/L | 250 | 否
2021-08-06 | 丰润区 | 唐山市丰润区环境卫生管理处无害化垃圾处理场 | 1#本底井 | 地下水质量标准(GB/T 14848-2017) | 耗氧量（COD法，以O2计） | 0.86 | mg/L | 3.0 | 否
2021-08-06 | 丰润区 | 唐山市丰润区环境卫生管理处无害化垃圾处理场 | 5#污染排水井 | 地下水质量标准(GB/T 14848-2017) | 镉 | 0.000644 | mg/L | 0.005 | 否
2021-08-06 | 丰润区 | 唐山市丰润区环境卫生管理处无害化垃圾处理场 | 4#污染扩散井 | 地下水质量标准(GB/T 14848-2017) | 氟化物 | 0.64 | mg/L | 1.0 | 否
2021-08-06 | 丰润区 | 唐山市丰润区环境卫生管理处无害化垃圾处理场 | 4#污染扩散井 | 地下水质量标准(GB/T 14848-2017) | 铁 | <0.03 | mg/L | 0.3 | 否
2021-08-06 | 丰润区 | 唐山市丰润区环境卫生管理处无害化垃圾处理场 | 4#污染扩散井 | 地下水质量标准(GB/T 14848-2017) | 亚硝酸盐 | 0.004 | mg/L | 1.00 | 否
2021-08-06 | 丰润区 | 唐山市丰润区环境卫生管理处无害化垃圾处理场 | 4#污染扩散井 | 不评价(/) | 粪大肠菌群 | <20 | MPN/L |  | 否
2021-08-06 | 丰润区 | 唐山市丰润区环境卫生管理处无害化垃圾处理场 | 1#本底井 | 地下水质量标准(GB/T 14848-2017) | 氰化物 | <0.002 | mg/L | 0.05 | 否
2021-08-06 | 丰润区 | 唐山市丰润区环境卫生管理处无害化垃圾处理场 | 1#本底井 | 地下水质量标准(GB/T 14848-2017) | 锌 | <0.02 | mg/L | 1.0 | 否
2021-08-06 | 丰润区 | 唐山市丰润区环境卫生管理处无害化垃圾处理场 | 1#本底井 | 地下水质量标准(GB/T 14848-2017) | 镉 | 0.000085 | mg/L | 0.005 | 否
2021-08-06 | 丰润区 | 唐山市丰润区环境卫生管理处无害化垃圾处理场 | 1#本底井 | 地下水质量标准(GB/T 14848-2017) | 锰 | <0.01 | mg/L | 0.10 | 否
2021-08-06 | 丰润区 | 唐山市丰润区环境卫生管理处无害化垃圾处理场 | 5#污染排水井 | 地下水质量标准(GB/T 14848-2017) | pH值 | 7.6 | 无量纲 | 8.5 | 否
2021-08-06 | 丰润区 | 唐山市丰润区环境卫生管理处无害化垃圾处理场 | 5#污染排水井 | 地下水质量标准(GB/T 14848-2017) | 耗氧量（COD法，以O2计） | 1.24 | mg/L | 3.0 | 否
2021-08-06 | 丰润区 | 唐山市丰润区环境卫生管理处无害化垃圾处理场 | 4#污染扩散井 | 地下水质量标准(GB/T 14848-2017) | 铬（六价） | <0.004 | mg/L | 0.05 | 否
2021-08-06 | 丰润区 | 唐山市丰润区环境卫生管理处无害化垃圾处理场 | 4#污染扩散井 | 地下水质量标准(GB/T 14848-2017) | 铅 | <0.00009 | mg/L | 0.01 | 否
2021-08-06 | 丰润区 | 唐山市丰润区环境卫生管理处无害化垃圾处理场 | 2#监视井 | 地下水质量标准(GB/T 14848-2017) | 铁 | <0.03 | mg/L | 0.3 | 否
2021-08-06 | 丰润区 | 唐山市丰润区环境卫生管理处无害化垃圾处理场 | 2#监视井 | 地下水质量标准(GB/T 14848-2017) | 锰 | <0.01 | mg/L | 0.1 | 否
2021-08-06 | 丰润区 | 唐山市丰润区环境卫生管理处无害化垃圾处理场 | 2#监视井 | 地下水质量标准(GB/T 14848-2017) | 锌 | <0.02 | mg/L | 1.0 | 否
2021-08-06 | 丰润区 | 唐山市丰润区环境卫生管理处无害化垃圾处理场 | 2#监视井 | 地下水质量标准(GB/T 14848-2017) | 铜 | <0.05 | mg/L | 1.0 | 否
2021-08-06 | 丰润区 | 唐山市丰润区环境卫生管理处无害化垃圾处理场 | 5#污染排水井 | 地下水质量标准(GB/T 14848-2017) | 锌 | <0.02 | mg/L | 1.0 | 否
2021-08-06 | 丰润区 | 唐山市丰润区环境卫生管理处无害化垃圾处理场 | 2#监视井 | 地下水质量标准(GB/T 14848-2017) | 总硬度 | 290 | mg/L | 450 | 否
2021-08-06 | 丰润区 | 唐山市丰润区环境卫生管理处无害化垃圾处理场 | 1#本底井 | 地下水质量标准(GB/T 14848-2017) | 硝酸盐（以N计） | 7.5 | mg/L | 20 | 否
2021-08-06 | 丰润区 | 唐山市丰润区环境卫生管理处无害化垃圾处理场 | 1#本底井 | 地下水质量标准(GB/T 14848-2017) | 砷 | <0.0003 | mg/L | 0.01 | 否
2021-08-06 | 丰润区 | 唐山市丰润区环境卫生管理处无害化垃圾处理场 | 1#本底井 | 地下水质量标准(GB/T 14848-2017) | 溶解性总固体 | 312 | mg/L | 1000 | 否
2021-08-06 | 丰润区 | 唐山市丰润区环境卫生管理处无害化垃圾处理场 | 5#污染排水井 | 地下水质量标准(GB/T 14848-2017) | 铬（六价） | <0.004 | mg/L | 0.05 | 否
2021-08-06 | 丰润区 | 唐山市丰润区环境卫生管理处无害化垃圾处理场 | 4#污染扩散井 | 地下水质量标准(GB/T 14848-2017) | 镉 | 0.00032 | mg/L | 0.005 | 否
2021-08-06 | 丰润区 | 唐山市丰润区环境卫生管理处无害化垃圾处理场 | 4#污染扩散井 | 地下水质量标准(GB/T 14848-2017) | 锌 | <0.02 | mg/L | 1.0 | 否
2021-08-06 | 丰润区 | 唐山市丰润区环境卫生管理处无害化垃圾处理场 | 4#污染扩散井 | 地下水质量标准(GB/T 14848-2017) | 汞 | <0.00004 | mg/L | 0.001 | 否
2021-08-06 | 丰润区 | 唐山市丰润区环境卫生管理处无害化垃圾处理场 | 4#污染扩散井 | 地下水质量标准(GB/T 14848-2017) | pH值 | 7.3 | 无量纲 | 8.5 | 否
2021-08-06 | 丰润区 | 唐山市丰润区环境卫生管理处无害化垃圾处理场 | 4#污染扩散井 | 地下水质量标准(GB/T 14848-2017) | 硫酸盐 | 11.0 | mg/L | 250 | 否
2021-08-20 | 滦县 | 河北东海特钢集团有限公司 | 原国创危废西 | 土壤环境质量建设用地土壤污染风险管控标准标准(试行)(GB36600-2018) | 苯并(b)荧蒽 | <0.2 | mg/KG | 15 | 否
2021-08-20 | 滦县 | 河北东海特钢集团有限公司 | 原国创危废西 | 土壤环境质量建设用地土壤污染风险管控标准标准(试行)(GB36600-2018) | 氰化物 | <0.04 | mg/KG | 135 | 否
2021-08-20 | 滦县 | 河北东海特钢集团有限公司 | 原国创北1 | 建设用地土壤污染风险筛选值(D13/T 5216-2020) | 菲 | <0.1 | mg/KG | 7190 | 否
2021-08-20 | 滦县 | 河北东海特钢集团有限公司 | 原国创北1 | 土壤环境质量建设用地土壤污染风险管控标准标准(试行)(GB36600-2018) | 间二甲苯+对二甲苯 | <0.0012 | mg/KG | 570 | 否
2021-08-20 | 滦县 | 河北东海特钢集团有限公司 | 原国创北1 | 土壤环境质量建设用地土壤污染风险管控标准标准(试行)(GB36600-2018) | 铜 | 10 | mg/KG | 18000 | 否
2021-08-20 | 滦县 | 河北东海特钢集团有限公司 | 原国创危废南 | 土壤环境质量建设用地土壤污染风险管控标准标准(试行)(GB36600-2018) | 苯 | <0.0019 | mg/KG | 4 | 否
2021-08-20 | 滦县 | 河北东海特钢集团有限公司 | 原国创危废南 | 土壤环境质量建设用地土壤污染风险管控标准标准(试行)(GB36600-2018) | 五氯酚 | <0.07 | mg/KG | 2.7 | 否
2021-08-20 | 滦县 | 河北东海特钢集团有限公司 | 西2 | 土壤环境质量建设用地土壤污染风险管控标准标准(试行)(GB36600-2018) | 苯胺 | <0.1 | mg/KG | 260 | 否
2021-08-20 | 滦县 | 河北东海特钢集团有限公司 | 西2 | 土壤环境质量建设用地土壤污染风险管控标准标准(试行)(GB36600-2018) | 五氯酚 | <0.07 | mg/KG | 2.7 | 否
2021-08-20 | 滦县 | 河北东海特钢集团有限公司 | 西2 | 土壤环境质量建设用地土壤污染风险管控标准标准(试行)(GB36600-2018) | 氯乙烯 | <0.001 | mg/KG | 0.43 | 否
2021-08-20 | 滦县 | 河北东海特钢集团有限公司 | 原国创南1 | 土壤环境质量建设用地土壤污染风险管控标准标准(试行)(GB36600-2018) | 1，2，3-三氯丙烷 | <0.0012 | mg/KG | 0.5 | 否
2021-08-20 | 滦县 | 河北东海特钢集团有限公司 | 西1 | 土壤环境质量建设用地土壤污染风险管控标准标准(试行)(GB36600-2018) | ？ | <0.1 | mg/KG | 1293 | 否
2021-08-20 | 滦县 | 河北东海特钢集团有限公司 | 西1 | 土壤环境质量建设用地土壤污染风险管控标准标准(试行)(GB36600-2018) | 1，1，2-三氯乙烷 | <0.0012 | mg/KG | 2.8 | 否
2021-08-20 | 滦县 | 河北东海特钢集团有限公司 | 原国创危废西 | 土壤环境质量建设用地土壤污染风险管控标准标准(试行)(GB36600-2018) | 苯 | <0.0019 | mg/KG | 4 | 否
2021-08-20 | 滦县 | 河北东海特钢集团有限公司 | 危废东 | 建设用地土壤污染风险筛选值(D13/T 5216-2020) | 挥发性酚类（以苯酚计） | <0.04 | mg/KG | 10000 | 否
2021-08-20 | 滦县 | 河北东海特钢集团有限公司 | 危废东 | 土壤环境质量建设用地土壤污染风险管控标准标准(试行)(GB36600-2018) | 溴仿 | <0.0015 | mg/KG | 103 | 否
2021-08-20 | 滦县 | 河北东海特钢集团有限公司 | 南2 | 土壤环境质量建设用地土壤污染风险管控标准标准(试行)(GB36600-2018) | 2，4，6-三氯酚 | <0.03 | mg/KG | 137 | 否
2021-08-20 | 滦县 | 河北东海特钢集团有限公司 | 南2 | 土壤环境质量建设用地土壤污染风险管控标准标准(试行)(GB36600-2018) | 1，1-二氯乙烯 | <0.001 | mg/KG | 66 | 否
2021-08-20 | 滦县 | 河北东海特钢集团有限公司 | 南2 | 土壤环境质量建设用地土壤污染风险管控标准标准(试行)(GB36600-2018) | 苯并(b)荧蒽 | <0.2 | mg/KG | 15 | 否
2021-08-20 | 滦县 | 河北东海特钢集团有限公司 | 南2 | 土壤环境质量建设用地土壤污染风险管控标准标准(试行)(GB36600-2018) | 六氯苯 | <0.03 | mg/KG | 1 | 否
2021-08-20 | 滦县 | 河北东海特钢集团有限公司 | 原国创东2 | 土壤环境质量建设用地土壤污染风险管控标准标准(试行)(GB36600-2018) | 铬（六价） | <0.5 | mg/KG | 5.7 | 否
2021-08-20 | 滦县 | 河北东海特钢集团有限公司 | 原国创东1 | 土壤环境质量建设用地土壤污染风险管控标准标准(试行)(GB36600-2018) | 2-氯酚 | <0.04 | mg/KG | 2256 | 否
2021-08-20 | 滦县 | 河北东海特钢集团有限公司 | 危废北 | 土壤环境质量建设用地土壤污染风险管控标准标准(试行)(GB36600-2018) | 邻二甲苯 | <0.0012 | mg/KG | 640 | 否
2021-08-20 | 滦县 | 河北东海特钢集团有限公司 | 西2 | 土壤环境质量建设用地土壤污染风险管控标准标准(试行)(GB36600-2018) | 镉 | 0.08 | mg/KG | 65 | 否
2021-08-20 | 滦县 | 河北东海特钢集团有限公司 | 西2 | 土壤环境质量建设用地土壤污染风险管控标准标准(试行)(GB36600-2018) | 顺-1，2-二氯乙烯 | <0.0013 | mg/KG | 596 | 否
2021-08-20 | 滦县 | 河北东海特钢集团有限公司 | 东1 | 土壤环境质量建设用地土壤污染风险管控标准标准(试行)(GB36600-2018) | 溴仿 | <0.0015 | mg/KG | 103 | 否
2021-08-20 | 滦县 | 河北东海特钢集团有限公司 | 东1 | 土壤环境质量建设用地土壤污染风险管控标准标准(试行)(GB36600-2018) | 1，2-二氯丙烷 | <0.0011 | mg/KG | 5 | 否
2021-08-20 | 滦县 | 河北东海特钢集团有限公司 | 东1 | 土壤环境质量建设用地土壤污染风险管控标准标准(试行)(GB36600-2018) | 铬（六价） | <0.5 | mg/KG | 5.7 | 否
2021-08-20 | 滦县 | 河北东海特钢集团有限公司 | 西1 | 建设用地土壤污染风险筛选值(D13/T 5216-2020) | 氟化物 | 8.8 | mg/KG | 10000 | 否
2021-08-20 | 滦县 | 河北东海特钢集团有限公司 | 西1 | 土壤环境质量建设用地土壤污染风险管控标准标准(试行)(GB36600-2018) | 1，2，3-三氯丙烷 | <0.0012 | mg/KG | 0.5 | 否
2021-08-20 | 滦县 | 河北东海特钢集团有限公司 | 西1 | 土壤环境质量建设用地土壤污染风险管控标准标准(试行)(GB36600-2018) | 溴仿 | <0.0015 | mg/KG | 103 | 否
2021-08-20 | 滦县 | 河北东海特钢集团有限公司 | 西1 | 土壤环境质量建设用地土壤污染风险管控标准标准(试行)(GB36600-2018) | 铜 | 11 | mg/KG | 18000 | 否
2021-08-20 | 滦县 | 河北东海特钢集团有限公司 | 原国创危废西 | 土壤环境质量建设用地土壤污染风险管控标准标准(试行)(GB36600-2018) | 间二甲苯+对二甲苯 | <0.0012 | mg/KG | 570 | 否
2021-08-20 | 滦县 | 河北东海特钢集团有限公司 | 原国创危废西 | 土壤环境质量建设用地土壤污染风险管控标准标准(试行)(GB36600-2018) | 石油烃（C10-C40） | 10 | mg/KG | 4500 | 否
2021-08-20 | 滦县 | 河北东海特钢集团有限公司 | 原国创危废西 | 建设用地土壤污染风险筛选值(D13/T 5216-2020) | 芴 | <0.08 | mg/KG | 10000 | 否
2021-08-20 | 滦县 | 河北东海特钢集团有限公司 | 危废东 | 土壤环境质量建设用地土壤污染风险管控标准标准(试行)(GB36600-2018) | 石油烃（C10-C40） | 10 | mg/KG | 4500 | 否
2021-08-20 | 滦县 | 河北东海特钢集团有限公司 | 危废东 | 土壤环境质量建设用地土壤污染风险管控标准标准(试行)(GB36600-2018) | 铬（六价） | <0.5 | mg/KG | 5.7 | 否
2021-08-20 | 滦县 | 河北东海特钢集团有限公司 | 危废东 | 土壤环境质量建设用地土壤污染风险管控标准标准(试行)(GB36600-2018) | 汞 | 0.033 | mg/KG | 38 | 否
2021-08-20 | 滦县 | 河北东海特钢集团有限公司 | 危废东 | 土壤环境质量建设用地土壤污染风险管控标准标准(试行)(GB36600-2018) | 苯并(k)荧蒽 | <0.1 | mg/KG | 151 | 否
2021-08-20 | 滦县 | 河北东海特钢集团有限公司 | 原国创危废南 | 建设用地土壤污染风险筛选值(D13/T 5216-2020) | 2，4，5-三氯酚 | <0.03 | mg/KG | 10000 | 否
2021-08-20 | 滦县 | 河北东海特钢集团有限公司 | 原国创东2 | 土壤环境质量建设用地土壤污染风险管控标准标准(试行)(GB36600-2018) | 萘 | <0.09 | mg/KG | 70 | 否
2021-08-20 | 滦县 | 河北东海特钢集团有限公司 | 原国创东1 | 土壤环境质量建设用地土壤污染风险管控标准标准(试行)(GB36600-2018) | 氯乙烯 | <0.001 | mg/KG | 0.43 | 否
2021-08-20 | 滦县 | 河北东海特钢集团有限公司 | 原国创东1 | 建设用地土壤污染风险筛选值(D13/T 5216-2020) | 氟化物 | 7.4 | mg/KG | 10000 | 否
2021-08-20 | 滦县 | 河北东海特钢集团有限公司 | 原国创东1 | 土壤环境质量建设用地土壤污染风险管控标准标准(试行)(GB36600-2018) | 萘 | <0.09 | mg/KG | 70 | 否
2021-08-20 | 滦县 | 河北东海特钢集团有限公司 | 原国创东1 | 土壤环境质量建设用地土壤污染风险管控标准标准(试行)(GB36600-2018) | 乙苯 | <0.0012 | mg/KG | 28 | 否
2021-08-20 | 滦县 | 河北东海特钢集团有限公司 | 原国创东1 | 土壤环境质量建设用地土壤污染风险管控标准标准(试行)(GB36600-2018) | 1，2，3-三氯丙烷 | <0.0012 | mg/KG | 0.5 | 否
2021-08-20 | 滦县 | 河北东海特钢集团有限公司 | 原国创危废东 | 土壤环境质量建设用地土壤污染风险管控标准标准(试行)(GB36600-2018) | 2，4-二氯酚 | <0.03 | mg/KG | 843 | 否
2021-08-20 | 滦县 | 河北东海特钢集团有限公司 | 原国创危废东 | 土壤环境质量建设用地土壤污染风险管控标准标准(试行)(GB36600-2018) | 1，1-二氯乙烯 | <0.001 | mg/KG | 66 | 否
2021-08-20 | 滦县 | 河北东海特钢集团有限公司 | 西2 | 土壤环境质量建设用地土壤污染风险管控标准标准(试行)(GB36600-2018) | 邻二甲苯 | <0.0012 | mg/KG | 640 | 否
2021-08-20 | 滦县 | 河北东海特钢集团有限公司 | 危废南 | 土壤环境质量建设用地土壤污染风险管控标准标准(试行)(GB36600-2018) | 氯仿 | <0.0011 | mg/KG | 0.9 | 否
2021-08-20 | 滦县 | 河北东海特钢集团有限公司 | 东1 | 土壤环境质量建设用地土壤污染风险管控标准标准(试行)(GB36600-2018) | 苯胺 | <0.1 | mg/KG | 260 | 否
2021-08-20 | 滦县 | 河北东海特钢集团有限公司 | 东1 | 土壤环境质量建设用地土壤污染风险管控标准标准(试行)(GB36600-2018) | 1，1，2，2-四氯乙烷 | <0.0012 | mg/KG | 6.8 | 否
2021-08-20 | 滦县 | 河北东海特钢集团有限公司 | 西1 | 土壤环境质量建设用地土壤污染风险管控标准标准(试行)(GB36600-2018) | 铬（六价） | <0.5 | mg/KG | 5.7 | 否
2021-08-20 | 滦县 | 河北东海特钢集团有限公司 | 西1 | 土壤环境质量建设用地土壤污染风险管控标准标准(试行)(GB36600-2018) | 苯乙烯 | <0.0011 | mg/KG | 1290 | 否
2021-08-20 | 滦县 | 河北东海特钢集团有限公司 | 原国创危废西 | 土壤环境质量建设用地土壤污染风险管控标准标准(试行)(GB36600-2018) | 镉 | 0.06 | mg/KG | 65 | 否
2021-08-20 | 滦县 | 河北东海特钢集团有限公司 | 原国创危废西 | 土壤环境质量建设用地土壤污染风险管控标准标准(试行)(GB36600-2018) | 二苯并(a,h)蒽 | <0.1 | mg/KG | 1.5 | 否
2021-08-20 | 滦县 | 河北东海特钢集团有限公司 | 危废东 | 土壤环境质量建设用地土壤污染风险管控标准标准(试行)(GB36600-2018) | 四氯乙烯 | <0.0014 | mg/KG | 53 | 否
2021-08-20 | 滦县 | 河北东海特钢集团有限公司 | 原国创危废南 | 土壤环境质量建设用地土壤污染风险管控标准标准(试行)(GB36600-2018) | 1，2-二氯丙烷 | <0.0011 | mg/KG | 5 | 否
2021-08-20 | 滦县 | 河北东海特钢集团有限公司 | 原国创危废南 | 土壤环境质量建设用地土壤污染风险管控标准标准(试行)(GB36600-2018) | 苯并(b)荧蒽 | <0.2 | mg/KG | 15 | 否
2021-08-20 | 滦县 | 河北东海特钢集团有限公司 | 原国创危废南 | 土壤环境质量建设用地土壤污染风险管控标准标准(试行)(GB36600-2018) | 汞 | 0.002 | mg/KG | 38 | 否
2021-08-20 | 滦县 | 河北东海特钢集团有限公司 | 原国创东2 | 土壤环境质量建设用地土壤污染风险管控标准标准(试行)(GB36600-2018) | 汞 | 0.035 | mg/KG | 38 | 否
2021-08-20 | 滦县 | 河北东海特钢集团有限公司 | 原国创东2 | 土壤环境质量建设用地土壤污染风险管控标准标准(试行)(GB36600-2018) | 苯并(a)芘 | <0.1 | mg/KG | 1.5 | 否
2021-08-20 | 滦县 | 河北东海特钢集团有限公司 | 原国创东2 | 土壤环境质量建设用地土壤污染风险管控标准标准(试行)(GB36600-2018) | 1，1，1-三氯乙烷 | <0.0013 | mg/KG | 840 | 否
2021-08-20 | 滦县 | 河北东海特钢集团有限公司 | 原国创东1 | 土壤环境质量建设用地土壤污染风险管控标准标准(试行)(GB36600-2018) | 镍 | 10 | mg/KG | 900 | 否
2021-08-20 | 滦县 | 河北东海特钢集团有限公司 | 东2 | 土壤环境质量建设用地土壤污染风险管控标准标准(试行)(GB36600-2018) | 1，2-二氯乙烷 | <0.0013 | mg/KG | 5 | 否
2021-08-20 | 滦县 | 河北东海特钢集团有限公司 | 南1 | 土壤环境质量建设用地土壤污染风险管控标准标准(试行)(GB36600-2018) | 1，1，2，2-四氯乙烷 | <0.0012 | mg/KG | 6.8 | 否
2021-08-20 | 滦县 | 河北东海特钢集团有限公司 | 西2 | 土壤环境质量建设用地土壤污染风险管控标准标准(试行)(GB36600-2018) | 1，1，2，2-四氯乙烷 | <0.0012 | mg/KG | 6.8 | 否
2021-08-20 | 滦县 | 河北东海特钢集团有限公司 | 西2 | 建设用地土壤污染风险筛选值(D13/T 5216-2020) | 2，4，5-三氯酚 | <0.03 | mg/KG | 10000 | 否
2021-08-20 | 滦县 | 河北东海特钢集团有限公司 | 西2 | 土壤环境质量建设用地土壤污染风险管控标准标准(试行)(GB36600-2018) | 一溴二氯甲烷 | <0.0011 | mg/KG | 1.2 | 否
2021-08-20 | 滦县 | 河北东海特钢集团有限公司 | 西2 | 土壤环境质量建设用地土壤污染风险管控标准标准(试行)(GB36600-2018) | 苯并(k)荧蒽 | <0.1 | mg/KG | 151 | 否
2021-08-20 | 滦县 | 河北东海特钢集团有限公司 | 危废南 | 建设用地土壤污染风险筛选值(D13/T 5216-2020) | 锌 | 39 | mg/KG | 10000 | 否
2021-08-20 | 滦县 | 河北东海特钢集团有限公司 | 东1 | 建设用地土壤污染风险筛选值(D13/T 5216-2020) | 挥发性酚类（以苯酚计） | <0.04 | mg/KG | 10000 | 否
2021-08-20 | 滦县 | 河北东海特钢集团有限公司 | 东1 | 土壤环境质量建设用地土壤污染风险管控标准标准(试行)(GB36600-2018) | 硝基苯 | <0.09 | mg/KG | 76 | 否
2021-08-20 | 滦县 | 河北东海特钢集团有限公司 | 西1 | 土壤环境质量建设用地土壤污染风险管控标准标准(试行)(GB36600-2018) | 氯苯 | <0.0012 | mg/KG | 270 | 否
2021-08-20 | 滦县 | 河北东海特钢集团有限公司 | 西1 | 土壤环境质量建设用地土壤污染风险管控标准标准(试行)(GB36600-2018) | 汞 | 0.041 | mg/KG | 38 | 否
2021-08-20 | 滦县 | 河北东海特钢集团有限公司 | 危废西 | 建设用地土壤污染风险筛选值(D13/T 5216-2020) | 2，4，5-三氯酚 | <0.03 | mg/KG | 10000 | 否
2021-08-20 | 滦县 | 河北东海特钢集团有限公司 | 危废西 | 土壤环境质量建设用地土壤污染风险管控标准标准(试行)(GB36600-2018) | 二氯甲烷 | <0.0015 | mg/KG | 616 | 否
2021-08-20 | 滦县 | 河北东海特钢集团有限公司 | 危废西 | 土壤环境质量建设用地土壤污染风险管控标准标准(试行)(GB36600-2018) | 1,2-二氯苯 | <0.0015 | mg/KG | 560 | 否
2021-08-20 | 滦县 | 河北东海特钢集团有限公司 | 北2 | 土壤环境质量建设用地土壤污染风险管控标准标准(试行)(GB36600-2018) | 氯乙烯 | <0.001 | mg/KG | 0.43 | 否
2021-08-20 | 滦县 | 河北东海特钢集团有限公司 | 原国创北2 | 土壤环境质量建设用地土壤污染风险管控标准标准(试行)(GB36600-2018) | 反-1，2-二氯乙烯 | <0.0014 | mg/KG | 54 | 否
2021-08-20 | 滦县 | 河北东海特钢集团有限公司 | 原国创北2 | 土壤环境质量建设用地土壤污染风险管控标准标准(试行)(GB36600-2018) | 四氯化碳 | <0.0013 | mg/KG | 2.8 | 否
2021-08-20 | 滦县 | 河北东海特钢集团有限公司 | 南2 | 土壤环境质量建设用地土壤污染风险管控标准标准(试行)(GB36600-2018) | 苯胺 | <0.1 | mg/KG | 260 | 否
2021-08-20 | 滦县 | 河北东海特钢集团有限公司 | 危废北 | 土壤环境质量建设用地土壤污染风险管控标准标准(试行)(GB36600-2018) | 2，4-二硝基酚 | <0.08 | mg/KG | 562 | 否
2021-08-20 | 滦县 | 河北东海特钢集团有限公司 | 危废北 | 土壤环境质量建设用地土壤污染风险管控标准标准(试行)(GB36600-2018) | 2-氯酚 | <0.04 | mg/KG | 2256 | 否
2021-08-20 | 滦县 | 河北东海特钢集团有限公司 | 危废北 | 土壤环境质量建设用地土壤污染风险管控标准标准(试行)(GB36600-2018) | 镉 | 0.03 | mg/KG | 65 | 否
2021-08-20 | 滦县 | 河北东海特钢集团有限公司 | 危废西 | 土壤环境质量建设用地土壤污染风险管控标准标准(试行)(GB36600-2018) | 氯仿 | <0.0011 | mg/KG | 0.9 | 否
2021-08-20 | 滦县 | 河北东海特钢集团有限公司 | 危废西 | 土壤环境质量建设用地土壤污染风险管控标准标准(试行)(GB36600-2018) | 2，4，6-三氯酚 | <0.03 | mg/KG | 137 | 否
2021-08-20 | 滦县 | 河北东海特钢集团有限公司 | 危废西 | 土壤环境质量建设用地土壤污染风险管控标准标准(试行)(GB36600-2018) | 苯胺 | <0.1 | mg/KG | 260 | 否
2021-08-20 | 滦县 | 河北东海特钢集团有限公司 | 原国创西1 | 土壤环境质量建设用地土壤污染风险管控标准标准(试行)(GB36600-2018) | 二氯甲烷 | <0.0015 | mg/KG | 616 | 否
2021-08-20 | 滦县 | 河北东海特钢集团有限公司 | 原国创西1 | 土壤环境质量建设用地土壤污染风险管控标准标准(试行)(GB36600-2018) | 乙苯 | <0.0012 | mg/KG | 28 | 否
2021-08-20 | 滦县 | 河北东海特钢集团有限公司 | 北2 | 建设用地土壤污染风险筛选值(D13/T 5216-2020) | 2，4，5-三氯酚 | <0.03 | mg/KG | 10000 | 否
2021-08-20 | 滦县 | 河北东海特钢集团有限公司 | 北2 | 土壤环境质量建设用地土壤污染风险管控标准标准(试行)(GB36600-2018) | 镉 | 0.33 | mg/KG | 65 | 否
2021-08-20 | 滦县 | 河北东海特钢集团有限公司 | 原国创西2 | 土壤环境质量建设用地土壤污染风险管控标准标准(试行)(GB36600-2018) | 六氯苯 | <0.03 | mg/KG | 1 | 否
2021-08-20 | 滦县 | 河北东海特钢集团有限公司 | 原国创西2 | 土壤环境质量建设用地土壤污染风险管控标准标准(试行)(GB36600-2018) | 苯并(a)蒽 | <0.1 | mg/KG | 15 | 否
2021-08-20 | 滦县 | 河北东海特钢集团有限公司 | 原国创北2 | 土壤环境质量建设用地土壤污染风险管控标准标准(试行)(GB36600-2018) | 1，1，1-三氯乙烷 | <0.0013 | mg/KG | 840 | 否
2021-08-20 | 滦县 | 河北东海特钢集团有限公司 | 危废东 | 土壤环境质量建设用地土壤污染风险管控标准标准(试行)(GB36600-2018) | 一溴二氯甲烷 | <0.0011 | mg/KG | 1.2 | 否
2021-08-20 | 滦县 | 河北东海特钢集团有限公司 | 南2 | 土壤环境质量建设用地土壤污染风险管控标准标准(试行)(GB36600-2018) | 2-氯酚 | <0.04 | mg/KG | 2256 | 否
2021-08-20 | 滦县 | 河北东海特钢集团有限公司 | 原国创危废北 | 土壤环境质量建设用地土壤污染风险管控标准标准(试行)(GB36600-2018) | 1，1，1，2-四氯乙烷 | <0.0012 | mg/KG | 10 | 否
2021-08-20 | 滦县 | 河北东海特钢集团有限公司 | 原国创危废北 | 土壤环境质量建设用地土壤污染风险管控标准标准(试行)(GB36600-2018) | 茚并[1，2，3-cd]芘 | <0.1 | mg/KG | 15 | 否
2021-08-20 | 滦县 | 河北东海特钢集团有限公司 | 原国创东2 | 土壤环境质量建设用地土壤污染风险管控标准标准(试行)(GB36600-2018) | 2，4-二氯酚 | <0.03 | mg/KG | 843 | 否
2021-08-20 | 滦县 | 河北东海特钢集团有限公司 | 原国创危废东 | 土壤环境质量建设用地土壤污染风险管控标准标准(试行)(GB36600-2018) | 1,2-二氯苯 | <0.0015 | mg/KG | 560 | 否
2021-08-20 | 滦县 | 河北东海特钢集团有限公司 | 危废南 | 土壤环境质量建设用地土壤污染风险管控标准标准(试行)(GB36600-2018) | 二氯甲烷 | <0.0015 | mg/KG | 616 | 否
2021-08-20 | 滦县 | 河北东海特钢集团有限公司 | 北2 | 土壤环境质量建设用地土壤污染风险管控标准标准(试行)(GB36600-2018) | 2，4-二氯酚 | <0.03 | mg/KG | 843 | 否
2021-08-20 | 滦县 | 河北东海特钢集团有限公司 | 北2 | 土壤环境质量建设用地土壤污染风险管控标准标准(试行)(GB36600-2018) | 茚并[1，2，3-cd]芘 | <0.1 | mg/KG | 15 | 否
2021-08-20 | 滦县 | 河北东海特钢集团有限公司 | 原国创西2 | 建设用地土壤污染风险筛选值(D13/T 5216-2020) | 蒽 | <0.1 | mg/KG | 10000 | 否
2021-08-20 | 滦县 | 河北东海特钢集团有限公司 | 原国创西2 | 土壤环境质量建设用地土壤污染风险管控标准标准(试行)(GB36600-2018) | 氯仿 | <0.0011 | mg/KG | 0.9 | 否
2021-08-20 | 滦县 | 河北东海特钢集团有限公司 | 原国创西2 | 土壤环境质量建设用地土壤污染风险管控标准标准(试行)(GB36600-2018) | 1，1-二氯乙烯 | <0.001 | mg/KG | 66 | 否
2021-08-20 | 滦县 | 河北东海特钢集团有限公司 | 原国创危废西 | 土壤环境质量建设用地土壤污染风险管控标准标准(试行)(GB36600-2018) | 铜 | 10 | mg/KG | 18000 | 否
2021-08-20 | 滦县 | 河北东海特钢集团有限公司 | 危废东 | 土壤环境质量建设用地土壤污染风险管控标准标准(试行)(GB36600-2018) | 二氯甲烷 | <0.0015 | mg/KG | 616 | 否
2021-08-20 | 滦县 | 河北东海特钢集团有限公司 | 南2 | 土壤环境质量建设用地土壤污染风险管控标准标准(试行)(GB36600-2018) | 顺-1，2-二氯乙烯 | <0.0013 | mg/KG | 596 | 否
2021-08-20 | 滦县 | 河北东海特钢集团有限公司 | 原国创危废北 | 土壤环境质量建设用地土壤污染风险管控标准标准(试行)(GB36600-2018) | 四氯乙烯 | <0.0014 | mg/KG | 53 | 否
2021-08-20 | 滦县 | 河北东海特钢集团有限公司 | 原国创危废北 | 土壤环境质量建设用地土壤污染风险管控标准标准(试行)(GB36600-2018) | 2，4-二氯酚 | <0.03 | mg/KG | 843 | 否
2021-08-20 | 滦县 | 河北东海特钢集团有限公司 | 原国创东1 | 建设用地土壤污染风险筛选值(D13/T 5216-2020) | 芴 | <0.08 | mg/KG | 10000 | 否
2021-08-20 | 滦县 | 河北东海特钢集团有限公司 | 原国创东1 | 建设用地土壤污染风险筛选值(D13/T 5216-2020) | 锌 | 36 | mg/KG | 10000 | 否
2021-08-20 | 滦县 | 河北东海特钢集团有限公司 | 危废西 | 土壤环境质量建设用地土壤污染风险管控标准标准(试行)(GB36600-2018) | 氯苯 | <0.0012 | mg/KG | 270 | 否
2021-08-20 | 滦县 | 河北东海特钢集团有限公司 | 危废南 | 土壤环境质量建设用地土壤污染风险管控标准标准(试行)(GB36600-2018) | 反-1，2-二氯乙烯 | <0.0014 | mg/KG | 54 | 否
2021-08-20 | 滦县 | 河北东海特钢集团有限公司 | 危废南 | 土壤环境质量建设用地土壤污染风险管控标准标准(试行)(GB36600-2018) | 1，1-二氯乙烷 | <0.0012 | mg/KG | 9 | 否
2021-08-20 | 滦县 | 河北东海特钢集团有限公司 | 原国创西2 | 土壤环境质量建设用地土壤污染风险管控标准标准(试行)(GB36600-2018) | 石油烃（C10-C40） | 12 | mg/KG | 4500 | 否
2021-08-20 | 滦县 | 河北东海特钢集团有限公司 | 西1 | 土壤环境质量建设用地土壤污染风险管控标准标准(试行)(GB36600-2018) | 苯 | <0.0019 | mg/KG | 4 | 否
2021-08-20 | 滦县 | 河北东海特钢集团有限公司 | 原国创危废西 | 土壤环境质量建设用地土壤污染风险管控标准标准(试行)(GB36600-2018) | 二氯甲烷 | <0.0015 | mg/KG | 616 | 否
2021-08-20 | 滦县 | 河北东海特钢集团有限公司 | 危废东 | 土壤环境质量建设用地土壤污染风险管控标准标准(试行)(GB36600-2018) | 二溴氯甲烷 | <0.0011 | mg/KG | 33 | 否
2021-08-20 | 滦县 | 河北东海特钢集团有限公司 | 南2 | 土壤环境质量建设用地土壤污染风险管控标准标准(试行)(GB36600-2018) | 氰化物 | <0.04 | mg/KG | 135 | 否
2021-08-20 | 滦县 | 河北东海特钢集团有限公司 | 南2 | 土壤环境质量建设用地土壤污染风险管控标准标准(试行)(GB36600-2018) | 氯乙烯 | <0.001 | mg/KG | 0.43 | 否
2021-08-20 | 滦县 | 河北东海特钢集团有限公司 | 原国创危废北 | 土壤环境质量建设用地土壤污染风险管控标准标准(试行)(GB36600-2018) | 1，1，1-三氯乙烷 | <0.0013 | mg/KG | 840 | 否
2021-08-20 | 滦县 | 河北东海特钢集团有限公司 | 原国创危废北 | 土壤环境质量建设用地土壤污染风险管控标准标准(试行)(GB36600-2018) | 二苯并(a,h)蒽 | <0.1 | mg/KG | 1.5 | 否
2021-08-20 | 滦县 | 河北东海特钢集团有限公司 | 原国创危废北 | 土壤环境质量建设用地土壤污染风险管控标准标准(试行)(GB36600-2018) | 二溴氯甲烷 | <0.0011 | mg/KG | 33 | 否
2021-08-20 | 滦县 | 河北东海特钢集团有限公司 | 原国创东2 | 土壤环境质量建设用地土壤污染风险管控标准标准(试行)(GB36600-2018) | 砷 | 2.91 | mg/KG | 60 | 否
2021-08-20 | 滦县 | 河北东海特钢集团有限公司 | 原国创东1 | 土壤环境质量建设用地土壤污染风险管控标准标准(试行)(GB36600-2018) | 溴仿 | <0.0015 | mg/KG | 103 | 否
2021-08-20 | 滦县 | 河北东海特钢集团有限公司 | 原国创东1 | 土壤环境质量建设用地土壤污染风险管控标准标准(试行)(GB36600-2018) | 苯乙烯 | <0.0011 | mg/KG | 1290 | 否
2021-08-20 | 滦县 | 河北东海特钢集团有限公司 | 原国创东1 | 土壤环境质量建设用地土壤污染风险管控标准标准(试行)(GB36600-2018) | 四氯乙烯 | <0.0014 | mg/KG | 53 | 否
2021-08-20 | 滦县 | 河北东海特钢集团有限公司 | 原国创危废东 | 土壤环境质量建设用地土壤污染风险管控标准标准(试行)(GB36600-2018) | 1，1，2，2-四氯乙烷 | <0.0012 | mg/KG | 6.8 | 否
2021-08-20 | 滦县 | 河北东海特钢集团有限公司 | 危废北 | 土壤环境质量建设用地土壤污染风险管控标准标准(试行)(GB36600-2018) | 1，1-二氯乙烯 | <0.001 | mg/KG | 66 | 否
2021-08-20 | 滦县 | 河北东海特钢集团有限公司 | 危废西 | 土壤环境质量建设用地土壤污染风险管控标准标准(试行)(GB36600-2018) | 四氯化碳 | <0.0013 | mg/KG | 2.8 | 否
2021-08-20 | 滦县 | 河北东海特钢集团有限公司 | 危废西 | 土壤环境质量建设用地土壤污染风险管控标准标准(试行)(GB36600-2018) | 苯 | <0.0019 | mg/KG | 4 | 否
2021-08-20 | 滦县 | 河北东海特钢集团有限公司 | 危废西 | 土壤环境质量建设用地土壤污染风险管控标准标准(试行)(GB36600-2018) | 1，2-二氯丙烷 | <0.0011 | mg/KG | 5 | 否
2021-08-20 | 滦县 | 河北东海特钢集团有限公司 | 危废南 | 土壤环境质量建设用地土壤污染风险管控标准标准(试行)(GB36600-2018) | 甲苯 | <0.0013 | mg/KG | 1200 | 否
2021-08-20 | 滦县 | 河北东海特钢集团有限公司 | 危废南 | 建设用地土壤污染风险筛选值(D13/T 5216-2020) | 氟化物 | 16.8 | mg/KG | 10000 | 否
2021-08-20 | 滦县 | 河北东海特钢集团有限公司 | 北2 | 土壤环境质量建设用地土壤污染风险管控标准标准(试行)(GB36600-2018) | 汞 | 0.048 | mg/KG | 38 | 否
2021-08-20 | 滦县 | 河北东海特钢集团有限公司 | 北2 | 土壤环境质量建设用地土壤污染风险管控标准标准(试行)(GB36600-2018) | 苯并(k)荧蒽 | <0.1 | mg/KG | 151 | 否
2021-08-20 | 滦县 | 河北东海特钢集团有限公司 | 东2 | 土壤环境质量建设用地土壤污染风险管控标准标准(试行)(GB36600-2018) | 砷 | 3.01 | mg/KG | 60 | 否
2021-08-20 | 滦县 | 河北东海特钢集团有限公司 | 东2 | 土壤环境质量建设用地土壤污染风险管控标准标准(试行)(GB36600-2018) | 苯乙烯 | <0.0011 | mg/KG | 1290 | 否
2021-08-20 | 滦县 | 河北东海特钢集团有限公司 | 东2 | 土壤环境质量建设用地土壤污染风险管控标准标准(试行)(GB36600-2018) | ？ | <0.1 | mg/KG | 1293 | 否
2021-08-20 | 滦县 | 河北东海特钢集团有限公司 | 西2 | 建设用地土壤污染风险筛选值(D13/T 5216-2020) | 菲 | <0.1 | mg/KG | 7190 | 否
2021-08-20 | 滦县 | 河北东海特钢集团有限公司 | 原国创西1 | 建设用地土壤污染风险筛选值(D13/T 5216-2020) | 芴 | <0.08 | mg/KG | 10000 | 否
2021-08-20 | 滦县 | 河北东海特钢集团有限公司 | 原国创南1 | 土壤环境质量建设用地土壤污染风险管控标准标准(试行)(GB36600-2018) | 1，2-二氯丙烷 | <0.0011 | mg/KG | 5 | 否
2021-08-20 | 滦县 | 河北东海特钢集团有限公司 | 东1 | 土壤环境质量建设用地土壤污染风险管控标准标准(试行)(GB36600-2018) | 汞 | 0.323 | mg/KG | 38 | 否
2021-08-20 | 滦县 | 河北东海特钢集团有限公司 | 东1 | 土壤环境质量建设用地土壤污染风险管控标准标准(试行)(GB36600-2018) | 邻二甲苯 | <0.0012 | mg/KG | 640 | 否
2021-08-20 | 滦县 | 河北东海特钢集团有限公司 | 原国创北2 | 土壤环境质量建设用地土壤污染风险管控标准标准(试行)(GB36600-2018) | 氯甲烷 | <0.001 | mg/KG | 37 | 否
2021-08-20 | 滦县 | 河北东海特钢集团有限公司 | 原国创南2 | 土壤环境质量建设用地土壤污染风险管控标准标准(试行)(GB36600-2018) | 间二甲苯+对二甲苯 | <0.0012 | mg/KG | 570 | 否
2021-08-20 | 滦县 | 河北东海特钢集团有限公司 | 原国创南2 | 土壤环境质量建设用地土壤污染风险管控标准标准(试行)(GB36600-2018) | 苯 | <0.0019 | mg/KG | 4 | 否
2021-08-20 | 滦县 | 河北东海特钢集团有限公司 | 原国创南2 | 建设用地土壤污染风险筛选值(D13/T 5216-2020) | 荧蒽 | <0.2 | mg/KG | 10000 | 否
2021-08-20 | 滦县 | 河北东海特钢集团有限公司 | 原国创危废南 | 土壤环境质量建设用地土壤污染风险管控标准标准(试行)(GB36600-2018) | 2-氯酚 | <0.04 | mg/KG | 2256 | 否
2021-08-20 | 滦县 | 河北东海特钢集团有限公司 | 东2 | 土壤环境质量建设用地土壤污染风险管控标准标准(试行)(GB36600-2018) | 甲苯 | <0.0013 | mg/KG | 1200 | 否
2021-08-20 | 滦县 | 河北东海特钢集团有限公司 | 西2 | 土壤环境质量建设用地土壤污染风险管控标准标准(试行)(GB36600-2018) | 氯苯 | <0.0012 | mg/KG | 270 | 否
2021-08-20 | 滦县 | 河北东海特钢集团有限公司 | 原国创西1 | 土壤环境质量建设用地土壤污染风险管控标准标准(试行)(GB36600-2018) | ？ | <0.1 | mg/KG | 1293 | 否
2021-08-20 | 滦县 | 河北东海特钢集团有限公司 | 原国创西1 | 土壤环境质量建设用地土壤污染风险管控标准标准(试行)(GB36600-2018) | 溴仿 | <0.0015 | mg/KG | 103 | 否
2021-08-20 | 滦县 | 河北东海特钢集团有限公司 | 原国创南1 | 土壤环境质量建设用地土壤污染风险管控标准标准(试行)(GB36600-2018) | 反-1，2-二氯乙烯 | <0.0014 | mg/KG | 54 | 否
2021-08-20 | 滦县 | 河北东海特钢集团有限公司 | 原国创北2 | 土壤环境质量建设用地土壤污染风险管控标准标准(试行)(GB36600-2018) | 1，1-二氯乙烷 | <0.0012 | mg/KG | 9 | 否
2021-08-20 | 滦县 | 河北东海特钢集团有限公司 | 原国创北2 | 土壤环境质量建设用地土壤污染风险管控标准标准(试行)(GB36600-2018) | 1，1-二氯乙烯 | <0.001 | mg/KG | 66 | 否
2021-08-20 | 滦县 | 河北东海特钢集团有限公司 | 原国创南2 | 土壤环境质量建设用地土壤污染风险管控标准标准(试行)(GB36600-2018) | 萘 | <0.09 | mg/KG | 70 | 否
2021-08-20 | 滦县 | 河北东海特钢集团有限公司 | 原国创南2 | 土壤环境质量建设用地土壤污染风险管控标准标准(试行)(GB36600-2018) | 茚并[1，2，3-cd]芘 | <0.1 | mg/KG | 15 | 否
2021-08-20 | 滦县 | 河北东海特钢集团有限公司 | 原国创北1 | 土壤环境质量建设用地土壤污染风险管控标准标准(试行)(GB36600-2018) | 氯乙烯 | <0.001 | mg/KG | 0.43
2021-08-20 | 滦县 | 河北东海特钢集团有限公司 | 原国创危废南 | 土壤环境质量建设用地土壤污染风险管控标准标准(试行)(GB36600-2018) | 苯乙烯 | <0.0011 | mg/KG | 1290 | 否
2021-08-20 | 滦县 | 河北东海特钢集团有限公司 | 北1 | 建设用地土壤污染风险筛选值(D13/T 5216-2020) | 菲 | <0.1 | mg/KG | 7190 | 否
2021-08-20 | 滦县 | 河北东海特钢集团有限公司 | 东2 | 土壤环境质量建设用地土壤污染风险管控标准标准(试行)(GB36600-2018) | 1，1-二氯乙烷 | <0.0012 | mg/KG | 9 | 否
2021-08-20 | 滦县 | 河北东海特钢集团有限公司 | 东2 | 建设用地土壤污染风险筛选值(D13/T 5216-2020) | 菲 | <0.1 | mg/KG | 7190 | 否
2021-08-20 | 滦县 | 河北东海特钢集团有限公司 | 危废西 | 土壤环境质量建设用地土壤污染风险管控标准标准(试行)(GB36600-2018) | 二苯并(a,h)蒽 | <0.1 | mg/KG | 1.5 | 否
2021-08-20 | 滦县 | 河北东海特钢集团有限公司 | 危废西 | 土壤环境质量建设用地土壤污染风险管控标准标准(试行)(GB36600-2018) | 四氯乙烯 | <0.0014 | mg/KG | 53 | 否
2021-08-20 | 滦县 | 河北东海特钢集团有限公司 | 原国创西1 | 土壤环境质量建设用地土壤污染风险管控标准标准(试行)(GB36600-2018) | 氯乙烯 | <0.001 | mg/KG | 0.43 | 否
2021-08-20 | 滦县 | 河北东海特钢集团有限公司 | 原国创西1 | 建设用地土壤污染风险筛选值(D13/T 5216-2020) | 菲 | <0.1 | mg/KG | 7190 | 否
2021-08-20 | 滦县 | 河北东海特钢集团有限公司 | 原国创西1 | 土壤环境质量建设用地土壤污染风险管控标准标准(试行)(GB36600-2018) | 1，1，2，2-四氯乙烷 | <0.0012 | mg/KG | 6.8 | 否
2021-08-20 | 滦县 | 河北东海特钢集团有限公司 | 原国创西2 | 土壤环境质量建设用地土壤污染风险管控标准标准(试行)(GB36600-2018) | 氯苯 | <0.0012 | mg/KG | 270 | 否
2021-08-20 | 滦县 | 河北东海特钢集团有限公司 | 原国创北2 | 土壤环境质量建设用地土壤污染风险管控标准标准(试行)(GB36600-2018) | 六氯苯 | <0.03 | mg/KG | 1 | 否
2021-08-20 | 滦县 | 河北东海特钢集团有限公司 | 原国创北1 | 土壤环境质量建设用地土壤污染风险管控标准标准(试行)(GB36600-2018) | 顺-1，2-二氯乙烯 | <0.0013 | mg/KG | 596 | 否
2021-08-20 | 滦县 | 河北东海特钢集团有限公司 | 原国创北1 | 土壤环境质量建设用地土壤污染风险管控标准标准(试行)(GB36600-2018) | 茚并[1，2，3-cd]芘 | <0.1 | mg/KG | 15 | 否
2021-08-20 | 滦县 | 河北东海特钢集团有限公司 | 原国创北1 | 土壤环境质量建设用地土壤污染风险管控标准标准(试行)(GB36600-2018) | 1，1，1-三氯乙烷 | <0.0013 | mg/KG | 840 | 否
2021-08-20 | 滦县 | 河北东海特钢集团有限公司 | 原国创北1 | 土壤环境质量建设用地土壤污染风险管控标准标准(试行)(GB36600-2018) | 五氯酚 | <0.07 | mg/KG | 2.7 | 否
2021-08-20 | 滦县 | 河北东海特钢集团有限公司 | 原国创危废北 | 土壤环境质量建设用地土壤污染风险管控标准标准(试行)(GB36600-2018) | 汞 | 0.128 | mg/KG | 38 | 否
2021-08-20 | 滦县 | 河北东海特钢集团有限公司 | 原国创危废北 | 土壤环境质量建设用地土壤污染风险管控标准标准(试行)(GB36600-2018) | 溴仿 | <0.0015 | mg/KG | 103 | 否
2021-08-20 | 滦县 | 河北东海特钢集团有限公司 | 北1 | 土壤环境质量建设用地土壤污染风险管控标准标准(试行)(GB36600-2018) | 甲苯 | <0.0013 | mg/KG | 1200 | 否
2021-08-20 | 滦县 | 河北东海特钢集团有限公司 | 北1 | 土壤环境质量建设用地土壤污染风险管控标准标准(试行)(GB36600-2018) | 苯并(a)芘 | <0.1 | mg/KG | 1.5 | 否
2021-08-20 | 滦县 | 河北东海特钢集团有限公司 | 北1 | 土壤环境质量建设用地土壤污染风险管控标准标准(试行)(GB36600-2018) | 茚并[1，2，3-cd]芘 | <0.1 | mg/KG | 15 | 否
2021-08-20 | 滦县 | 河北东海特钢集团有限公司 | 东2 | 土壤环境质量建设用地土壤污染风险管控标准标准(试行)(GB36600-2018) | 五氯酚 | <0.07 | mg/KG | 2.7 | 否
2021-08-20 | 滦县 | 河北东海特钢集团有限公司 | 东2 | 土壤环境质量建设用地土壤污染风险管控标准标准(试行)(GB36600-2018) | 1,2-二氯苯 | <0.0015 | mg/KG | 560 | 否
2021-08-20 | 滦县 | 河北东海特钢集团有限公司 | 危废西 | 土壤环境质量建设用地土壤污染风险管控标准标准(试行)(GB36600-2018) | 一溴二氯甲烷 | <0.0011 | mg/KG | 1.2 | 否
2021-08-20 | 滦县 | 河北东海特钢集团有限公司 | 危废西 | 土壤环境质量建设用地土壤污染风险管控标准标准(试行)(GB36600-2018) | 硝基苯 | <0.09 | mg/KG | 76 | 否
2021-08-20 | 滦县 | 河北东海特钢集团有限公司 | 危废西 | 土壤环境质量建设用地土壤污染风险管控标准标准(试行)(GB36600-2018) | 1，1，1，2-四氯乙烷 | <0.0012 | mg/KG | 10 | 否
2021-08-20 | 滦县 | 河北东海特钢集团有限公司 | 危废西 | 土壤环境质量建设用地土壤污染风险管控标准标准(试行)(GB36600-2018) | 1，2，3-三氯丙烷 | <0.0012 | mg/KG | 0.5 | 否
2021-08-20 | 滦县 | 河北东海特钢集团有限公司 | 北2 | 土壤环境质量建设用地土壤污染风险管控标准标准(试行)(GB36600-2018) | 2-氯酚 | <0.04 | mg/KG | 2256 | 否
2021-08-20 | 滦县 | 河北东海特钢集团有限公司 | 北2 | 土壤环境质量建设用地土壤污染风险管控标准标准(试行)(GB36600-2018) | 四氯乙烯 | <0.0014 | mg/KG | 53 | 否
2021-08-20 | 滦县 | 河北东海特钢集团有限公司 | 原国创西2 | 土壤环境质量建设用地土壤污染风险管控标准标准(试行)(GB36600-2018) | 间二甲苯+对二甲苯 | <0.0012 | mg/KG | 570 | 否
2021-08-20 | 滦县 | 河北东海特钢集团有限公司 | 原国创北2 | 土壤环境质量建设用地土壤污染风险管控标准标准(试行)(GB36600-2018) | 氯乙烯 | <0.001 | mg/KG | 0.43 | 否
2021-08-20 | 滦县 | 河北东海特钢集团有限公司 | 原国创南2 | 土壤环境质量建设用地土壤污染风险管控标准标准(试行)(GB36600-2018) | 汞 | 0.015 | mg/KG | 38 | 否
2021-08-20 | 滦县 | 河北东海特钢集团有限公司 | 原国创南2 | 土壤环境质量建设用地土壤污染风险管控标准标准(试行)(GB36600-2018) | 镍 | 8 | mg/KG | 900 | 否
2021-08-20 | 滦县 | 河北东海特钢集团有限公司 | 南2 | 土壤环境质量建设用地土壤污染风险管控标准标准(试行)(GB36600-2018) | 1，1，2-三氯乙烷 | <0.0012 | mg/KG | 2.8 | 否
2021-08-20 | 滦县 | 河北东海特钢集团有限公司 | 原国创危废北 | 土壤环境质量建设用地土壤污染风险管控标准标准(试行)(GB36600-2018) | 一溴二氯甲烷 | <0.0011 | mg/KG | 1.2 | 否
2021-08-20 | 滦县 | 河北东海特钢集团有限公司 | 北1 | 土壤环境质量建设用地土壤污染风险管控标准标准(试行)(GB36600-2018) | 铬（六价） | <0.5 | mg/KG | 5.7 | 否
2021-08-20 | 滦县 | 河北东海特钢集团有限公司 | 北1 | 土壤环境质量建设用地土壤污染风险管控标准标准(试行)(GB36600-2018) | 二氯甲烷 | <0.0015 | mg/KG | 616 | 否
2021-08-20 | 滦县 | 河北东海特钢集团有限公司 | 东2 | 土壤环境质量建设用地土壤污染风险管控标准标准(试行)(GB36600-2018) | 1，1，2-三氯乙烷 | <0.0012 | mg/KG | 2.8 | 否
2021-08-20 | 滦县 | 河北东海特钢集团有限公司 | 危废北 | 土壤环境质量建设用地土壤污染风险管控标准标准(试行)(GB36600-2018) | ？ | <0.1 | mg/KG | 1293 | 否
2021-08-20 | 滦县 | 河北东海特钢集团有限公司 | 危废北 | 土壤环境质量建设用地土壤污染风险管控标准标准(试行)(GB36600-2018) | 氯仿 | <0.0011 | mg/KG | 0.9 | 否
2021-08-20 | 滦县 | 河北东海特钢集团有限公司 | 危废北 | 土壤环境质量建设用地土壤污染风险管控标准标准(试行)(GB36600-2018) | 间二甲苯+对二甲苯 | <0.0012 | mg/KG | 570 | 否
2021-08-20 | 滦县 | 河北东海特钢集团有限公司 | 危废北 | 建设用地土壤污染风险筛选值(D13/T 5216-2020) | 菲 | <0.1 | mg/KG | 7190 | 否
2021-08-20 | 滦县 | 河北东海特钢集团有限公司 | 西1 | 土壤环境质量建设用地土壤污染风险管控标准标准(试行)(GB36600-2018) | 二氯甲烷 | <0.0015 | mg/KG | 616 | 否
2021-08-20 | 滦县 | 河北东海特钢集团有限公司 | 西1 | 土壤环境质量建设用地土壤污染风险管控标准标准(试行)(GB36600-2018) | 反-1，2-二氯乙烯 | <0.0014 | mg/KG | 54 | 否
2021-08-20 | 滦县 | 河北东海特钢集团有限公司 | 西1 | 建设用地土壤污染风险筛选值(D13/T 5216-2020) | 荧蒽 | <0.2 | mg/KG | 10000 | 否
2021-08-20 | 滦县 | 河北东海特钢集团有限公司 | 西1 | 土壤环境质量建设用地土壤污染风险管控标准标准(试行)(GB36600-2018) | 氰化物 | <0.04 | mg/KG | 135 | 否
2021-08-20 | 滦县 | 河北东海特钢集团有限公司 | 原国创东2 | 土壤环境质量建设用地土壤污染风险管控标准标准(试行)(GB36600-2018) | 溴仿 | <0.0015 | mg/KG | 103 | 否
2021-08-20 | 滦县 | 河北东海特钢集团有限公司 | 原国创东2 | 建设用地土壤污染风险筛选值(D13/T 5216-2020) | 荧蒽 | <0.2 | mg/KG | 10000 | 否
2021-08-20 | 滦县 | 河北东海特钢集团有限公司 | 原国创东2 | 土壤环境质量建设用地土壤污染风险管控标准标准(试行)(GB36600-2018) | 五氯酚 | <0.07 | mg/KG | 2.7 | 否
2021-08-20 | 滦县 | 河北东海特钢集团有限公司 | 原国创东1 | 土壤环境质量建设用地土壤污染风险管控标准标准(试行)(GB36600-2018) | 二溴氯甲烷 | <0.0011 | mg/KG | 33 | 否
2021-08-20 | 滦县 | 河北东海特钢集团有限公司 | 北1 | 土壤环境质量建设用地土壤污染风险管控标准标准(试行)(GB36600-2018) | 砷 | 3.46 | mg/KG | 60 | 否
2021-08-20 | 滦县 | 河北东海特钢集团有限公司 | 东2 | 土壤环境质量建设用地土壤污染风险管控标准标准(试行)(GB36600-2018) | 2，4-二硝基酚 | <0.08 | mg/KG | 562 | 否
2021-08-20 | 滦县 | 河北东海特钢集团有限公司 | 东2 | 土壤环境质量建设用地土壤污染风险管控标准标准(试行)(GB36600-2018) | 1，4-二氯苯 | <0.0015 | mg/KG | 20 | 否
2021-08-20 | 滦县 | 河北东海特钢集团有限公司 | 南1 | 建设用地土壤污染风险筛选值(D13/T 5216-2020) | 菲 | <0.1 | mg/KG | 7190 | 否
2021-08-20 | 滦县 | 河北东海特钢集团有限公司 | 西2 | 土壤环境质量建设用地土壤污染风险管控标准标准(试行)(GB36600-2018) | 2，4-二硝基酚 | <0.08 | mg/KG | 562 | 否
2021-08-20 | 滦县 | 河北东海特钢集团有限公司 | 原国创南1 | 土壤环境质量建设用地土壤污染风险管控标准标准(试行)(GB36600-2018) | 1，1，1-三氯乙烷 | <0.0013 | mg/KG | 840 | 否
2021-08-20 | 滦县 | 河北东海特钢集团有限公司 | 原国创南1 | 土壤环境质量建设用地土壤污染风险管控标准标准(试行)(GB36600-2018) | 1，4-二氯苯 | <0.0015 | mg/KG | 20 | 否
2021-08-20 | 滦县 | 河北东海特钢集团有限公司 | 原国创南1 | 土壤环境质量建设用地土壤污染风险管控标准标准(试行)(GB36600-2018) | 铬（六价） | <0.5 | mg/KG | 5.7 | 否
2021-08-20 | 滦县 | 河北东海特钢集团有限公司 | 原国创南1 | 土壤环境质量建设用地土壤污染风险管控标准标准(试行)(GB36600-2018) | 硝基苯 | <0.09 | mg/KG | 76 | 否
2021-08-20 | 滦县 | 河北东海特钢集团有限公司 | 东1 | 土壤环境质量建设用地土壤污染风险管控标准标准(试行)(GB36600-2018) | 铜 | 9 | mg/KG | 18000 | 否
2021-08-20 | 滦县 | 河北东海特钢集团有限公司 | 东1 | 土壤环境质量建设用地土壤污染风险管控标准标准(试行)(GB36600-2018) | 顺-1，2-二氯乙烯 | <0.0013 | mg/KG | 596 | 否
2021-08-20 | 滦县 | 河北东海特钢集团有限公司 | 东1 | 土壤环境质量建设用地土壤污染风险管控标准标准(试行)(GB36600-2018) | 间二甲苯+对二甲苯 | <0.0012 | mg/KG | 570 | 否
2021-08-20 | 滦县 | 河北东海特钢集团有限公司 | 西1 | 土壤环境质量建设用地土壤污染风险管控标准标准(试行)(GB36600-2018) | 1,2-二氯苯 | <0.0015 | mg/KG | 560 | 否
2021-08-20 | 滦县 | 河北东海特钢集团有限公司 | 原国创北1 | 土壤环境质量建设用地土壤污染风险管控标准标准(试行)(GB36600-2018) | 1，1，2，2-四氯乙烷 | <0.0012 | mg/KG | 6.8 | 否
2021-08-20 | 滦县 | 河北东海特钢集团有限公司 | 原国创北1 | 建设用地土壤污染风险筛选值(D13/T 5216-2020) | 锌 | 32 | mg/KG | 10000 | 否
2021-08-20 | 滦县 | 河北东海特钢集团有限公司 | 原国创北1 | 建设用地土壤污染风险筛选值(D13/T 5216-2020) | 蒽 | <0.1 | mg/KG | 10000 | 否
2021-08-20 | 滦县 | 河北东海特钢集团有限公司 | 原国创危废南 | 土壤环境质量建设用地土壤污染风险管控标准标准(试行)(GB36600-2018) | 六氯苯 | <0.03 | mg/KG | 1 | 否
2021-08-20 | 滦县 | 河北东海特钢集团有限公司 | 原国创危废南 | 土壤环境质量建设用地土壤污染风险管控标准标准(试行)(GB36600-2018) | 石油烃（C10-C40） | 15 | mg/KG | 4500 | 否
2021-08-20 | 滦县 | 河北东海特钢集团有限公司 | 原国创东2 | 土壤环境质量建设用地土壤污染风险管控标准标准(试行)(GB36600-2018) | 苯并(a)蒽 | <0.1 | mg/KG | 15 | 否
2021-08-20 | 滦县 | 河北东海特钢集团有限公司 | 北1 | 土壤环境质量建设用地土壤污染风险管控标准标准(试行)(GB36600-2018) | 溴仿 | <0.0015 | mg/KG | 103 | 否
2021-08-20 | 滦县 | 河北东海特钢集团有限公司 | 北1 | 土壤环境质量建设用地土壤污染风险管控标准标准(试行)(GB36600-2018) | 间二甲苯+对二甲苯 | <0.0012 | mg/KG | 570 | 否
2021-08-20 | 滦县 | 河北东海特钢集团有限公司 | 原国创西2 | 建设用地土壤污染风险筛选值(D13/T 5216-2020) | 荧蒽 | <0.2 | mg/KG | 10000 | 否
2021-08-20 | 滦县 | 河北东海特钢集团有限公司 | 原国创北2 | 土壤环境质量建设用地土壤污染风险管控标准标准(试行)(GB36600-2018) | 三氯乙烯 | <0.0012 | mg/KG | 2.8 | 否
2021-08-20 | 滦县 | 河北东海特钢集团有限公司 | 原国创危废西 | 土壤环境质量建设用地土壤污染风险管控标准标准(试行)(GB36600-2018) | 镍 | 14 | mg/KG | 900 | 否
2021-08-20 | 滦县 | 河北东海特钢集团有限公司 | 南2 | 土壤环境质量建设用地土壤污染风险管控标准标准(试行)(GB36600-2018) | 苯乙烯 | <0.0011 | mg/KG | 1290 | 否
2021-08-20 | 滦县 | 河北东海特钢集团有限公司 | 南2 | 土壤环境质量建设用地土壤污染风险管控标准标准(试行)(GB36600-2018) | 1，1，1，2-四氯乙烷 | <0.0012 | mg/KG | 10 | 否
2021-08-20 | 滦县 | 河北东海特钢集团有限公司 | 南2 | 土壤环境质量建设用地土壤污染风险管控标准标准(试行)(GB36600-2018) | 一溴二氯甲烷 | <0.0011 | mg/KG | 1.2 | 否
2021-08-20 | 滦县 | 河北东海特钢集团有限公司 | 原国创东1 | 土壤环境质量建设用地土壤污染风险管控标准标准(试行)(GB36600-2018) | 2，4-二氯酚 | <0.03 | mg/KG | 843 | 否
2021-08-20 | 滦县 | 河北东海特钢集团有限公司 | 原国创危废东 | 土壤环境质量建设用地土壤污染风险管控标准标准(试行)(GB36600-2018) | 氯苯 | <0.0012 | mg/KG | 270 | 否
2021-08-20 | 滦县 | 河北东海特钢集团有限公司 | 危废北 | 土壤环境质量建设用地土壤污染风险管控标准标准(试行)(GB36600-2018) | 汞 | 0.009 | mg/KG | 38 | 否
2021-08-20 | 滦县 | 河北东海特钢集团有限公司 | 危废北 | 土壤环境质量建设用地土壤污染风险管控标准标准(试行)(GB36600-2018) | 五氯酚 | <0.07 | mg/KG | 2.7 | 否
2021-08-20 | 滦县 | 河北东海特钢集团有限公司 | 危废北 | 建设用地土壤污染风险筛选值(D13/T 5216-2020) | 芘 | <0.1 | mg/KG | 7964 | 否
2021-08-20 | 滦县 | 河北东海特钢集团有限公司 | 危废南 | 土壤环境质量建设用地土壤污染风险管控标准标准(试行)(GB36600-2018) | 氯乙烯 | <0.001 | mg/KG | 0.43 | 否
2021-08-20 | 滦县 | 河北东海特钢集团有限公司 | 北2 | 建设用地土壤污染风险筛选值(D13/T 5216-2020) | 芘 | <0.1 | mg/KG | 7964 | 否
2021-08-20 | 滦县 | 河北东海特钢集团有限公司 | 北2 | 土壤环境质量建设用地土壤污染风险管控标准标准(试行)(GB36600-2018) | 六氯苯 | <0.03 | mg/KG | 1 | 否
2021-08-20 | 滦县 | 河北东海特钢集团有限公司 | 原国创西2 | 土壤环境质量建设用地土壤污染风险管控标准标准(试行)(GB36600-2018) | 1，2-二氯乙烷 | <0.0013 | mg/KG | 5 | 否
2021-08-20 | 滦县 | 河北东海特钢集团有限公司 | 西1 | 土壤环境质量建设用地土壤污染风险管控标准标准(试行)(GB36600-2018) | 2，4-二氯酚 | <0.03 | mg/KG | 843 | 否
2021-08-20 | 滦县 | 河北东海特钢集团有限公司 | 原国创危废西 | 土壤环境质量建设用地土壤污染风险管控标准标准(试行)(GB36600-2018) | 2，4，6-三氯酚 | <0.03 | mg/KG | 137 | 否
2021-08-20 | 滦县 | 河北东海特钢集团有限公司 | 南2 | 土壤环境质量建设用地土壤污染风险管控标准标准(试行)(GB36600-2018) | 铬（六价） | <0.5 | mg/KG | 5.7 | 否
2021-08-20 | 滦县 | 河北东海特钢集团有限公司 | 南2 | 土壤环境质量建设用地土壤污染风险管控标准标准(试行)(GB36600-2018) | 石油烃（C10-C40） | 6 | mg/KG | 4500 | 否
2021-08-20 | 滦县 | 河北东海特钢集团有限公司 | 原国创危废北 | 土壤环境质量建设用地土壤污染风险管控标准标准(试行)(GB36600-2018) | 铜 | 10 | mg/KG | 18000 | 否
2021-08-20 | 滦县 | 河北东海特钢集团有限公司 | 原国创危废北 | 土壤环境质量建设用地土壤污染风险管控标准标准(试行)(GB36600-2018) | 1，4-二氯苯 | <0.0015 | mg/KG | 20 | 否
2021-08-20 | 滦县 | 河北东海特钢集团有限公司 | 原国创危废北 | 土壤环境质量建设用地土壤污染风险管控标准标准(试行)(GB36600-2018) | 镍 | 13 | mg/KG | 900 | 否
2021-08-20 | 滦县 | 河北东海特钢集团有限公司 | 原国创东1 | 土壤环境质量建设用地土壤污染风险管控标准标准(试行)(GB36600-2018) | 氯仿 | <0.0011 | mg/KG | 0.9 | 否
2021-08-20 | 滦县 | 河北东海特钢集团有限公司 | 原国创危废东 | 土壤环境质量建设用地土壤污染风险管控标准标准(试行)(GB36600-2018) | 萘 | <0.09 | mg/KG | 70 | 否
2021-08-20 | 滦县 | 河北东海特钢集团有限公司 | 危废北 | 土壤环境质量建设用地土壤污染风险管控标准标准(试行)(GB36600-2018) | 二溴氯甲烷 | <0.0011 | mg/KG | 33 | 否
2021-08-20 | 滦县 | 河北东海特钢集团有限公司 | 危废西 | 土壤环境质量建设用地土壤污染风险管控标准标准(试行)(GB36600-2018) | 镉 | 0.04 | mg/KG | 65 | 否
2021-08-20 | 滦县 | 河北东海特钢集团有限公司 | 危废西 | 土壤环境质量建设用地土壤污染风险管控标准标准(试行)(GB36600-2018) | 铅 | 27 | mg/KG | 800 | 否
2021-08-20 | 滦县 | 河北东海特钢集团有限公司 | 危废南 | 土壤环境质量建设用地土壤污染风险管控标准标准(试行)(GB36600-2018) | 1，1，2，2-四氯乙烷 | <0.0012 | mg/KG | 6.8 | 否
2021-08-20 | 滦县 | 河北东海特钢集团有限公司 | 西1 | 土壤环境质量建设用地土壤污染风险管控标准标准(试行)(GB36600-2018) | 铅 | 33 | mg/KG | 800 | 否
2021-08-20 | 滦县 | 河北东海特钢集团有限公司 | 原国创危废西 | 土壤环境质量建设用地土壤污染风险管控标准标准(试行)(GB36600-2018) | 一溴二氯甲烷 | <0.0011 | mg/KG | 1.2 | 否
2021-08-20 | 滦县 | 河北东海特钢集团有限公司 | 南2 | 土壤环境质量建设用地土壤污染风险管控标准标准(试行)(GB36600-2018) | 四氯乙烯 | <0.0014 | mg/KG | 53 | 否
2021-08-20 | 滦县 | 河北东海特钢集团有限公司 | 原国创危废东 | 建设用地土壤污染风险筛选值(D13/T 5216-2020) | 蒽 | <0.1 | mg/KG | 10000 | 否
2021-08-20 | 滦县 | 河北东海特钢集团有限公司 | 原国创危废东 | 土壤环境质量建设用地土壤污染风险管控标准标准(试行)(GB36600-2018) | 二氯甲烷 | <0.0015 | mg/KG | 616 | 否
2021-08-20 | 滦县 | 河北东海特钢集团有限公司 | 原国创危废东 | 土壤环境质量建设用地土壤污染风险管控标准标准(试行)(GB36600-2018) | 镉 | 0.36 | mg/KG | 65 | 否
2021-08-20 | 滦县 | 河北东海特钢集团有限公司 | 危废北 | 建设用地土壤污染风险筛选值(D13/T 5216-2020) | 氟化物 | 18.9 | mg/KG | 10000 | 否
2021-08-20 | 滦县 | 河北东海特钢集团有限公司 | 危废北 | 土壤环境质量建设用地土壤污染风险管控标准标准(试行)(GB36600-2018) | 苯胺 | <0.1 | mg/KG | 260 | 否
2021-08-20 | 滦县 | 河北东海特钢集团有限公司 | 西2 | 土壤环境质量建设用地土壤污染风险管控标准标准(试行)(GB36600-2018) | 茚并[1，2，3-cd]芘 | <0.1 | mg/KG | 15 | 否
2021-08-20 | 滦县 | 河北东海特钢集团有限公司 | 西2 | 土壤环境质量建设用地土壤污染风险管控标准标准(试行)(GB36600-2018) | ？ | <0.1 | mg/KG | 1293 | 否
2021-08-20 | 滦县 | 河北东海特钢集团有限公司 | 危废南 | 土壤环境质量建设用地土壤污染风险管控标准标准(试行)(GB36600-2018) | 苯乙烯 | <0.0011 | mg/KG | 1290 | 否
2021-08-20 | 滦县 | 河北东海特钢集团有限公司 | 东1 | 土壤环境质量建设用地土壤污染风险管控标准标准(试行)(GB36600-2018) | 苯并(b)荧蒽 | <0.2 | mg/KG | 15 | 否
2021-08-20 | 滦县 | 河北东海特钢集团有限公司 | 西1 | 土壤环境质量建设用地土壤污染风险管控标准标准(试行)(GB36600-2018) | 2，4，6-三氯酚 | <0.03 | mg/KG | 137 | 否
2021-08-20 | 滦县 | 河北东海特钢集团有限公司 | 危废东 | 土壤环境质量建设用地土壤污染风险管控标准标准(试行)(GB36600-2018) | 间二甲苯+对二甲苯 | <0.0012 | mg/KG | 570 | 否
2021-08-20 | 滦县 | 河北东海特钢集团有限公司 | 原国创危废南 | 建设用地土壤污染风险筛选值(D13/T 5216-2020) | 锌 | 38 | mg/KG | 10000 | 否
2021-08-20 | 滦县 | 河北东海特钢集团有限公司 | 原国创危废南 | 土壤环境质量建设用地土壤污染风险管控标准标准(试行)(GB36600-2018) | 苯并(k)荧蒽 | <0.1 | mg/KG | 151 | 否
2021-08-20 | 滦县 | 河北东海特钢集团有限公司 | 原国创危废南 | 建设用地土壤污染风险筛选值(D13/T 5216-2020) | 芴 | <0.08 | mg/KG | 10000 | 否
2021-08-20 | 滦县 | 河北东海特钢集团有限公司 | 原国创东2 | 土壤环境质量建设用地土壤污染风险管控标准标准(试行)(GB36600-2018) | 1，2-二氯丙烷 | <0.0011 | mg/KG | 5 | 否
2021-08-20 | 滦县 | 河北东海特钢集团有限公司 | 原国创东1 | 建设用地土壤污染风险筛选值(D13/T 5216-2020) | 菲 | <0.1 | mg/KG | 7190 | 否
2021-08-20 | 滦县 | 河北东海特钢集团有限公司 | 原国创危废东 | 土壤环境质量建设用地土壤污染风险管控标准标准(试行)(GB36600-2018) | 间二甲苯+对二甲苯 | <0.0012 | mg/KG | 570 | 否
2021-08-20 | 滦县 | 河北东海特钢集团有限公司 | 南1 | 建设用地土壤污染风险筛选值(D13/T 5216-2020) | 锌 | 36 | mg/KG | 10000 | 否
2021-08-20 | 滦县 | 河北东海特钢集团有限公司 | 西2 | 土壤环境质量建设用地土壤污染风险管控标准标准(试行)(GB36600-2018) | 氯仿 | <0.0011 | mg/KG | 0.9 | 否
2021-08-20 | 滦县 | 河北东海特钢集团有限公司 | 危废南 | 土壤环境质量建设用地土壤污染风险管控标准标准(试行)(GB36600-2018) | 1，1-二氯乙烯 | <0.001 | mg/KG | 66 | 否
2021-08-20 | 滦县 | 河北东海特钢集团有限公司 | 东1 | 土壤环境质量建设用地土壤污染风险管控标准标准(试行)(GB36600-2018) | 四氯化碳 | <0.0013 | mg/KG | 2.8 | 否
2021-08-20 | 滦县 | 河北东海特钢集团有限公司 | 东1 | 土壤环境质量建设用地土壤污染风险管控标准标准(试行)(GB36600-2018) | 四氯乙烯 | <0.0014 | mg/KG | 53 | 否
2021-08-20 | 滦县 | 河北东海特钢集团有限公司 | 原国创北1 | 建设用地土壤污染风险筛选值(D13/T 5216-2020) | 氟化物 | 5.3 | mg/KG | 10000 | 否
2021-08-20 | 滦县 | 河北东海特钢集团有限公司 | 原国创危废南 | 建设用地土壤污染风险筛选值(D13/T 5216-2020) | 菲 | <0.1 | mg/KG | 7190 | 否
2021-08-20 | 滦县 | 河北东海特钢集团有限公司 | 原国创东2 | 土壤环境质量建设用地土壤污染风险管控标准标准(试行)(GB36600-2018) | 二苯并(a,h)蒽 | <0.1 | mg/KG | 1.5 | 否
2021-08-20 | 滦县 | 河北东海特钢集团有限公司 | 原国创东1 | 土壤环境质量建设用地土壤污染风险管控标准标准(试行)(GB36600-2018) | ？ | <0.1 | mg/KG | 1293 | 否
2021-08-20 | 滦县 | 河北东海特钢集团有限公司 | 原国创危废东 | 土壤环境质量建设用地土壤污染风险管控标准标准(试行)(GB36600-2018) | 氯仿 | <0.0011 | mg/KG | 0.9 | 否
2021-08-20 | 滦县 | 河北东海特钢集团有限公司 | 原国创危废东 | 土壤环境质量建设用地土壤污染风险管控标准标准(试行)(GB36600-2018) | 1，1-二氯乙烷 | <0.0012 | mg/KG | 9 | 否
2021-08-20 | 滦县 | 河北东海特钢集团有限公司 | 东2 | 建设用地土壤污染风险筛选值(D13/T 5216-2020) | 氟化物 | 8.4 | mg/KG | 10000 | 否
2021-08-20 | 滦县 | 河北东海特钢集团有限公司 | 西2 | 土壤环境质量建设用地土壤污染风险管控标准标准(试行)(GB36600-2018) | 四氯乙烯 | <0.0014 | mg/KG | 53 | 否
2021-08-20 | 滦县 | 河北东海特钢集团有限公司 | 危废南 | 土壤环境质量建设用地土壤污染风险管控标准标准(试行)(GB36600-2018) | 氰化物 | <0.04 | mg/KG | 135 | 否
2021-08-20 | 滦县 | 河北东海特钢集团有限公司 | 原国创南1 | 土壤环境质量建设用地土壤污染风险管控标准标准(试行)(GB36600-2018) | 1，1，1，2-四氯乙烷 | <0.0012 | mg/KG | 10 | 否
2021-08-20 | 滦县 | 河北东海特钢集团有限公司 | 西1 | 建设用地土壤污染风险筛选值(D13/T 5216-2020) | 挥发性酚类（以苯酚计） | <0.04 | mg/KG | 10000 | 否
2021-08-20 | 滦县 | 河北东海特钢集团有限公司 | 北1 | 土壤环境质量建设用地土壤污染风险管控标准标准(试行)(GB36600-2018) | 乙苯 | <0.0012 | mg/KG | 28 | 否
2021-08-20 | 滦县 | 河北东海特钢集团有限公司 | 北1 | 土壤环境质量建设用地土壤污染风险管控标准标准(试行)(GB36600-2018) | 顺-1，2-二氯乙烯 | <0.0013 | mg/KG | 596 | 否
2021-08-20 | 滦县 | 河北东海特钢集团有限公司 | 东2 | 土壤环境质量建设用地土壤污染风险管控标准标准(试行)(GB36600-2018) | 苯并(a)蒽 | <0.1 | mg/KG | 15 | 否
2021-08-20 | 滦县 | 河北东海特钢集团有限公司 | 南1 | 土壤环境质量建设用地土壤污染风险管控标准标准(试行)(GB36600-2018) | 砷 | 2.74 | mg/KG | 60 | 否
2021-08-20 | 滦县 | 河北东海特钢集团有限公司 | 危废西 | 土壤环境质量建设用地土壤污染风险管控标准标准(试行)(GB36600-2018) | 氯甲烷 | <0.001 | mg/KG | 37 | 否
2021-08-20 | 滦县 | 河北东海特钢集团有限公司 | 原国创西1 | 土壤环境质量建设用地土壤污染风险管控标准标准(试行)(GB36600-2018) | 1,2-二氯苯 | <0.0015 | mg/KG | 560 | 否
2021-08-20 | 滦县 | 河北东海特钢集团有限公司 | 原国创西1 | 土壤环境质量建设用地土壤污染风险管控标准标准(试行)(GB36600-2018) | 汞 | 0.012 | mg/KG | 38 | 否
2021-08-20 | 滦县 | 河北东海特钢集团有限公司 | 原国创南1 | 土壤环境质量建设用地土壤污染风险管控标准标准(试行)(GB36600-2018) | 间二甲苯+对二甲苯 | <0.0012 | mg/KG | 570 | 否
2021-08-20 | 滦县 | 河北东海特钢集团有限公司 | 原国创南1 | 土壤环境质量建设用地土壤污染风险管控标准标准(试行)(GB36600-2018) | 砷 | 2.86 | mg/KG | 60 | 否
2021-08-20 | 滦县 | 河北东海特钢集团有限公司 | 原国创南1 | 土壤环境质量建设用地土壤污染风险管控标准标准(试行)(GB36600-2018) | 镍 | 8 | mg/KG | 900 | 否
2021-08-20 | 滦县 | 河北东海特钢集团有限公司 | 原国创北2 | 土壤环境质量建设用地土壤污染风险管控标准标准(试行)(GB36600-2018) | 硝基苯 | <0.09 | mg/KG | 76 | 否
2021-08-20 | 滦县 | 河北东海特钢集团有限公司 | 原国创南2 | 土壤环境质量建设用地土壤污染风险管控标准标准(试行)(GB36600-2018) | 锑 | 0.667 | mg/KG | 180 | 否
2021-08-20 | 滦县 | 河北东海特钢集团有限公司 | 原国创北1 | 土壤环境质量建设用地土壤污染风险管控标准标准(试行)(GB36600-2018) | 溴仿 | <0.0015 | mg/KG | 103 | 否
2021-08-20 | 滦县 | 河北东海特钢集团有限公司 | 原国创北1 | 建设用地土壤污染风险筛选值(D13/T 5216-2020) | 荧蒽 | <0.2 | mg/KG | 10000 | 否
2021-08-20 | 滦县 | 河北东海特钢集团有限公司 | 原国创危废北 | 土壤环境质量建设用地土壤污染风险管控标准标准(试行)(GB36600-2018) | 乙苯 | <0.0012 | mg/KG | 28 | 否
2021-08-20 | 滦县 | 河北东海特钢集团有限公司 | 北1 | 土壤环境质量建设用地土壤污染风险管控标准标准(试行)(GB36600-2018) | 氯甲烷 | <0.001 | mg/KG | 37 | 否
2021-08-20 | 滦县 | 河北东海特钢集团有限公司 | 北1 | 土壤环境质量建设用地土壤污染风险管控标准标准(试行)(GB36600-2018) | 2，4-二氯酚 | <0.03 | mg/KG | 843 | 否
2021-08-20 | 滦县 | 河北东海特钢集团有限公司 | 东2 | 建设用地土壤污染风险筛选值(D13/T 5216-2020) | 蒽 | <0.1 | mg/KG | 10000 | 否
2021-08-20 | 滦县 | 河北东海特钢集团有限公司 | 东2 | 土壤环境质量建设用地土壤污染风险管控标准标准(试行)(GB36600-2018) | 汞 | 0.057 | mg/KG | 38 | 否
2021-08-20 | 滦县 | 河北东海特钢集团有限公司 | 危废西 | 土壤环境质量建设用地土壤污染风险管控标准标准(试行)(GB36600-2018) | 苯乙烯 | <0.0011 | mg/KG | 1290 | 否
2021-08-20 | 滦县 | 河北东海特钢集团有限公司 | 危废西 | 土壤环境质量建设用地土壤污染风险管控标准标准(试行)(GB36600-2018) | 反-1，2-二氯乙烯 | <0.0014 | mg/KG | 54 | 否
2021-08-20 | 滦县 | 河北东海特钢集团有限公司 | 危废西 | 土壤环境质量建设用地土壤污染风险管控标准标准(试行)(GB36600-2018) | 2，4-二硝基酚 | <0.08 | mg/KG | 562 | 否
2021-08-20 | 滦县 | 河北东海特钢集团有限公司 | 原国创西1 | 土壤环境质量建设用地土壤污染风险管控标准标准(试行)(GB36600-2018) | 茚并[1，2，3-cd]芘 | <0.1 | mg/KG | 15 | 否
2021-08-20 | 滦县 | 河北东海特钢集团有限公司 | 原国创西1 | 土壤环境质量建设用地土壤污染风险管控标准标准(试行)(GB36600-2018) | 四氯乙烯 | <0.0014 | mg/KG | 53 | 否
2021-08-20 | 滦县 | 河北东海特钢集团有限公司 | 原国创西1 | 土壤环境质量建设用地土壤污染风险管控标准标准(试行)(GB36600-2018) | 硝基苯 | <0.09 | mg/KG | 76 | 否
2021-08-20 | 滦县 | 河北东海特钢集团有限公司 | 原国创西1 | 土壤环境质量建设用地土壤污染风险管控标准标准(试行)(GB36600-2018) | 苯并(a)蒽 | <0.1 | mg/KG | 15 | 否
2021-08-20 | 滦县 | 河北东海特钢集团有限公司 | 原国创南1 | 土壤环境质量建设用地土壤污染风险管控标准标准(试行)(GB36600-2018) | 苯 | <0.0019 | mg/KG | 4 | 否
2021-08-20 | 滦县 | 河北东海特钢集团有限公司 | 原国创北2 | 建设用地土壤污染风险筛选值(D13/T 5216-2020) | 蒽 | <0.1 | mg/KG | 10000 | 否
2021-08-20 | 滦县 | 河北东海特钢集团有限公司 | 原国创北2 | 土壤环境质量建设用地土壤污染风险管控标准标准(试行)(GB36600-2018) | 五氯酚 | <0.07 | mg/KG | 2.7 | 否
2021-08-20 | 滦县 | 河北东海特钢集团有限公司 | 原国创南2 | 土壤环境质量建设用地土壤污染风险管控标准标准(试行)(GB36600-2018) | 反-1，2-二氯乙烯 | <0.0014 | mg/KG | 54 | 否
2021-08-20 | 滦县 | 河北东海特钢集团有限公司 | 原国创南2 | 土壤环境质量建设用地土壤污染风险管控标准标准(试行)(GB36600-2018) | 四氯乙烯 | <0.0014 | mg/KG | 53 | 否
2021-08-20 | 滦县 | 河北东海特钢集团有限公司 | 南2 | 土壤环境质量建设用地土壤污染风险管控标准标准(试行)(GB36600-2018) | 铅 | 26 | mg/KG | 800 | 否
2021-08-20 | 滦县 | 河北东海特钢集团有限公司 | 南2 | 建设用地土壤污染风险筛选值(D13/T 5216-2020) | 芴 | <0.08 | mg/KG | 10000 | 否
2021-08-20 | 滦县 | 河北东海特钢集团有限公司 | 北1 | 土壤环境质量建设用地土壤污染风险管控标准标准(试行)(GB36600-2018) | 萘 | <0.09 | mg/KG | 70 | 否
2021-08-20 | 滦县 | 河北东海特钢集团有限公司 | 危废北 | 土壤环境质量建设用地土壤污染风险管控标准标准(试行)(GB36600-2018) | 四氯乙烯 | <0.0014 | mg/KG | 53 | 否
2021-08-20 | 滦县 | 河北东海特钢集团有限公司 | 原国创西1 | 建设用地土壤污染风险筛选值(D13/T 5216-2020) | 挥发性酚类（以苯酚计） | <0.04 | mg/KG | 10000 | 否
2021-08-20 | 滦县 | 河北东海特钢集团有限公司 | 原国创西1 | 土壤环境质量建设用地土壤污染风险管控标准标准(试行)(GB36600-2018) | 二苯并(a,h)蒽 | <0.1 | mg/KG | 1.5 | 否
2021-08-20 | 滦县 | 河北东海特钢集团有限公司 | 北2 | 土壤环境质量建设用地土壤污染风险管控标准标准(试行)(GB36600-2018) | 苯并(a)蒽 | <0.1 | mg/KG | 15 | 否
2021-08-20 | 滦县 | 河北东海特钢集团有限公司 | 北2 | 土壤环境质量建设用地土壤污染风险管控标准标准(试行)(GB36600-2018) | 硝基苯 | <0.09 | mg/KG | 76 | 否
2021-08-20 | 滦县 | 河北东海特钢集团有限公司 | 原国创西2 | 土壤环境质量建设用地土壤污染风险管控标准标准(试行)(GB36600-2018) | 铜 | 8 | mg/KG | 18000 | 否
2021-08-20 | 滦县 | 河北东海特钢集团有限公司 | 原国创西2 | 土壤环境质量建设用地土壤污染风险管控标准标准(试行)(GB36600-2018) | 二苯并(a,h)蒽 | <0.1 | mg/KG | 1.5 | 否
2021-08-20 | 滦县 | 河北东海特钢集团有限公司 | 原国创北2 | 土壤环境质量建设用地土壤污染风险管控标准标准(试行)(GB36600-2018) | 苯并(a)蒽 | <0.1 | mg/KG | 15 | 否
2021-08-20 | 滦县 | 河北东海特钢集团有限公司 | 南2 | 土壤环境质量建设用地土壤污染风险管控标准标准(试行)(GB36600-2018) | 1，2，3-三氯丙烷 | <0.0012 | mg/KG | 0.5 | 否
2021-08-20 | 滦县 | 河北东海特钢集团有限公司 | 南2 | 土壤环境质量建设用地土壤污染风险管控标准标准(试行)(GB36600-2018) | 氯甲烷 | <0.001 | mg/KG | 37 | 否
2021-08-20 | 滦县 | 河北东海特钢集团有限公司 | 原国创危废北 | 土壤环境质量建设用地土壤污染风险管控标准标准(试行)(GB36600-2018) | 苯并(b)荧蒽 | <0.2 | mg/KG | 15 | 否
2021-08-20 | 滦县 | 河北东海特钢集团有限公司 | 原国创东2 | 土壤环境质量建设用地土壤污染风险管控标准标准(试行)(GB36600-2018) | 2，4，6-三氯酚 | <0.03 | mg/KG | 137 | 否
2021-08-20 | 滦县 | 河北东海特钢集团有限公司 | 北1 | 土壤环境质量建设用地土壤污染风险管控标准标准(试行)(GB36600-2018) | 1,2-二氯苯 | <0.0015 | mg/KG | 560 | 否
2021-08-20 | 滦县 | 河北东海特钢集团有限公司 | 危废西 | 土壤环境质量建设用地土壤污染风险管控标准标准(试行)(GB36600-2018) | 2，4-二硝基甲苯 | <0.2 | mg/KG | 5.2 | 否
2021-08-20 | 滦县 | 河北东海特钢集团有限公司 | 原国创西1 | 土壤环境质量建设用地土壤污染风险管控标准标准(试行)(GB36600-2018) | 1，2-二氯丙烷 | <0.0011 | mg/KG | 5 | 否
2021-08-20 | 滦县 | 河北东海特钢集团有限公司 | 危废南 | 土壤环境质量建设用地土壤污染风险管控标准标准(试行)(GB36600-2018) | 二苯并(a,h)蒽 | <0.1 | mg/KG | 1.5 | 否
2021-08-20 | 滦县 | 河北东海特钢集团有限公司 | 北2 | 土壤环境质量建设用地土壤污染风险管控标准标准(试行)(GB36600-2018) | 1，1，1，2-四氯乙烷 | <0.0012 | mg/KG | 10 | 否
2021-08-20 | 滦县 | 河北东海特钢集团有限公司 | 北2 | 土壤环境质量建设用地土壤污染风险管控标准标准(试行)(GB36600-2018) | 三氯乙烯 | <0.0012 | mg/KG | 2.8 | 否
2021-08-20 | 滦县 | 河北东海特钢集团有限公司 | 原国创西2 | 土壤环境质量建设用地土壤污染风险管控标准标准(试行)(GB36600-2018) | 顺-1，2-二氯乙烯 | <0.0013 | mg/KG | 596 | 否
2021-08-20 | 滦县 | 河北东海特钢集团有限公司 | 原国创北2 | 土壤环境质量建设用地土壤污染风险管控标准标准(试行)(GB36600-2018) | 1，2，3-三氯丙烷 | <0.0012 | mg/KG | 0.5 | 否
2021-08-20 | 滦县 | 河北东海特钢集团有限公司 | 南2 | 土壤环境质量建设用地土壤污染风险管控标准标准(试行)(GB36600-2018) | 二氯甲烷 | <0.0015 | mg/KG | 616 | 否
2021-08-20 | 滦县 | 河北东海特钢集团有限公司 | 南2 | 建设用地土壤污染风险筛选值(D13/T 5216-2020) | 2，4，5-三氯酚 | <0.03 | mg/KG | 10000 | 否
2021-08-20 | 滦县 | 河北东海特钢集团有限公司 | 原国创东2 | 土壤环境质量建设用地土壤污染风险管控标准标准(试行)(GB36600-2018) | 苯并(k)荧蒽 | <0.1 | mg/KG | 151 | 否
2021-08-20 | 滦县 | 河北东海特钢集团有限公司 | 原国创东1 | 土壤环境质量建设用地土壤污染风险管控标准标准(试行)(GB36600-2018) | 苯胺 | <0.1 | mg/KG | 260 | 否
2021-08-20 | 滦县 | 河北东海特钢集团有限公司 | 原国创危废东 | 土壤环境质量建设用地土壤污染风险管控标准标准(试行)(GB36600-2018) | 1，1，2-三氯乙烷 | <0.0012 | mg/KG | 2.8 | 否
2021-08-20 | 滦县 | 河北东海特钢集团有限公司 | 原国创危废东 | 土壤环境质量建设用地土壤污染风险管控标准标准(试行)(GB36600-2018) | 硝基苯 | <0.09 | mg/KG | 76 | 否
2021-08-20 | 滦县 | 河北东海特钢集团有限公司 | 危废北 | 土壤环境质量建设用地土壤污染风险管控标准标准(试行)(GB36600-2018) | 1，2-二氯丙烷 | <0.0011 | mg/KG | 5 | 否
2021-08-20 | 滦县 | 河北东海特钢集团有限公司 | 危废西 | 土壤环境质量建设用地土壤污染风险管控标准标准(试行)(GB36600-2018) | 苯并(k)荧蒽 | <0.1 | mg/KG | 151 | 否
2021-08-20 | 滦县 | 河北东海特钢集团有限公司 | 危废南 | 土壤环境质量建设用地土壤污染风险管控标准标准(试行)(GB36600-2018) | 顺-1，2-二氯乙烯 | <0.0013 | mg/KG | 596 | 否
2021-08-20 | 滦县 | 河北东海特钢集团有限公司 | 原国创西2 | 土壤环境质量建设用地土壤污染风险管控标准标准(试行)(GB36600-2018) | 三氯乙烯 | <0.0012 | mg/KG | 2.8 | 否
2021-08-20 | 滦县 | 河北东海特钢集团有限公司 | 原国创南1 | 土壤环境质量建设用地土壤污染风险管控标准标准(试行)(GB36600-2018) | 氯乙烯 | <0.001 | mg/KG | 0.43 | 否
2021-08-20 | 滦县 | 河北东海特钢集团有限公司 | 西1 | 土壤环境质量建设用地土壤污染风险管控标准标准(试行)(GB36600-2018) | 邻二甲苯 | <0.0012 | mg/KG | 640 | 否
2021-08-20 | 滦县 | 河北东海特钢集团有限公司 | 原国创南2 | 土壤环境质量建设用地土壤污染风险管控标准标准(试行)(GB36600-2018) | 2，4-二硝基酚 | <0.08 | mg/KG | 562 | 否
2021-08-20 | 滦县 | 河北东海特钢集团有限公司 | 原国创南2 | 土壤环境质量建设用地土壤污染风险管控标准标准(试行)(GB36600-2018) | 砷 | 3.89 | mg/KG | 60 | 否
2021-08-20 | 滦县 | 河北东海特钢集团有限公司 | 原国创北1 | 土壤环境质量建设用地土壤污染风险管控标准标准(试行)(GB36600-2018) | 2-氯酚 | <0.04 | mg/KG | 2256 | 否
2021-08-20 | 滦县 | 河北东海特钢集团有限公司 | 原国创北1 | 土壤环境质量建设用地土壤污染风险管控标准标准(试行)(GB36600-2018) | 砷 | 3.51 | mg/KG | 60 | 否
2021-08-20 | 滦县 | 河北东海特钢集团有限公司 | 原国创危废南 | 土壤环境质量建设用地土壤污染风险管控标准标准(试行)(GB36600-2018) | 2，4-二硝基甲苯 | <0.2 | mg/KG | 5.2 | 否
2021-08-20 | 滦县 | 河北东海特钢集团有限公司 | 原国创危废南 | 土壤环境质量建设用地土壤污染风险管控标准标准(试行)(GB36600-2018) | 四氯乙烯 | <0.0014 | mg/KG | 53 | 否
2021-08-20 | 滦县 | 河北东海特钢集团有限公司 | 原国创危废南 | 土壤环境质量建设用地土壤污染风险管控标准标准(试行)(GB36600-2018) | 锑 | 0.326 | mg/KG | 180 | 否
2021-08-20 | 滦县 | 河北东海特钢集团有限公司 | 原国创东2 | 土壤环境质量建设用地土壤污染风险管控标准标准(试行)(GB36600-2018) | 苯胺 | <0.1 | mg/KG | 260 | 否
2021-08-20 | 滦县 | 河北东海特钢集团有限公司 | 北1 | 土壤环境质量建设用地土壤污染风险管控标准标准(试行)(GB36600-2018) | 1，1，1-三氯乙烷 | <0.0013 | mg/KG | 840 | 否
2021-08-20 | 滦县 | 河北东海特钢集团有限公司 | 北1 | 土壤环境质量建设用地土壤污染风险管控标准标准(试行)(GB36600-2018) | 苯胺 | <0.1 | mg/KG | 260 | 否
2021-08-20 | 滦县 | 河北东海特钢集团有限公司 | 北1 | 土壤环境质量建设用地土壤污染风险管控标准标准(试行)(GB36600-2018) | 苯并(k)荧蒽 | <0.1 | mg/KG | 151 | 否
2021-08-20 | 滦县 | 河北东海特钢集团有限公司 | 北1 | 土壤环境质量建设用地土壤污染风险管控标准标准(试行)(GB36600-2018) | 铅 | 26 | mg/KG | 800 | 否
2021-08-20 | 滦县 | 河北东海特钢集团有限公司 | 东2 | 土壤环境质量建设用地土壤污染风险管控标准标准(试行)(GB36600-2018) | 2，4-二硝基甲苯 | <0.2 | mg/KG | 5.2 | 否
2021-08-20 | 滦县 | 河北东海特钢集团有限公司 | 南1 | 土壤环境质量建设用地土壤污染风险管控标准标准(试行)(GB36600-2018) | 镉 | 0.05 | mg/KG | 65 | 否
2021-08-20 | 滦县 | 河北东海特钢集团有限公司 | 南1 | 土壤环境质量建设用地土壤污染风险管控标准标准(试行)(GB36600-2018) | 硝基苯 | <0.09 | mg/KG | 76 | 否
2021-08-20 | 滦县 | 河北东海特钢集团有限公司 | 西2 | 土壤环境质量建设用地土壤污染风险管控标准标准(试行)(GB36600-2018) | 苯并(b)荧蒽 | <0.2 | mg/KG | 15 | 否
2021-08-20 | 滦县 | 河北东海特钢集团有限公司 | 西2 | 土壤环境质量建设用地土壤污染风险管控标准标准(试行)(GB36600-2018) | 萘 | <0.09 | mg/KG | 70 | 否
2021-08-20 | 滦县 | 河北东海特钢集团有限公司 | 西2 | 土壤环境质量建设用地土壤污染风险管控标准标准(试行)(GB36600-2018) | 铬（六价） | <0.5 | mg/KG | 5.7 | 否
2021-08-20 | 滦县 | 河北东海特钢集团有限公司 | 原国创西1 | 土壤环境质量建设用地土壤污染风险管控标准标准(试行)(GB36600-2018) | 1，2-二氯乙烷 | <0.0013 | mg/KG | 5 | 否
2021-08-20 | 滦县 | 河北东海特钢集团有限公司 | 原国创北1 | 土壤环境质量建设用地土壤污染风险管控标准标准(试行)(GB36600-2018) | 四氯化碳 | <0.0013 | mg/KG | 2.8 | 否
2021-08-20 | 滦县 | 河北东海特钢集团有限公司 | 原国创北1 | 土壤环境质量建设用地土壤污染风险管控标准标准(试行)(GB36600-2018) | 1，4-二氯苯 | <0.0015 | mg/KG | 20 | 否
2021-08-20 | 滦县 | 河北东海特钢集团有限公司 | 原国创北1 | 土壤环境质量建设用地土壤污染风险管控标准标准(试行)(GB36600-2018) | 汞 | 0.201 | mg/KG | 38 | 否
2021-08-20 | 滦县 | 河北东海特钢集团有限公司 | 原国创危废南 | 土壤环境质量建设用地土壤污染风险管控标准标准(试行)(GB36600-2018) | 茚并[1，2，3-cd]芘 | <0.1 | mg/KG | 15 | 否
2021-08-20 | 滦县 | 河北东海特钢集团有限公司 | 北1 | 土壤环境质量建设用地土壤污染风险管控标准标准(试行)(GB36600-2018) | 2，4，6-三氯酚 | <0.03 | mg/KG | 137 | 否
2021-08-20 | 滦县 | 河北东海特钢集团有限公司 | 东2 | 土壤环境质量建设用地土壤污染风险管控标准标准(试行)(GB36600-2018) | 苯胺 | <0.1 | mg/KG | 260 | 否
2021-08-20 | 滦县 | 河北东海特钢集团有限公司 | 东2 | 土壤环境质量建设用地土壤污染风险管控标准标准(试行)(GB36600-2018) | 石油烃（C10-C40） | 12 | mg/KG | 4500 | 否
2021-08-20 | 滦县 | 河北东海特钢集团有限公司 | 东2 | 土壤环境质量建设用地土壤污染风险管控标准标准(试行)(GB36600-2018) | 1，1，1-三氯乙烷 | <0.0013 | mg/KG | 840 | 否
2021-08-20 | 滦县 | 河北东海特钢集团有限公司 | 南1 | 土壤环境质量建设用地土壤污染风险管控标准标准(试行)(GB36600-2018) | 1，1，1，2-四氯乙烷 | <0.0012 | mg/KG | 10 | 否
2021-08-20 | 滦县 | 河北东海特钢集团有限公司 | 原国创南1 | 土壤环境质量建设用地土壤污染风险管控标准标准(试行)(GB36600-2018) | 五氯酚 | <0.07 | mg/KG | 2.7 | 否
2021-08-20 | 滦县 | 河北东海特钢集团有限公司 | 原国创南1 | 土壤环境质量建设用地土壤污染风险管控标准标准(试行)(GB36600-2018) | 苯胺 | <0.1 | mg/KG | 260 | 否
2021-08-20 | 滦县 | 河北东海特钢集团有限公司 | 原国创南1 | 土壤环境质量建设用地土壤污染风险管控标准标准(试行)(GB36600-2018) | 三氯乙烯 | <0.0012 | mg/KG | 2.8 | 否
2021-08-20 | 滦县 | 河北东海特钢集团有限公司 | 东1 | 土壤环境质量建设用地土壤污染风险管控标准标准(试行)(GB36600-2018) | 甲苯 | <0.0013 | mg/KG | 1200 | 否
2021-08-20 | 滦县 | 河北东海特钢集团有限公司 | 原国创北2 | 建设用地土壤污染风险筛选值(D13/T 5216-2020) | 芘 | <0.1 | mg/KG | 7964 | 否
2021-08-20 | 滦县 | 河北东海特钢集团有限公司 | 原国创南2 | 土壤环境质量建设用地土壤污染风险管控标准标准(试行)(GB36600-2018) | 1，1，2-三氯乙烷 | <0.0012 | mg/KG | 2.8 | 否
2021-08-20 | 滦县 | 河北东海特钢集团有限公司 | 原国创南2 | 土壤环境质量建设用地土壤污染风险管控标准标准(试行)(GB36600-2018) | ？ | <0.1 | mg/KG | 1293 | 否
2021-08-20 | 滦县 | 河北东海特钢集团有限公司 | 原国创北1 | 土壤环境质量建设用地土壤污染风险管控标准标准(试行)(GB36600-2018) | 氯苯 | <0.0012 | mg/KG | 270 | 否
2021-08-20 | 滦县 | 河北东海特钢集团有限公司 | 原国创北1 | 土壤环境质量建设用地土壤污染风险管控标准标准(试行)(GB36600-2018) | 1，1，1，2-四氯乙烷 | <0.0012 | mg/KG | 10 | 否
2021-08-20 | 滦县 | 河北东海特钢集团有限公司 | 原国创危废南 | 土壤环境质量建设用地土壤污染风险管控标准标准(试行)(GB36600-2018) | 氯乙烯 | <0.001 | mg/KG | 0.43 | 否
2021-08-20 | 滦县 | 河北东海特钢集团有限公司 | 原国创危废北 | 土壤环境质量建设用地土壤污染风险管控标准标准(试行)(GB36600-2018) | 1,2-二氯苯 | <0.0015 | mg/KG | 560 | 否
2021-08-20 | 滦县 | 河北东海特钢集团有限公司 | 北1 | 土壤环境质量建设用地土壤污染风险管控标准标准(试行)(GB36600-2018) | 1，1-二氯乙烯 | <0.001 | mg/KG | 66 | 否
2021-08-20 | 滦县 | 河北东海特钢集团有限公司 | 危废南 | 土壤环境质量建设用地土壤污染风险管控标准标准(试行)(GB36600-2018) | 砷 | 3.28 | mg/KG | 60 | 否
2021-08-20 | 滦县 | 河北东海特钢集团有限公司 | 危废南 | 建设用地土壤污染风险筛选值(D13/T 5216-2020) | 荧蒽 | <0.2 | mg/KG | 10000 | 否
2021-08-20 | 滦县 | 河北东海特钢集团有限公司 | 危废南 | 土壤环境质量建设用地土壤污染风险管控标准标准(试行)(GB36600-2018) | 铜 | 10 | mg/KG | 18000 | 否
2021-08-20 | 滦县 | 河北东海特钢集团有限公司 | 危废南 | 建设用地土壤污染风险筛选值(D13/T 5216-2020) | 芘 | <0.1 | mg/KG | 7964 | 否
2021-08-20 | 滦县 | 河北东海特钢集团有限公司 | 北2 | 土壤环境质量建设用地土壤污染风险管控标准标准(试行)(GB36600-2018) | 1，1，2-三氯乙烷 | <0.0012 | mg/KG | 2.8 | 否
2021-08-20 | 滦县 | 河北东海特钢集团有限公司 | 东1 | 土壤环境质量建设用地土壤污染风险管控标准标准(试行)(GB36600-2018) | 一溴二氯甲烷 | <0.0011 | mg/KG | 1.2 | 否
2021-08-20 | 滦县 | 河北东海特钢集团有限公司 | 东1 | 建设用地土壤污染风险筛选值(D13/T 5216-2020) | 芘 | <0.1 | mg/KG | 7964 | 否
2021-08-20 | 滦县 | 河北东海特钢集团有限公司 | 原国创危废西 | 土壤环境质量建设用地土壤污染风险管控标准标准(试行)(GB36600-2018) | 苯乙烯 | <0.0011 | mg/KG | 1290 | 否
2021-08-20 | 滦县 | 河北东海特钢集团有限公司 | 原国创危废西 | 土壤环境质量建设用地土壤污染风险管控标准标准(试行)(GB36600-2018) | 乙苯 | <0.0012 | mg/KG | 28 | 否
2021-08-20 | 滦县 | 河北东海特钢集团有限公司 | 危废东 | 建设用地土壤污染风险筛选值(D13/T 5216-2020) | 锌 | 35 | mg/KG | 10000 | 否
2021-08-20 | 滦县 | 河北东海特钢集团有限公司 | 危废东 | 土壤环境质量建设用地土壤污染风险管控标准标准(试行)(GB36600-2018) | 2，4-二硝基甲苯 | <0.2 | mg/KG | 5.2 | 否
2021-08-20 | 滦县 | 河北东海特钢集团有限公司 | 原国创危废南 | 土壤环境质量建设用地土壤污染风险管控标准标准(试行)(GB36600-2018) | 甲苯 | <0.0013 | mg/KG | 1200 | 否
2021-08-20 | 滦县 | 河北东海特钢集团有限公司 | 原国创危废南 | 土壤环境质量建设用地土壤污染风险管控标准标准(试行)(GB36600-2018) | 镉 | 0.13 | mg/KG | 65 | 否
2021-08-20 | 滦县 | 河北东海特钢集团有限公司 | 原国创东2 | 土壤环境质量建设用地土壤污染风险管控标准标准(试行)(GB36600-2018) | ？ | <0.1 | mg/KG | 1293 | 否
2021-08-20 | 滦县 | 河北东海特钢集团有限公司 | 原国创东1 | 土壤环境质量建设用地土壤污染风险管控标准标准(试行)(GB36600-2018) | 二氯甲烷 | <0.0015 | mg/KG | 616 | 否
2021-08-20 | 滦县 | 河北东海特钢集团有限公司 | 原国创东1 | 土壤环境质量建设用地土壤污染风险管控标准标准(试行)(GB36600-2018) | 铜 | 7 | mg/KG | 18000 | 否
2021-08-20 | 滦县 | 河北东海特钢集团有限公司 | 原国创危废东 | 土壤环境质量建设用地土壤污染风险管控标准标准(试行)(GB36600-2018) | 2，4-二硝基甲苯 | <0.2 | mg/KG | 5.2 | 否
2021-08-20 | 滦县 | 河北东海特钢集团有限公司 | 原国创危废东 | 土壤环境质量建设用地土壤污染风险管控标准标准(试行)(GB36600-2018) | 苯乙烯 | <0.0011 | mg/KG | 1290 | 否
2021-08-20 | 滦县 | 河北东海特钢集团有限公司 | 南1 | 土壤环境质量建设用地土壤污染风险管控标准标准(试行)(GB36600-2018) | 茚并[1，2，3-cd]芘 | <0.1 | mg/KG | 15 | 否
2021-08-20 | 滦县 | 河北东海特钢集团有限公司 | 南1 | 土壤环境质量建设用地土壤污染风险管控标准标准(试行)(GB36600-2018) | 氯乙烯 | <0.001 | mg/KG | 0.43 | 否
2021-08-20 | 滦县 | 河北东海特钢集团有限公司 | 西2 | 土壤环境质量建设用地土壤污染风险管控标准标准(试行)(GB36600-2018) | 铜 | 11 | mg/KG | 18000 | 否
2021-08-20 | 滦县 | 河北东海特钢集团有限公司 | 西2 | 土壤环境质量建设用地土壤污染风险管控标准标准(试行)(GB36600-2018) | 苯乙烯 | <0.0011 | mg/KG | 1290 | 否
2021-08-20 | 滦县 | 河北东海特钢集团有限公司 | 东1 | 土壤环境质量建设用地土壤污染风险管控标准标准(试行)(GB36600-2018) | 2，4-二硝基酚 | <0.08 | mg/KG | 562 | 否
2021-08-20 | 滦县 | 河北东海特钢集团有限公司 | 东1 | 土壤环境质量建设用地土壤污染风险管控标准标准(试行)(GB36600-2018) | 铅 | 26 | mg/KG | 800 | 否
2021-08-20 | 滦县 | 河北东海特钢集团有限公司 | 东1 | 建设用地土壤污染风险筛选值(D13/T 5216-2020) | 锌 | 35 | mg/KG | 10000 | 否
2021-08-20 | 滦县 | 河北东海特钢集团有限公司 | 东1 | 土壤环境质量建设用地土壤污染风险管控标准标准(试行)(GB36600-2018) | 1，1，2-三氯乙烷 | <0.0012 | mg/KG | 2.8 | 否
2021-08-20 | 滦县 | 河北东海特钢集团有限公司 | 原国创危废西 | 土壤环境质量建设用地土壤污染风险管控标准标准(试行)(GB36600-2018) | 苯并(k)荧蒽 | <0.1 | mg/KG | 151 | 否
2021-08-20 | 滦县 | 河北东海特钢集团有限公司 | 原国创东2 | 土壤环境质量建设用地土壤污染风险管控标准标准(试行)(GB36600-2018) | 1，4-二氯苯 | <0.0015 | mg/KG | 20 | 否
2021-08-20 | 滦县 | 河北东海特钢集团有限公司 | 原国创东2 | 土壤环境质量建设用地土壤污染风险管控标准标准(试行)(GB36600-2018) | 石油烃（C10-C40） | 11 | mg/KG | 4500 | 否
2021-08-20 | 滦县 | 河北东海特钢集团有限公司 | 原国创东1 | 土壤环境质量建设用地土壤污染风险管控标准标准(试行)(GB36600-2018) | 1，1，1，2-四氯乙烷 | <0.0012 | mg/KG | 10 | 否
2021-08-20 | 滦县 | 河北东海特钢集团有限公司 | 原国创危废东 | 土壤环境质量建设用地土壤污染风险管控标准标准(试行)(GB36600-2018) | 六氯苯 | <0.03 | mg/KG | 1 | 否
2021-08-20 | 滦县 | 河北东海特钢集团有限公司 | 南1 | 土壤环境质量建设用地土壤污染风险管控标准标准(试行)(GB36600-2018) | 2，4-二硝基酚 | <0.08 | mg/KG | 562 | 否
2021-08-20 | 滦县 | 河北东海特钢集团有限公司 | 南1 | 建设用地土壤污染风险筛选值(D13/T 5216-2020) | 荧蒽 | <0.2 | mg/KG | 10000 | 否
2021-08-20 | 滦县 | 河北东海特钢集团有限公司 | 危废南 | 土壤环境质量建设用地土壤污染风险管控标准标准(试行)(GB36600-2018) | 1，1，1，2-四氯乙烷 | <0.0012 | mg/KG | 10 | 否
2021-08-20 | 滦县 | 河北东海特钢集团有限公司 | 原国创南1 | 土壤环境质量建设用地土壤污染风险管控标准标准(试行)(GB36600-2018) | 2，4-二硝基甲苯 | <0.2 | mg/KG | 5.2 | 否
2021-08-20 | 滦县 | 河北东海特钢集团有限公司 | 东1 | 土壤环境质量建设用地土壤污染风险管控标准标准(试行)(GB36600-2018) | 镍 | 9 | mg/KG | 900 | 否
2021-08-20 | 滦县 | 河北东海特钢集团有限公司 | 原国创危废西 | 土壤环境质量建设用地土壤污染风险管控标准标准(试行)(GB36600-2018) | 四氯乙烯 | <0.0014 | mg/KG | 53 | 否
2021-08-20 | 滦县 | 河北东海特钢集团有限公司 | 原国创北1 | 土壤环境质量建设用地土壤污染风险管控标准标准(试行)(GB36600-2018) | 1，1-二氯乙烷 | <0.0012 | mg/KG | 9 | 否
2021-08-20 | 滦县 | 河北东海特钢集团有限公司 | 原国创危废南 | 土壤环境质量建设用地土壤污染风险管控标准标准(试行)(GB36600-2018) | 硝基苯 | <0.09 | mg/KG | 76 | 否
2021-08-20 | 滦县 | 河北东海特钢集团有限公司 | 原国创危废南 | 建设用地土壤污染风险筛选值(D13/T 5216-2020) | 芘 | <0.1 | mg/KG | 7964 | 否
2021-08-20 | 滦县 | 河北东海特钢集团有限公司 | 原国创东2 | 土壤环境质量建设用地土壤污染风险管控标准标准(试行)(GB36600-2018) | 甲苯 | <0.0013 | mg/KG | 1200 | 否
2021-08-20 | 滦县 | 河北东海特钢集团有限公司 | 原国创东2 | 土壤环境质量建设用地土壤污染风险管控标准标准(试行)(GB36600-2018) | 三氯乙烯 | <0.0012 | mg/KG | 2.8 | 否
2021-08-20 | 滦县 | 河北东海特钢集团有限公司 | 原国创东1 | 土壤环境质量建设用地土壤污染风险管控标准标准(试行)(GB36600-2018) | 甲苯 | <0.0013 | mg/KG | 1200 | 否
2021-08-20 | 滦县 | 河北东海特钢集团有限公司 | 北1 | 土壤环境质量建设用地土壤污染风险管控标准标准(试行)(GB36600-2018) | 反-1，2-二氯乙烯 | <0.0014 | mg/KG | 54 | 否
2021-08-20 | 滦县 | 河北东海特钢集团有限公司 | 东2 | 建设用地土壤污染风险筛选值(D13/T 5216-2020) | 锌 | 32 | mg/KG | 10000 | 否
2021-08-20 | 滦县 | 河北东海特钢集团有限公司 | 东2 | 土壤环境质量建设用地土壤污染风险管控标准标准(试行)(GB36600-2018) | 苯并(b)荧蒽 | <0.2 | mg/KG | 15 | 否
2021-08-20 | 滦县 | 河北东海特钢集团有限公司 | 南1 | 土壤环境质量建设用地土壤污染风险管控标准标准(试行)(GB36600-2018) | 1，2-二氯丙烷 | <0.0011 | mg/KG | 5 | 否
2021-08-20 | 滦县 | 河北东海特钢集团有限公司 | 西2 | 土壤环境质量建设用地土壤污染风险管控标准标准(试行)(GB36600-2018) | 苯 | <0.0019 | mg/KG | 4 | 否
2021-08-20 | 滦县 | 河北东海特钢集团有限公司 | 西2 | 土壤环境质量建设用地土壤污染风险管控标准标准(试行)(GB36600-2018) | 苯并(a)芘 | <0.1 | mg/KG | 1.5 | 否
2021-08-20 | 滦县 | 河北东海特钢集团有限公司 | 原国创南1 | 土壤环境质量建设用地土壤污染风险管控标准标准(试行)(GB36600-2018) | 汞 | 0.030 | mg/KG | 38 | 否
2021-08-20 | 滦县 | 河北东海特钢集团有限公司 | 原国创南1 | 土壤环境质量建设用地土壤污染风险管控标准标准(试行)(GB36600-2018) | 2，4-二氯酚 | <0.03 | mg/KG | 843 | 否
2021-08-20 | 滦县 | 河北东海特钢集团有限公司 | 南2 | 土壤环境质量建设用地土壤污染风险管控标准标准(试行)(GB36600-2018) | 五氯酚 | <0.07 | mg/KG | 2.7 | 否
2021-08-20 | 滦县 | 河北东海特钢集团有限公司 | 原国创危废北 | 土壤环境质量建设用地土壤污染风险管控标准标准(试行)(GB36600-2018) | 甲苯 | <0.0013 | mg/KG | 1200 | 否
2021-08-20 | 滦县 | 河北东海特钢集团有限公司 | 原国创危废北 | 土壤环境质量建设用地土壤污染风险管控标准标准(试行)(GB36600-2018) | 1，1，2，2-四氯乙烷 | <0.0012 | mg/KG | 6.8 | 否
2021-08-20 | 滦县 | 河北东海特钢集团有限公司 | 北1 | 土壤环境质量建设用地土壤污染风险管控标准标准(试行)(GB36600-2018) | 1，1，2-三氯乙烷 | <0.0012 | mg/KG | 2.8 | 否
2021-08-20 | 滦县 | 河北东海特钢集团有限公司 | 原国创危废东 | 土壤环境质量建设用地土壤污染风险管控标准标准(试行)(GB36600-2018) | 五氯酚 | <0.07 | mg/KG | 2.7 | 否
2021-08-20 | 滦县 | 河北东海特钢集团有限公司 | 原国创危废东 | 土壤环境质量建设用地土壤污染风险管控标准标准(试行)(GB36600-2018) | 氰化物 | <0.04 | mg/KG | 135 | 否
2021-08-20 | 滦县 | 河北东海特钢集团有限公司 | 危废北 | 土壤环境质量建设用地土壤污染风险管控标准标准(试行)(GB36600-2018) | 萘 | <0.09 | mg/KG | 70 | 否
2021-08-20 | 滦县 | 河北东海特钢集团有限公司 | 危废北 | 土壤环境质量建设用地土壤污染风险管控标准标准(试行)(GB36600-2018) | 1，2-二氯乙烷 | <0.0013 | mg/KG | 5 | 否
2021-08-20 | 滦县 | 河北东海特钢集团有限公司 | 危废北 | 土壤环境质量建设用地土壤污染风险管控标准标准(试行)(GB36600-2018) | 二氯甲烷 | <0.0015 | mg/KG | 616 | 否
2021-08-20 | 滦县 | 河北东海特钢集团有限公司 | 原国创西1 | 土壤环境质量建设用地土壤污染风险管控标准标准(试行)(GB36600-2018) | 六氯苯 | <0.03 | mg/KG | 1 | 否
2021-08-20 | 滦县 | 河北东海特钢集团有限公司 | 北2 | 土壤环境质量建设用地土壤污染风险管控标准标准(试行)(GB36600-2018) | 1，1-二氯乙烯 | <0.001 | mg/KG | 66 | 否
2021-08-20 | 滦县 | 河北东海特钢集团有限公司 | 原国创西2 | 土壤环境质量建设用地土壤污染风险管控标准标准(试行)(GB36600-2018) | 铬（六价） | <0.5 | mg/KG | 5.7 | 否
2021-08-20 | 滦县 | 河北东海特钢集团有限公司 | 原国创西2 | 土壤环境质量建设用地土壤污染风险管控标准标准(试行)(GB36600-2018) | 1，2-二氯丙烷 | <0.0011 | mg/KG | 5 | 否
2021-08-20 | 滦县 | 河北东海特钢集团有限公司 | 原国创北2 | 土壤环境质量建设用地土壤污染风险管控标准标准(试行)(GB36600-2018) | 1，2-二氯丙烷 | <0.0011 | mg/KG | 5 | 否
2021-08-20 | 滦县 | 河北东海特钢集团有限公司 | 原国创北2 | 土壤环境质量建设用地土壤污染风险管控标准标准(试行)(GB36600-2018) | 苯 | <0.0019 | mg/KG | 4 | 否
2021-08-20 | 滦县 | 河北东海特钢集团有限公司 | 危废东 | 建设用地土壤污染风险筛选值(D13/T 5216-2020) | 芘 | <0.1 | mg/KG | 7964 | 否
2021-08-20 | 滦县 | 河北东海特钢集团有限公司 | 危废东 | 土壤环境质量建设用地土壤污染风险管控标准标准(试行)(GB36600-2018) | 五氯酚 | <0.07 | mg/KG | 2.7 | 否
2021-08-20 | 滦县 | 河北东海特钢集团有限公司 | 南2 | 土壤环境质量建设用地土壤污染风险管控标准标准(试行)(GB36600-2018) | 反-1，2-二氯乙烯 | <0.0014 | mg/KG | 54 | 否
2021-08-20 | 滦县 | 河北东海特钢集团有限公司 | 南2 | 土壤环境质量建设用地土壤污染风险管控标准标准(试行)(GB36600-2018) | 乙苯 | <0.0012 | mg/KG | 28 | 否
2021-08-20 | 滦县 | 河北东海特钢集团有限公司 | 南2 | 土壤环境质量建设用地土壤污染风险管控标准标准(试行)(GB36600-2018) | 苯 | <0.0019 | mg/KG | 4 | 否
2021-08-20 | 滦县 | 河北东海特钢集团有限公司 | 原国创危废北 | 建设用地土壤污染风险筛选值(D13/T 5216-2020) | 2，4，5-三氯酚 | <0.03 | mg/KG | 10000 | 否
2021-08-20 | 滦县 | 河北东海特钢集团有限公司 | 原国创危废北 | 土壤环境质量建设用地土壤污染风险管控标准标准(试行)(GB36600-2018) | 氯苯 | <0.0012 | mg/KG | 270 | 否
2021-08-20 | 滦县 | 河北东海特钢集团有限公司 | 原国创东2 | 建设用地土壤污染风险筛选值(D13/T 5216-2020) | 氟化物 | 7.1 | mg/KG | 10000 | 否
2021-08-20 | 滦县 | 河北东海特钢集团有限公司 | 原国创危废东 | 土壤环境质量建设用地土壤污染风险管控标准标准(试行)(GB36600-2018) | 镍 | 22 | mg/KG | 900 | 否
2021-08-20 | 滦县 | 河北东海特钢集团有限公司 | 原国创危废东 | 土壤环境质量建设用地土壤污染风险管控标准标准(试行)(GB36600-2018) | 苯并(a)芘 | <0.1 | mg/KG | 1.5 | 否
2021-08-20 | 滦县 | 河北东海特钢集团有限公司 | 危废北 | 建设用地土壤污染风险筛选值(D13/T 5216-2020) | 芴 | <0.08 | mg/KG | 10000 | 否
2021-08-20 | 滦县 | 河北东海特钢集团有限公司 | 危废北 | 土壤环境质量建设用地土壤污染风险管控标准标准(试行)(GB36600-2018) | 六氯苯 | <0.03 | mg/KG | 1 | 否
2021-08-20 | 滦县 | 河北东海特钢集团有限公司 | 危废南 | 土壤环境质量建设用地土壤污染风险管控标准标准(试行)(GB36600-2018) | 苯并(a)蒽 | <0.1 | mg/KG | 15 | 否
2021-08-20 | 滦县 | 河北东海特钢集团有限公司 | 危废南 | 土壤环境质量建设用地土壤污染风险管控标准标准(试行)(GB36600-2018) | 2，4-二氯酚 | <0.03 | mg/KG | 843 | 否
2021-08-20 | 滦县 | 河北东海特钢集团有限公司 | 北2 | 土壤环境质量建设用地土壤污染风险管控标准标准(试行)(GB36600-2018) | 石油烃（C10-C40） | 8 | mg/KG | 4500 | 否
2021-08-20 | 滦县 | 河北东海特钢集团有限公司 | 北2 | 土壤环境质量建设用地土壤污染风险管控标准标准(试行)(GB36600-2018) | 顺-1，2-二氯乙烯 | <0.0013 | mg/KG | 596 | 否
2021-08-20 | 滦县 | 河北东海特钢集团有限公司 | 原国创西2 | 建设用地土壤污染风险筛选值(D13/T 5216-2020) | 挥发性酚类（以苯酚计） | <0.04 | mg/KG | 10000 | 否
2021-08-20 | 滦县 | 河北东海特钢集团有限公司 | 危废东 | 土壤环境质量建设用地土壤污染风险管控标准标准(试行)(GB36600-2018) | 苯并(a)蒽 | <0.1 | mg/KG | 15 | 否
2021-08-20 | 滦县 | 河北东海特钢集团有限公司 | 危废东 | 土壤环境质量建设用地土壤污染风险管控标准标准(试行)(GB36600-2018) | 2，4，6-三氯酚 | <0.03 | mg/KG | 137 | 否
2021-08-20 | 滦县 | 河北东海特钢集团有限公司 | 南2 | 土壤环境质量建设用地土壤污染风险管控标准标准(试行)(GB36600-2018) | 邻二甲苯 | <0.0012 | mg/KG | 640 | 否
2021-08-20 | 滦县 | 河北东海特钢集团有限公司 | 原国创危废北 | 建设用地土壤污染风险筛选值(D13/T 5216-2020) | 挥发性酚类（以苯酚计） | <0.04 | mg/KG | 10000 | 否
2021-08-20 | 滦县 | 河北东海特钢集团有限公司 | 原国创危废北 | 土壤环境质量建设用地土壤污染风险管控标准标准(试行)(GB36600-2018) | 2，4-二硝基甲苯 | <0.2 | mg/KG | 5.2 | 否
2021-08-20 | 滦县 | 河北东海特钢集团有限公司 | 危废北 | 土壤环境质量建设用地土壤污染风险管控标准标准(试行)(GB36600-2018) | 石油烃（C10-C40） | 16 | mg/KG | 4500 | 否
2021-08-20 | 滦县 | 河北东海特钢集团有限公司 | 危废北 | 土壤环境质量建设用地土壤污染风险管控标准标准(试行)(GB36600-2018) | 铬（六价） | <0.5 | mg/KG | 5.7 | 否
2021-08-20 | 滦县 | 河北东海特钢集团有限公司 | 危废西 | 建设用地土壤污染风险筛选值(D13/T 5216-2020) | 挥发性酚类（以苯酚计） | <0.04 | mg/KG | 10000 | 否
2021-08-20 | 滦县 | 河北东海特钢集团有限公司 | 北2 | 土壤环境质量建设用地土壤污染风险管控标准标准(试行)(GB36600-2018) | 苯乙烯 | <0.0011 | mg/KG | 1290 | 否
2021-08-20 | 滦县 | 河北东海特钢集团有限公司 | 原国创危废西 | 土壤环境质量建设用地土壤污染风险管控标准标准(试行)(GB36600-2018) | 氯苯 | <0.0012 | mg/KG | 270 | 否
2021-08-20 | 滦县 | 河北东海特钢集团有限公司 | 原国创危废西 | 土壤环境质量建设用地土壤污染风险管控标准标准(试行)(GB36600-2018) | 1，1-二氯乙烯 | <0.001 | mg/KG | 66 | 否
2021-08-20 | 滦县 | 河北东海特钢集团有限公司 | 危废东 | 土壤环境质量建设用地土壤污染风险管控标准标准(试行)(GB36600-2018) | 氯苯 | <0.0012 | mg/KG | 270 | 否
2021-08-20 | 滦县 | 河北东海特钢集团有限公司 | 危废东 | 土壤环境质量建设用地土壤污染风险管控标准标准(试行)(GB36600-2018) | 邻二甲苯 | <0.0012 | mg/KG | 640 | 否
2021-08-20 | 滦县 | 河北东海特钢集团有限公司 | 原国创危废北 | 土壤环境质量建设用地土壤污染风险管控标准标准(试行)(GB36600-2018) | 硝基苯 | <0.09 | mg/KG | 76 | 否
2021-08-20 | 滦县 | 河北东海特钢集团有限公司 | 原国创东1 | 土壤环境质量建设用地土壤污染风险管控标准标准(试行)(GB36600-2018) | 1，1，2-三氯乙烷 | <0.0012 | mg/KG | 2.8 | 否
2021-08-20 | 滦县 | 河北东海特钢集团有限公司 | 危废北 | 土壤环境质量建设用地土壤污染风险管控标准标准(试行)(GB36600-2018) | 2，4-二氯酚 | <0.03 | mg/KG | 843 | 否
2021-08-20 | 滦县 | 河北东海特钢集团有限公司 | 危废北 | 土壤环境质量建设用地土壤污染风险管控标准标准(试行)(GB36600-2018) | 四氯化碳 | <0.0013 | mg/KG | 2.8 | 否
2021-08-20 | 滦县 | 河北东海特钢集团有限公司 | 危废北 | 土壤环境质量建设用地土壤污染风险管控标准标准(试行)(GB36600-2018) | 苯并(k)荧蒽 | <0.1 | mg/KG | 151 | 否
2021-08-20 | 滦县 | 河北东海特钢集团有限公司 | 危废南 | 土壤环境质量建设用地土壤污染风险管控标准标准(试行)(GB36600-2018) | 2-氯酚 | <0.04 | mg/KG | 2256 | 否
2021-08-20 | 滦县 | 河北东海特钢集团有限公司 | 危废南 | 土壤环境质量建设用地土壤污染风险管控标准标准(试行)(GB36600-2018) | 二溴氯甲烷 | <0.0011 | mg/KG | 33 | 否
2021-08-20 | 滦县 | 河北东海特钢集团有限公司 | 危废南 | 土壤环境质量建设用地土壤污染风险管控标准标准(试行)(GB36600-2018) | 乙苯 | <0.0012 | mg/KG | 28 | 否
2021-08-20 | 滦县 | 河北东海特钢集团有限公司 | 西1 | 土壤环境质量建设用地土壤污染风险管控标准标准(试行)(GB36600-2018) | 苯胺 | <0.1 | mg/KG | 260 | 否
2021-08-20 | 滦县 | 河北东海特钢集团有限公司 | 原国创危废西 | 土壤环境质量建设用地土壤污染风险管控标准标准(试行)(GB36600-2018) | 氯乙烯 | <0.001 | mg/KG | 0.43 | 否
2021-08-20 | 滦县 | 河北东海特钢集团有限公司 | 危废东 | 土壤环境质量建设用地土壤污染风险管控标准标准(试行)(GB36600-2018) | 1,2-二氯苯 | <0.0015 | mg/KG | 560 | 否
2021-08-20 | 滦县 | 河北东海特钢集团有限公司 | 危废东 | 土壤环境质量建设用地土壤污染风险管控标准标准(试行)(GB36600-2018) | 反-1，2-二氯乙烯 | <0.0014 | mg/KG | 54 | 否
2021-08-20 | 滦县 | 河北东海特钢集团有限公司 | 原国创东1 | 土壤环境质量建设用地土壤污染风险管控标准标准(试行)(GB36600-2018) | 1，1，1-三氯乙烷 | <0.0013 | mg/KG | 840 | 否
2021-08-20 | 滦县 | 河北东海特钢集团有限公司 | 原国创东1 | 土壤环境质量建设用地土壤污染风险管控标准标准(试行)(GB36600-2018) | 三氯乙烯 | <0.0012 | mg/KG | 2.8 | 否
2021-08-20 | 滦县 | 河北东海特钢集团有限公司 | 原国创东1 | 土壤环境质量建设用地土壤污染风险管控标准标准(试行)(GB36600-2018) | 石油烃（C10-C40） | 8 | mg/KG | 4500 | 否
2021-08-20 | 滦县 | 河北东海特钢集团有限公司 | 原国创危废东 | 土壤环境质量建设用地土壤污染风险管控标准标准(试行)(GB36600-2018) | 顺-1，2-二氯乙烯 | <0.0013 | mg/KG | 596 | 否
2021-08-20 | 滦县 | 河北东海特钢集团有限公司 | 危废北 | 土壤环境质量建设用地土壤污染风险管控标准标准(试行)(GB36600-2018) | 苯并(b)荧蒽 | <0.2 | mg/KG | 15 | 否
2021-08-20 | 滦县 | 河北东海特钢集团有限公司 | 西2 | 土壤环境质量建设用地土壤污染风险管控标准标准(试行)(GB36600-2018) | 二苯并(a,h)蒽 | <0.1 | mg/KG | 1.5 | 否
2021-08-20 | 滦县 | 河北东海特钢集团有限公司 | 西2 | 土壤环境质量建设用地土壤污染风险管控标准标准(试行)(GB36600-2018) | 甲苯 | <0.0013 | mg/KG | 1200 | 否
2021-08-20 | 滦县 | 河北东海特钢集团有限公司 | 原国创北2 | 土壤环境质量建设用地土壤污染风险管控标准标准(试行)(GB36600-2018) | 1，1，1，2-四氯乙烷 | <0.0012 | mg/KG | 10 | 否
2021-08-20 | 滦县 | 河北东海特钢集团有限公司 | 原国创北2 | 土壤环境质量建设用地土壤污染风险管控标准标准(试行)(GB36600-2018) | 二溴氯甲烷 | <0.0011 | mg/KG | 33 | 否
2021-08-20 | 滦县 | 河北东海特钢集团有限公司 | 原国创危废南 | 土壤环境质量建设用地土壤污染风险管控标准标准(试行)(GB36600-2018) | 铅 | 57 | mg/KG | 800 | 否
2021-08-20 | 滦县 | 河北东海特钢集团有限公司 | 东2 | 土壤环境质量建设用地土壤污染风险管控标准标准(试行)(GB36600-2018) | 茚并[1，2，3-cd]芘 | <0.1 | mg/KG | 15 | 否
2021-08-20 | 滦县 | 河北东海特钢集团有限公司 | 东2 | 土壤环境质量建设用地土壤污染风险管控标准标准(试行)(GB36600-2018) | 反-1，2-二氯乙烯 | <0.0014 | mg/KG | 54 | 否
2021-08-20 | 滦县 | 河北东海特钢集团有限公司 | 东2 | 土壤环境质量建设用地土壤污染风险管控标准标准(试行)(GB36600-2018) | 锑 | 0.321 | mg/KG | 180 | 否
2021-08-20 | 滦县 | 河北东海特钢集团有限公司 | 南1 | 建设用地土壤污染风险筛选值(D13/T 5216-2020) | 氟化物 | 8.5 | mg/KG | 10000 | 否
2021-08-20 | 滦县 | 河北东海特钢集团有限公司 | 原国创西1 | 土壤环境质量建设用地土壤污染风险管控标准标准(试行)(GB36600-2018) | 顺-1，2-二氯乙烯 | <0.0013 | mg/KG | 596 | 否
2021-08-20 | 滦县 | 河北东海特钢集团有限公司 | 原国创西1 | 土壤环境质量建设用地土壤污染风险管控标准标准(试行)(GB36600-2018) | 1，1-二氯乙烷 | <0.0012 | mg/KG | 9 | 否
2021-08-20 | 滦县 | 河北东海特钢集团有限公司 | 东1 | 土壤环境质量建设用地土壤污染风险管控标准标准(试行)(GB36600-2018) | 萘 | <0.09 | mg/KG | 70 | 否
2021-08-20 | 滦县 | 河北东海特钢集团有限公司 | 东1 | 土壤环境质量建设用地土壤污染风险管控标准标准(试行)(GB36600-2018) | 三氯乙烯 | <0.0012 | mg/KG | 2.8 | 否
2021-08-20 | 滦县 | 河北东海特钢集团有限公司 | 原国创北2 | 土壤环境质量建设用地土壤污染风险管控标准标准(试行)(GB36600-2018) | 1，1，2-三氯乙烷 | <0.0012 | mg/KG | 2.8 | 否
2021-08-20 | 滦县 | 河北东海特钢集团有限公司 | 原国创危废南 | 土壤环境质量建设用地土壤污染风险管控标准标准(试行)(GB36600-2018) | 砷 | 1.90 | mg/KG | 60 | 否
2021-08-20 | 滦县 | 河北东海特钢集团有限公司 | 东2 | 土壤环境质量建设用地土壤污染风险管控标准标准(试行)(GB36600-2018) | 镍 | 9 | mg/KG | 900 | 否
2021-08-20 | 滦县 | 河北东海特钢集团有限公司 | 东2 | 土壤环境质量建设用地土壤污染风险管控标准标准(试行)(GB36600-2018) | 六氯苯 | <0.03 | mg/KG | 1 | 否
2021-08-20 | 滦县 | 河北东海特钢集团有限公司 | 南1 | 建设用地土壤污染风险筛选值(D13/T 5216-2020) | 挥发性酚类（以苯酚计） | <0.04 | mg/KG | 10000 | 否
2021-08-20 | 滦县 | 河北东海特钢集团有限公司 | 危废西 | 土壤环境质量建设用地土壤污染风险管控标准标准(试行)(GB36600-2018) | 铜 | 12 | mg/KG | 18000 | 否
2021-08-20 | 滦县 | 河北东海特钢集团有限公司 | 原国创西1 | 土壤环境质量建设用地土壤污染风险管控标准标准(试行)(GB36600-2018) | 氯甲烷 | <0.001 | mg/KG | 37 | 否
2021-08-20 | 滦县 | 河北东海特钢集团有限公司 | 原国创西1 | 土壤环境质量建设用地土壤污染风险管控标准标准(试行)(GB36600-2018) | 1，4-二氯苯 | <0.0015 | mg/KG | 20 | 否
2021-08-20 | 滦县 | 河北东海特钢集团有限公司 | 原国创南1 | 土壤环境质量建设用地土壤污染风险管控标准标准(试行)(GB36600-2018) | 甲苯 | <0.0013 | mg/KG | 1200 | 否
2021-08-20 | 滦县 | 河北东海特钢集团有限公司 | 原国创北2 | 土壤环境质量建设用地土壤污染风险管控标准标准(试行)(GB36600-2018) | 乙苯 | <0.0012 | mg/KG | 28 | 否
2021-08-20 | 滦县 | 河北东海特钢集团有限公司 | 原国创北2 | 土壤环境质量建设用地土壤污染风险管控标准标准(试行)(GB36600-2018) | 2，4，6-三氯酚 | <0.03 | mg/KG | 137 | 否
2021-08-20 | 滦县 | 河北东海特钢集团有限公司 | 原国创北2 | 土壤环境质量建设用地土壤污染风险管控标准标准(试行)(GB36600-2018) | 间二甲苯+对二甲苯 | <0.0012 | mg/KG | 570 | 否
2021-08-20 | 滦县 | 河北东海特钢集团有限公司 | 原国创南2 | 土壤环境质量建设用地土壤污染风险管控标准标准(试行)(GB36600-2018) | 铜 | 2 | mg/KG | 18000 | 否
2021-08-20 | 滦县 | 河北东海特钢集团有限公司 | 原国创南2 | 土壤环境质量建设用地土壤污染风险管控标准标准(试行)(GB36600-2018) | 苯并(b)荧蒽 | <0.2 | mg/KG | 15 | 否
2021-08-20 | 滦县 | 河北东海特钢集团有限公司 | 原国创危废北 | 土壤环境质量建设用地土壤污染风险管控标准标准(试行)(GB36600-2018) | 反-1，2-二氯乙烯 | <0.0014 | mg/KG | 54 | 否
2021-08-20 | 滦县 | 河北东海特钢集团有限公司 | 原国创危废北 | 土壤环境质量建设用地土壤污染风险管控标准标准(试行)(GB36600-2018) | 1，1，2-三氯乙烷 | <0.0012 | mg/KG | 2.8 | 否
2021-08-20 | 滦县 | 河北东海特钢集团有限公司 | 原国创危废北 | 土壤环境质量建设用地土壤污染风险管控标准标准(试行)(GB36600-2018) | 苯并(a)蒽 | <0.1 | mg/KG | 15 | 否
2021-08-20 | 滦县 | 河北东海特钢集团有限公司 | 原国创危废北 | 土壤环境质量建设用地土壤污染风险管控标准标准(试行)(GB36600-2018) | 2，4-二硝基酚 | <0.08 | mg/KG | 562 | 否
2021-08-20 | 滦县 | 河北东海特钢集团有限公司 | 北1 | 土壤环境质量建设用地土壤污染风险管控标准标准(试行)(GB36600-2018) | 1，4-二氯苯 | <0.0015 | mg/KG | 20 | 否
2021-08-20 | 滦县 | 河北东海特钢集团有限公司 | 北1 | 土壤环境质量建设用地土壤污染风险管控标准标准(试行)(GB36600-2018) | 苯 | <0.0019 | mg/KG | 4 | 否
2021-08-20 | 滦县 | 河北东海特钢集团有限公司 | 北1 | 土壤环境质量建设用地土壤污染风险管控标准标准(试行)(GB36600-2018) | ？ | <0.1 | mg/KG | 1293 | 否
2021-08-20 | 滦县 | 河北东海特钢集团有限公司 | 北1 | 建设用地土壤污染风险筛选值(D13/T 5216-2020) | 锌 | 49 | mg/KG | 10000 | 否
2021-08-20 | 滦县 | 河北东海特钢集团有限公司 | 东2 | 土壤环境质量建设用地土壤污染风险管控标准标准(试行)(GB36600-2018) | 氯仿 | <0.0011 | mg/KG | 0.9 | 否
2021-08-20 | 滦县 | 河北东海特钢集团有限公司 | 危废西 | 土壤环境质量建设用地土壤污染风险管控标准标准(试行)(GB36600-2018) | 石油烃（C10-C40） | 13 | mg/KG | 4500 | 否
2021-08-20 | 滦县 | 河北东海特钢集团有限公司 | 危废西 | 土壤环境质量建设用地土壤污染风险管控标准标准(试行)(GB36600-2018) | 锑 | 0.300 | mg/KG | 180 | 否
2021-08-20 | 滦县 | 河北东海特钢集团有限公司 | 原国创西1 | 土壤环境质量建设用地土壤污染风险管控标准标准(试行)(GB36600-2018) | 镍 | 20 | mg/KG | 900 | 否
2021-08-20 | 滦县 | 河北东海特钢集团有限公司 | 原国创西1 | 土壤环境质量建设用地土壤污染风险管控标准标准(试行)(GB36600-2018) | 苯胺 | <0.1 | mg/KG | 260 | 否
2021-08-20 | 滦县 | 河北东海特钢集团有限公司 | 原国创西2 | 土壤环境质量建设用地土壤污染风险管控标准标准(试行)(GB36600-2018) | 反-1，2-二氯乙烯 | <0.0014 | mg/KG | 54 | 否
2021-08-20 | 滦县 | 河北东海特钢集团有限公司 | 原国创北2 | 土壤环境质量建设用地土壤污染风险管控标准标准(试行)(GB36600-2018) | 1，4-二氯苯 | <0.0015 | mg/KG | 20 | 否
2021-08-20 | 滦县 | 河北东海特钢集团有限公司 | 原国创北2 | 土壤环境质量建设用地土壤污染风险管控标准标准(试行)(GB36600-2018) | 四氯乙烯 | <0.0014 | mg/KG | 53 | 否
2021-08-20 | 滦县 | 河北东海特钢集团有限公司 | 原国创南2 | 土壤环境质量建设用地土壤污染风险管控标准标准(试行)(GB36600-2018) | 四氯化碳 | <0.0013 | mg/KG | 2.8 | 否
2021-08-20 | 滦县 | 河北东海特钢集团有限公司 | 原国创南2 | 土壤环境质量建设用地土壤污染风险管控标准标准(试行)(GB36600-2018) | 1，1-二氯乙烯 | <0.001 | mg/KG | 66 | 否
2021-08-20 | 滦县 | 河北东海特钢集团有限公司 | 原国创北1 | 土壤环境质量建设用地土壤污染风险管控标准标准(试行)(GB36600-2018) | 1，1，2-三氯乙烷 | <0.0012 | mg/KG | 2.8 | 否
2021-08-20 | 滦县 | 河北东海特钢集团有限公司 | 南2 | 土壤环境质量建设用地土壤污染风险管控标准标准(试行)(GB36600-2018) | 萘 | <0.09 | mg/KG | 70 | 否
2021-08-20 | 滦县 | 河北东海特钢集团有限公司 | 北1 | 建设用地土壤污染风险筛选值(D13/T 5216-2020) | 荧蒽 | <0.2 | mg/KG | 10000 | 否
2021-08-20 | 滦县 | 河北东海特钢集团有限公司 | 北1 | 建设用地土壤污染风险筛选值(D13/T 5216-2020) | 蒽 | <0.1 | mg/KG | 10000 | 否
2021-08-20 | 滦县 | 河北东海特钢集团有限公司 | 北1 | 建设用地土壤污染风险筛选值(D13/T 5216-2020) | 芴 | <0.08 | mg/KG | 10000 | 否
2021-08-20 | 滦县 | 河北东海特钢集团有限公司 | 危废北 | 土壤环境质量建设用地土壤污染风险管控标准标准(试行)(GB36600-2018) | 1,2-二氯苯 | <0.0015 | mg/KG | 560 | 否
2021-08-20 | 滦县 | 河北东海特钢集团有限公司 | 危废北 | 土壤环境质量建设用地土壤污染风险管控标准标准(试行)(GB36600-2018) | 三氯乙烯 | <0.0012 | mg/KG | 2.8 | 否
2021-08-20 | 滦县 | 河北东海特钢集团有限公司 | 危废西 | 土壤环境质量建设用地土壤污染风险管控标准标准(试行)(GB36600-2018) | 1，1-二氯乙烯 | <0.001 | mg/KG | 66 | 否
2021-08-20 | 滦县 | 河北东海特钢集团有限公司 | 危废西 | 土壤环境质量建设用地土壤污染风险管控标准标准(试行)(GB36600-2018) | 苯并(b)荧蒽 | <0.2 | mg/KG | 15 | 否
2021-08-20 | 滦县 | 河北东海特钢集团有限公司 | 危废西 | 土壤环境质量建设用地土壤污染风险管控标准标准(试行)(GB36600-2018) | 顺-1，2-二氯乙烯 | <0.0013 | mg/KG | 596 | 否
2021-08-20 | 滦县 | 河北东海特钢集团有限公司 | 危废西 | 建设用地土壤污染风险筛选值(D13/T 5216-2020) | 蒽 | <0.1 | mg/KG | 10000 | 否
2021-08-20 | 滦县 | 河北东海特钢集团有限公司 | 北2 | 建设用地土壤污染风险筛选值(D13/T 5216-2020) | 蒽 | <0.1 | mg/KG | 10000 | 否
2021-08-20 | 滦县 | 河北东海特钢集团有限公司 | 北2 | 土壤环境质量建设用地土壤污染风险管控标准标准(试行)(GB36600-2018) | 氯苯 | <0.0012 | mg/KG | 270 | 否
2021-08-20 | 滦县 | 河北东海特钢集团有限公司 | 北2 | 土壤环境质量建设用地土壤污染风险管控标准标准(试行)(GB36600-2018) | ？ | <0.1 | mg/KG | 1293 | 否
2021-08-20 | 滦县 | 河北东海特钢集团有限公司 | 原国创西2 | 土壤环境质量建设用地土壤污染风险管控标准标准(试行)(GB36600-2018) | 镉 | 0.06 | mg/KG | 65 | 否
2021-08-20 | 滦县 | 河北东海特钢集团有限公司 | 原国创西2 | 土壤环境质量建设用地土壤污染风险管控标准标准(试行)(GB36600-2018) | 邻二甲苯 | <0.0012 | mg/KG | 640 | 否
2021-08-20 | 滦县 | 河北东海特钢集团有限公司 | 原国创西2 | 土壤环境质量建设用地土壤污染风险管控标准标准(试行)(GB36600-2018) | 1，1，1，2-四氯乙烷 | <0.0012 | mg/KG | 10 | 否
2021-08-20 | 滦县 | 河北东海特钢集团有限公司 | 原国创北2 | 土壤环境质量建设用地土壤污染风险管控标准标准(试行)(GB36600-2018) | 苯并(k)荧蒽 | <0.1 | mg/KG | 151 | 否
2021-08-20 | 滦县 | 河北东海特钢集团有限公司 | 原国创南2 | 土壤环境质量建设用地土壤污染风险管控标准标准(试行)(GB36600-2018) | 1，2，3-三氯丙烷 | <0.0012 | mg/KG | 0.5 | 否
2021-08-20 | 滦县 | 河北东海特钢集团有限公司 | 原国创南2 | 建设用地土壤污染风险筛选值(D13/T 5216-2020) | 蒽 | <0.1 | mg/KG | 10000 | 否
2021-08-20 | 滦县 | 河北东海特钢集团有限公司 | 危废东 | 土壤环境质量建设用地土壤污染风险管控标准标准(试行)(GB36600-2018) | 萘 | <0.09 | mg/KG | 70 | 否
2021-08-20 | 滦县 | 河北东海特钢集团有限公司 | 原国创危废南 | 土壤环境质量建设用地土壤污染风险管控标准标准(试行)(GB36600-2018) | 二苯并(a,h)蒽 | <0.1 | mg/KG | 1.5 | 否
2021-08-20 | 滦县 | 河北东海特钢集团有限公司 | 原国创危废南 | 土壤环境质量建设用地土壤污染风险管控标准标准(试行)(GB36600-2018) | 铬（六价） | <0.5 | mg/KG | 5.7 | 否
2021-08-20 | 滦县 | 河北东海特钢集团有限公司 | 原国创危废南 | 土壤环境质量建设用地土壤污染风险管控标准标准(试行)(GB36600-2018) | 间二甲苯+对二甲苯 | <0.0012 | mg/KG | 570 | 否
2021-08-20 | 滦县 | 河北东海特钢集团有限公司 | 原国创东2 | 土壤环境质量建设用地土壤污染风险管控标准标准(试行)(GB36600-2018) | 邻二甲苯 | <0.0012 | mg/KG | 640 | 否
2021-08-20 | 滦县 | 河北东海特钢集团有限公司 | 北1 | 土壤环境质量建设用地土壤污染风险管控标准标准(试行)(GB36600-2018) | 2，4-二硝基甲苯 | <0.2 | mg/KG | 5.2 | 否
2021-08-20 | 滦县 | 河北东海特钢集团有限公司 | 南1 | 土壤环境质量建设用地土壤污染风险管控标准标准(试行)(GB36600-2018) | 1,2-二氯苯 | <0.0015 | mg/KG | 560 | 否
2021-08-20 | 滦县 | 河北东海特钢集团有限公司 | 南1 | 土壤环境质量建设用地土壤污染风险管控标准标准(试行)(GB36600-2018) | 苯并(a)芘 | <0.1 | mg/KG | 1.5 | 否
2021-08-20 | 滦县 | 河北东海特钢集团有限公司 | 西2 | 土壤环境质量建设用地土壤污染风险管控标准标准(试行)(GB36600-2018) | 2-氯酚 | <0.04 | mg/KG | 2256 | 否
2021-08-20 | 滦县 | 河北东海特钢集团有限公司 | 西2 | 土壤环境质量建设用地土壤污染风险管控标准标准(试行)(GB36600-2018) | 锑 | 0.787 | mg/KG | 180 | 否
2021-08-20 | 滦县 | 河北东海特钢集团有限公司 | 西2 | 土壤环境质量建设用地土壤污染风险管控标准标准(试行)(GB36600-2018) | 2，4-二氯酚 | <0.03 | mg/KG | 843 | 否
2021-08-20 | 滦县 | 河北东海特钢集团有限公司 | 原国创南1 | 土壤环境质量建设用地土壤污染风险管控标准标准(试行)(GB36600-2018) | 二氯甲烷 | <0.0015 | mg/KG | 616 | 否
2021-08-20 | 滦县 | 河北东海特钢集团有限公司 | 原国创南1 | 土壤环境质量建设用地土壤污染风险管控标准标准(试行)(GB36600-2018) | 乙苯 | <0.0012 | mg/KG | 28 | 否
2021-08-20 | 滦县 | 河北东海特钢集团有限公司 | 东1 | 土壤环境质量建设用地土壤污染风险管控标准标准(试行)(GB36600-2018) | 2-氯酚 | <0.04 | mg/KG | 2256 | 否
2021-08-20 | 滦县 | 河北东海特钢集团有限公司 | 东1 | 土壤环境质量建设用地土壤污染风险管控标准标准(试行)(GB36600-2018) | 石油烃（C10-C40） | 11 | mg/KG | 4500 | 否
2021-08-20 | 滦县 | 河北东海特钢集团有限公司 | 西1 | 土壤环境质量建设用地土壤污染风险管控标准标准(试行)(GB36600-2018) | 苯并(a)芘 | <0.1 | mg/KG | 1.5 | 否
2021-08-20 | 滦县 | 河北东海特钢集团有限公司 | 西1 | 土壤环境质量建设用地土壤污染风险管控标准标准(试行)(GB36600-2018) | 二溴氯甲烷 | <0.0011 | mg/KG | 33 | 否
2021-08-20 | 滦县 | 河北东海特钢集团有限公司 | 原国创南2 | 建设用地土壤污染风险筛选值(D13/T 5216-2020) | 芴 | <0.08 | mg/KG | 10000 | 否
2021-08-20 | 滦县 | 河北东海特钢集团有限公司 | 原国创南2 | 土壤环境质量建设用地土壤污染风险管控标准标准(试行)(GB36600-2018) | 溴仿 | <0.0015 | mg/KG | 103 | 否
2021-08-20 | 滦县 | 河北东海特钢集团有限公司 | 原国创东2 | 土壤环境质量建设用地土壤污染风险管控标准标准(试行)(GB36600-2018) | 氯苯 | <0.0012 | mg/KG | 270 | 否
2021-08-20 | 滦县 | 河北东海特钢集团有限公司 | 北1 | 建设用地土壤污染风险筛选值(D13/T 5216-2020) | 芘 | <0.1 | mg/KG | 7964 | 否
2021-08-20 | 滦县 | 河北东海特钢集团有限公司 | 北1 | 土壤环境质量建设用地土壤污染风险管控标准标准(试行)(GB36600-2018) | 四氯化碳 | <0.0013 | mg/KG | 2.8 | 否
2021-08-20 | 滦县 | 河北东海特钢集团有限公司 | 东2 | 土壤环境质量建设用地土壤污染风险管控标准标准(试行)(GB36600-2018) | 一溴二氯甲烷 | <0.0011 | mg/KG | 1.2 | 否
2021-08-20 | 滦县 | 河北东海特钢集团有限公司 | 东2 | 土壤环境质量建设用地土壤污染风险管控标准标准(试行)(GB36600-2018) | 1，2，3-三氯丙烷 | <0.0012 | mg/KG | 0.5 | 否
2021-08-20 | 滦县 | 河北东海特钢集团有限公司 | 南1 | 土壤环境质量建设用地土壤污染风险管控标准标准(试行)(GB36600-2018) | 苯并(k)荧蒽 | <0.1 | mg/KG | 151 | 否
2021-08-20 | 滦县 | 河北东海特钢集团有限公司 | 原国创西1 | 土壤环境质量建设用地土壤污染风险管控标准标准(试行)(GB36600-2018) | 2，4-二氯酚 | <0.03 | mg/KG | 843 | 否
2021-08-20 | 滦县 | 河北东海特钢集团有限公司 | 原国创南1 | 建设用地土壤污染风险筛选值(D13/T 5216-2020) | 蒽 | <0.1 | mg/KG | 10000 | 否
2021-08-20 | 滦县 | 河北东海特钢集团有限公司 | 原国创南1 | 土壤环境质量建设用地土壤污染风险管控标准标准(试行)(GB36600-2018) | 氰化物 | <0.04 | mg/KG | 135 | 否
2021-08-20 | 滦县 | 河北东海特钢集团有限公司 | 东1 | 土壤环境质量建设用地土壤污染风险管控标准标准(试行)(GB36600-2018) | 茚并[1，2，3-cd]芘 | <0.1 | mg/KG | 15 | 否
2021-08-20 | 滦县 | 河北东海特钢集团有限公司 | 东1 | 土壤环境质量建设用地土壤污染风险管控标准标准(试行)(GB36600-2018) | 二氯甲烷 | <0.0015 | mg/KG | 616 | 否
2021-08-20 | 滦县 | 河北东海特钢集团有限公司 | 东1 | 土壤环境质量建设用地土壤污染风险管控标准标准(试行)(GB36600-2018) | 砷 | 3.33 | mg/KG | 60 | 否
2021-08-20 | 滦县 | 河北东海特钢集团有限公司 | 西1 | 建设用地土壤污染风险筛选值(D13/T 5216-2020) | 菲 | <0.1 | mg/KG | 7190 | 否
2021-08-20 | 滦县 | 河北东海特钢集团有限公司 | 原国创危废东 | 土壤环境质量建设用地土壤污染风险管控标准标准(试行)(GB36600-2018) | 2，4-二硝基酚 | <0.08 | mg/KG | 562 | 否
2021-08-20 | 滦县 | 河北东海特钢集团有限公司 | 原国创危废东 | 土壤环境质量建设用地土壤污染风险管控标准标准(试行)(GB36600-2018) | 反-1，2-二氯乙烯 | <0.0014 | mg/KG | 54 | 否
2021-08-20 | 滦县 | 河北东海特钢集团有限公司 | 原国创危废东 | 建设用地土壤污染风险筛选值(D13/T 5216-2020) | 芘 | <0.1 | mg/KG | 7964 | 否
2021-08-20 | 滦县 | 河北东海特钢集团有限公司 | 原国创危废东 | 土壤环境质量建设用地土壤污染风险管控标准标准(试行)(GB36600-2018) | 1，4-二氯苯 | <0.0015 | mg/KG | 20 | 否
2021-08-20 | 滦县 | 河北东海特钢集团有限公司 | 危废北 | 土壤环境质量建设用地土壤污染风险管控标准标准(试行)(GB36600-2018) | 1，2，3-三氯丙烷 | <0.0012 | mg/KG | 0.5 | 否
2021-08-20 | 滦县 | 河北东海特钢集团有限公司 | 危废西 | 土壤环境质量建设用地土壤污染风险管控标准标准(试行)(GB36600-2018) | ？ | <0.1 | mg/KG | 1293 | 否
2021-08-20 | 滦县 | 河北东海特钢集团有限公司 | 危废南 | 土壤环境质量建设用地土壤污染风险管控标准标准(试行)(GB36600-2018) | 六氯苯 | <0.03 | mg/KG | 1 | 否
2021-08-20 | 滦县 | 河北东海特钢集团有限公司 | 危废南 | 土壤环境质量建设用地土壤污染风险管控标准标准(试行)(GB36600-2018) | 三氯乙烯 | <0.0012 | mg/KG | 2.8 | 否
2021-08-20 | 滦县 | 河北东海特钢集团有限公司 | 北2 | 土壤环境质量建设用地土壤污染风险管控标准标准(试行)(GB36600-2018) | 1，1，2，2-四氯乙烷 | <0.0012 | mg/KG | 6.8 | 否
2021-08-20 | 滦县 | 河北东海特钢集团有限公司 | 西1 | 土壤环境质量建设用地土壤污染风险管控标准标准(试行)(GB36600-2018) | 2-氯酚 | <0.04 | mg/KG | 2256 | 否
2021-08-20 | 滦县 | 河北东海特钢集团有限公司 | 西1 | 土壤环境质量建设用地土壤污染风险管控标准标准(试行)(GB36600-2018) | 2，4-二硝基甲苯 | <0.2 | mg/KG | 5.2 | 否
2021-08-20 | 滦县 | 河北东海特钢集团有限公司 | 原国创危废西 | 建设用地土壤污染风险筛选值(D13/T 5216-2020) | 菲 | <0.1 | mg/KG | 7190 | 否
2021-08-20 | 滦县 | 河北东海特钢集团有限公司 | 原国创危废西 | 建设用地土壤污染风险筛选值(D13/T 5216-2020) | 锌 | 26 | mg/KG | 10000 | 否
2021-08-20 | 滦县 | 河北东海特钢集团有限公司 | 危废东 | 建设用地土壤污染风险筛选值(D13/T 5216-2020) | 蒽 | <0.1 | mg/KG | 10000 | 否
2021-08-20 | 滦县 | 河北东海特钢集团有限公司 | 危废东 | 土壤环境质量建设用地土壤污染风险管控标准标准(试行)(GB36600-2018) | 1，2-二氯丙烷 | <0.0011 | mg/KG | 5 | 否
2021-08-20 | 滦县 | 河北东海特钢集团有限公司 | 原国创东2 | 土壤环境质量建设用地土壤污染风险管控标准标准(试行)(GB36600-2018) | 1，1，2-三氯乙烷 | <0.0012 | mg/KG | 2.8 | 否
2021-08-20 | 滦县 | 河北东海特钢集团有限公司 | 原国创东2 | 土壤环境质量建设用地土壤污染风险管控标准标准(试行)(GB36600-2018) | 1,2-二氯苯 | <0.0015 | mg/KG | 560 | 否
2021-08-20 | 滦县 | 河北东海特钢集团有限公司 | 原国创东2 | 建设用地土壤污染风险筛选值(D13/T 5216-2020) | 2，4，5-三氯酚 | <0.03 | mg/KG | 10000 | 否
2021-08-20 | 滦县 | 河北东海特钢集团有限公司 | 原国创东1 | 建设用地土壤污染风险筛选值(D13/T 5216-2020) | 蒽 | <0.1 | mg/KG | 10000 | 否
2021-08-20 | 滦县 | 河北东海特钢集团有限公司 | 原国创危废东 | 建设用地土壤污染风险筛选值(D13/T 5216-2020) | 菲 | <0.1 | mg/KG | 7190 | 否
2021-08-20 | 滦县 | 河北东海特钢集团有限公司 | 原国创危废东 | 土壤环境质量建设用地土壤污染风险管控标准标准(试行)(GB36600-2018) | 1，2-二氯乙烷 | <0.0013 | mg/KG | 5 | 否
2021-08-20 | 滦县 | 河北东海特钢集团有限公司 | 原国创危废东 | 建设用地土壤污染风险筛选值(D13/T 5216-2020) | 芴 | <0.08 | mg/KG | 10000 | 否
2021-08-20 | 滦县 | 河北东海特钢集团有限公司 | 南1 | 土壤环境质量建设用地土壤污染风险管控标准标准(试行)(GB36600-2018) | 苯 | <0.0019 | mg/KG | 4 | 否
2021-08-20 | 滦县 | 河北东海特钢集团有限公司 | 西2 | 建设用地土壤污染风险筛选值(D13/T 5216-2020) | 挥发性酚类（以苯酚计） | <0.04 | mg/KG | 10000 | 否
2021-08-20 | 滦县 | 河北东海特钢集团有限公司 | 危废南 | 土壤环境质量建设用地土壤污染风险管控标准标准(试行)(GB36600-2018) | 苯并(k)荧蒽 | <0.1 | mg/KG | 151 | 否
2021-08-20 | 滦县 | 河北东海特钢集团有限公司 | 东1 | 土壤环境质量建设用地土壤污染风险管控标准标准(试行)(GB36600-2018) | 1，4-二氯苯 | <0.0015 | mg/KG | 20 | 否
2021-08-20 | 滦县 | 河北东海特钢集团有限公司 | 东1 | 建设用地土壤污染风险筛选值(D13/T 5216-2020) | 蒽 | <0.1 | mg/KG | 10000 | 否
2021-08-20 | 滦县 | 河北东海特钢集团有限公司 | 原国创危废西 | 土壤环境质量建设用地土壤污染风险管控标准标准(试行)(GB36600-2018) | 2，4-二氯酚 | <0.03 | mg/KG | 843 | 否
2021-08-20 | 滦县 | 河北东海特钢集团有限公司 | 原国创危废西 | 土壤环境质量建设用地土壤污染风险管控标准标准(试行)(GB36600-2018) | 二溴氯甲烷 | <0.0011 | mg/KG | 33 | 否
2021-08-20 | 滦县 | 河北东海特钢集团有限公司 | 危废东 | 土壤环境质量建设用地土壤污染风险管控标准标准(试行)(GB36600-2018) | 锑 | 0.550 | mg/KG | 180 | 否
2021-08-20 | 滦县 | 河北东海特钢集团有限公司 | 原国创东2 | 土壤环境质量建设用地土壤污染风险管控标准标准(试行)(GB36600-2018) | 硝基苯 | <0.09 | mg/KG | 76 | 否
2021-08-20 | 滦县 | 河北东海特钢集团有限公司 | 原国创东2 | 土壤环境质量建设用地土壤污染风险管控标准标准(试行)(GB36600-2018) | 苯 | <0.0019 | mg/KG | 4 | 否
2021-08-20 | 滦县 | 河北东海特钢集团有限公司 | 原国创东1 | 建设用地土壤污染风险筛选值(D13/T 5216-2020) | 挥发性酚类（以苯酚计） | <0.04 | mg/KG | 10000 | 否
2021-08-20 | 滦县 | 河北东海特钢集团有限公司 | 原国创危废东 | 土壤环境质量建设用地土壤污染风险管控标准标准(试行)(GB36600-2018) | 苯并(a)蒽 | <0.1 | mg/KG | 15 | 否
2021-08-20 | 滦县 | 河北东海特钢集团有限公司 | 原国创危废东 | 土壤环境质量建设用地土壤污染风险管控标准标准(试行)(GB36600-2018) | 苯 | <0.0019 | mg/KG | 4 | 否
2021-08-20 | 滦县 | 河北东海特钢集团有限公司 | 南1 | 建设用地土壤污染风险筛选值(D13/T 5216-2020) | 2，4，5-三氯酚 | <0.03 | mg/KG | 10000 | 否
2021-08-20 | 滦县 | 河北东海特钢集团有限公司 | 西2 | 土壤环境质量建设用地土壤污染风险管控标准标准(试行)(GB36600-2018) | 1，2-二氯乙烷 | <0.0013 | mg/KG | 5 | 否
2021-08-20 | 滦县 | 河北东海特钢集团有限公司 | 危废南 | 土壤环境质量建设用地土壤污染风险管控标准标准(试行)(GB36600-2018) | 邻二甲苯 | <0.0012 | mg/KG | 640 | 否
2021-08-20 | 滦县 | 河北东海特钢集团有限公司 | 危废南 | 土壤环境质量建设用地土壤污染风险管控标准标准(试行)(GB36600-2018) | 间二甲苯+对二甲苯 | <0.0012 | mg/KG | 570 | 否
2021-08-20 | 滦县 | 河北东海特钢集团有限公司 | 东1 | 土壤环境质量建设用地土壤污染风险管控标准标准(试行)(GB36600-2018) | 氰化物 | <0.04 | mg/KG | 135 | 否
2021-08-20 | 滦县 | 河北东海特钢集团有限公司 | 东1 | 土壤环境质量建设用地土壤污染风险管控标准标准(试行)(GB36600-2018) | ？ | <0.1 | mg/KG | 1293 | 否
2021-08-20 | 滦县 | 河北东海特钢集团有限公司 | 东1 | 土壤环境质量建设用地土壤污染风险管控标准标准(试行)(GB36600-2018) | 2，4-二氯酚 | <0.03 | mg/KG | 843 | 否
2021-08-20 | 滦县 | 河北东海特钢集团有限公司 | 西1 | 土壤环境质量建设用地土壤污染风险管控标准标准(试行)(GB36600-2018) | 苯并(b)荧蒽 | <0.2 | mg/KG | 15 | 否
2021-08-20 | 滦县 | 河北东海特钢集团有限公司 | 原国创危废西 | 土壤环境质量建设用地土壤污染风险管控标准标准(试行)(GB36600-2018) | 四氯化碳 | <0.0013 | mg/KG | 2.8 | 否
2021-08-20 | 滦县 | 河北东海特钢集团有限公司 | 原国创危废西 | 土壤环境质量建设用地土壤污染风险管控标准标准(试行)(GB36600-2018) | 苯并(a)芘 | <0.1 | mg/KG | 1.5 | 否
2021-08-20 | 滦县 | 河北东海特钢集团有限公司 | 原国创危废西 | 土壤环境质量建设用地土壤污染风险管控标准标准(试行)(GB36600-2018) | 五氯酚 | <0.07 | mg/KG | 2.7 | 否
2021-08-20 | 滦县 | 河北东海特钢集团有限公司 | 危废东 | 土壤环境质量建设用地土壤污染风险管控标准标准(试行)(GB36600-2018) | 乙苯 | <0.0012 | mg/KG | 28 | 否
2021-08-20 | 滦县 | 河北东海特钢集团有限公司 | 原国创北1 | 土壤环境质量建设用地土壤污染风险管控标准标准(试行)(GB36600-2018) | 1，2，3-三氯丙烷 | <0.0012 | mg/KG | 0.5 | 否
2021-08-20 | 滦县 | 河北东海特钢集团有限公司 | 原国创北1 | 建设用地土壤污染风险筛选值(D13/T 5216-2020) | 芴 | <0.08 | mg/KG | 10000 | 否
2021-08-20 | 滦县 | 河北东海特钢集团有限公司 | 原国创北1 | 建设用地土壤污染风险筛选值(D13/T 5216-2020) | 2，4，5-三氯酚 | <0.03 | mg/KG | 10000 | 否
2021-08-20 | 滦县 | 河北东海特钢集团有限公司 | 原国创危废南 | 土壤环境质量建设用地土壤污染风险管控标准标准(试行)(GB36600-2018) | 二氯甲烷 | <0.0015 | mg/KG | 616 | 否
2021-08-20 | 滦县 | 河北东海特钢集团有限公司 | 原国创危废南 | 土壤环境质量建设用地土壤污染风险管控标准标准(试行)(GB36600-2018) | 1，1，1-三氯乙烷 | <0.0013 | mg/KG | 840 | 否
2021-08-20 | 滦县 | 河北东海特钢集团有限公司 | 原国创危废南 | 土壤环境质量建设用地土壤污染风险管控标准标准(试行)(GB36600-2018) | 镍 | 18 | mg/KG | 900 | 否
2021-08-20 | 滦县 | 河北东海特钢集团有限公司 | 原国创东2 | 土壤环境质量建设用地土壤污染风险管控标准标准(试行)(GB36600-2018) | 苯乙烯 | <0.0011 | mg/KG | 1290 | 否
2021-08-20 | 滦县 | 河北东海特钢集团有限公司 | 原国创东2 | 建设用地土壤污染风险筛选值(D13/T 5216-2020) | 芴 | <0.08 | mg/KG | 10000 | 否
2021-08-20 | 滦县 | 河北东海特钢集团有限公司 | 东2 | 土壤环境质量建设用地土壤污染风险管控标准标准(试行)(GB36600-2018) | 三氯乙烯 | <0.0012 | mg/KG | 2.8 | 否
2021-08-20 | 滦县 | 河北东海特钢集团有限公司 | 东2 | 土壤环境质量建设用地土壤污染风险管控标准标准(试行)(GB36600-2018) | 氯苯 | <0.0012 | mg/KG | 270 | 否
2021-08-20 | 滦县 | 河北东海特钢集团有限公司 | 南1 | 土壤环境质量建设用地土壤污染风险管控标准标准(试行)(GB36600-2018) | 苯并(b)荧蒽 | <0.2 | mg/KG | 15 | 否
2021-08-20 | 滦县 | 河北东海特钢集团有限公司 | 西2 | 土壤环境质量建设用地土壤污染风险管控标准标准(试行)(GB36600-2018) | 镍 | 12 | mg/KG | 900 | 否
2021-08-20 | 滦县 | 河北东海特钢集团有限公司 | 东1 | 土壤环境质量建设用地土壤污染风险管控标准标准(试行)(GB36600-2018) | 氯甲烷 | <0.001 | mg/KG | 37 | 否
2021-08-20 | 滦县 | 河北东海特钢集团有限公司 | 东1 | 土壤环境质量建设用地土壤污染风险管控标准标准(试行)(GB36600-2018) | 镉 | 0.07 | mg/KG | 65 | 否
2021-08-20 | 滦县 | 河北东海特钢集团有限公司 | 东1 | 土壤环境质量建设用地土壤污染风险管控标准标准(试行)(GB36600-2018) | 二苯并(a,h)蒽 | <0.1 | mg/KG | 1.5 | 否
2021-08-20 | 滦县 | 河北东海特钢集团有限公司 | 原国创危废西 | 土壤环境质量建设用地土壤污染风险管控标准标准(试行)(GB36600-2018) | 1，2-二氯乙烷 | <0.0013 | mg/KG | 5 | 否
2021-08-20 | 滦县 | 河北东海特钢集团有限公司 | 原国创南2 | 土壤环境质量建设用地土壤污染风险管控标准标准(试行)(GB36600-2018) | 苯乙烯 | <0.0011 | mg/KG | 1290 | 否
2021-08-20 | 滦县 | 河北东海特钢集团有限公司 | 原国创西1 | 土壤环境质量建设用地土壤污染风险管控标准标准(试行)(GB36600-2018) | 1，1，2-三氯乙烷 | <0.0012 | mg/KG | 2.8 | 否
2021-08-20 | 滦县 | 河北东海特钢集团有限公司 | 原国创西2 | 土壤环境质量建设用地土壤污染风险管控标准标准(试行)(GB36600-2018) | 苯 | <0.0019 | mg/KG | 4 | 否
2021-08-20 | 滦县 | 河北东海特钢集团有限公司 | 原国创北2 | 土壤环境质量建设用地土壤污染风险管控标准标准(试行)(GB36600-2018) | 2，4-二氯酚 | <0.03 | mg/KG | 843 | 否
2021-08-20 | 滦县 | 河北东海特钢集团有限公司 | 原国创北2 | 建设用地土壤污染风险筛选值(D13/T 5216-2020) | 锌 | 63 | mg/KG | 10000 | 否
2021-08-20 | 滦县 | 河北东海特钢集团有限公司 | 原国创北2 | 土壤环境质量建设用地土壤污染风险管控标准标准(试行)(GB36600-2018) | 1，1，2，2-四氯乙烷 | <0.0012 | mg/KG | 6.8 | 否
2021-08-20 | 滦县 | 河北东海特钢集团有限公司 | 原国创北2 | 土壤环境质量建设用地土壤污染风险管控标准标准(试行)(GB36600-2018) | 镍 | 7 | mg/KG | 900 | 否
2021-08-20 | 滦县 | 河北东海特钢集团有限公司 | 原国创南2 | 土壤环境质量建设用地土壤污染风险管控标准标准(试行)(GB36600-2018) | 苯胺 | <0.1 | mg/KG | 260 | 否
2021-08-20 | 滦县 | 河北东海特钢集团有限公司 | 原国创南2 | 土壤环境质量建设用地土壤污染风险管控标准标准(试行)(GB36600-2018) | 乙苯 | <0.0012 | mg/KG | 28 | 否
2021-08-20 | 滦县 | 河北东海特钢集团有限公司 | 原国创南2 | 土壤环境质量建设用地土壤污染风险管控标准标准(试行)(GB36600-2018) | 1，1-二氯乙烷 | <0.0012 | mg/KG | 9 | 否
2021-08-20 | 滦县 | 河北东海特钢集团有限公司 | 南2 | 土壤环境质量建设用地土壤污染风险管控标准标准(试行)(GB36600-2018) | 间二甲苯+对二甲苯 | <0.0012 | mg/KG | 570 | 否
2021-08-20 | 滦县 | 河北东海特钢集团有限公司 | 原国创危废北 | 土壤环境质量建设用地土壤污染风险管控标准标准(试行)(GB36600-2018) | 2，4，6-三氯酚 | <0.03 | mg/KG | 137 | 否
2021-08-20 | 滦县 | 河北东海特钢集团有限公司 | 原国创危废北 | 建设用地土壤污染风险筛选值(D13/T 5216-2020) | 锌 | 45 | mg/KG | 10000 | 否
2021-08-20 | 滦县 | 河北东海特钢集团有限公司 | 原国创危废北 | 土壤环境质量建设用地土壤污染风险管控标准标准(试行)(GB36600-2018) | 氰化物 | <0.04 | mg/KG | 135 | 否
2021-08-20 | 滦县 | 河北东海特钢集团有限公司 | 危废北 | 建设用地土壤污染风险筛选值(D13/T 5216-2020) | 挥发性酚类（以苯酚计） | <0.04 | mg/KG | 10000 | 否
2021-08-20 | 滦县 | 河北东海特钢集团有限公司 | 危废北 | 土壤环境质量建设用地土壤污染风险管控标准标准(试行)(GB36600-2018) | 1，1，1-三氯乙烷 | <0.0013 | mg/KG | 840 | 否
2021-08-20 | 滦县 | 河北东海特钢集团有限公司 | 危废西 | 土壤环境质量建设用地土壤污染风险管控标准标准(试行)(GB36600-2018) | 2，4-二氯酚 | <0.03 | mg/KG | 843 | 否
2021-08-20 | 滦县 | 河北东海特钢集团有限公司 | 北2 | 土壤环境质量建设用地土壤污染风险管控标准标准(试行)(GB36600-2018) | 1,2-二氯苯 | <0.0015 | mg/KG | 560 | 否
2021-08-20 | 滦县 | 河北东海特钢集团有限公司 | 原国创西2 | 土壤环境质量建设用地土壤污染风险管控标准标准(试行)(GB36600-2018) | 2，4-二氯酚 | <0.03 | mg/KG | 843 | 否
2021-08-20 | 滦县 | 河北东海特钢集团有限公司 | 原国创北2 | 土壤环境质量建设用地土壤污染风险管控标准标准(试行)(GB36600-2018) | 铬（六价） | <0.5 | mg/KG | 5.7 | 否
2021-08-20 | 滦县 | 河北东海特钢集团有限公司 | 危废东 | 土壤环境质量建设用地土壤污染风险管控标准标准(试行)(GB36600-2018) | 氯甲烷 | <0.001 | mg/KG | 37 | 否
2021-08-20 | 滦县 | 河北东海特钢集团有限公司 | 危废东 | 土壤环境质量建设用地土壤污染风险管控标准标准(试行)(GB36600-2018) | 苯并(a)芘 | <0.1 | mg/KG | 1.5 | 否
2021-08-20 | 滦县 | 河北东海特钢集团有限公司 | 南2 | 土壤环境质量建设用地土壤污染风险管控标准标准(试行)(GB36600-2018) | 汞 | 0.035 | mg/KG | 38 | 否
2021-08-20 | 滦县 | 河北东海特钢集团有限公司 | 原国创危废北 | 土壤环境质量建设用地土壤污染风险管控标准标准(试行)(GB36600-2018) | 铅 | 66 | mg/KG | 800 | 否
2021-08-20 | 滦县 | 河北东海特钢集团有限公司 | 原国创危废北 | 土壤环境质量建设用地土壤污染风险管控标准标准(试行)(GB36600-2018) | ？ | <0.1 | mg/KG | 1293 | 否
2021-08-20 | 滦县 | 河北东海特钢集团有限公司 | 原国创东1 | 土壤环境质量建设用地土壤污染风险管控标准标准(试行)(GB36600-2018) | 砷 | 3.19 | mg/KG | 60 | 否
2021-08-20 | 滦县 | 河北东海特钢集团有限公司 | 原国创东1 | 土壤环境质量建设用地土壤污染风险管控标准标准(试行)(GB36600-2018) | 苯并(k)荧蒽 | <0.1 | mg/KG | 151 | 否
2021-08-20 | 滦县 | 河北东海特钢集团有限公司 | 原国创东1 | 土壤环境质量建设用地土壤污染风险管控标准标准(试行)(GB36600-2018) | 苯 | <0.0019 | mg/KG | 4 | 否
2021-08-20 | 滦县 | 河北东海特钢集团有限公司 | 原国创危废东 | 土壤环境质量建设用地土壤污染风险管控标准标准(试行)(GB36600-2018) | 2-氯酚 | <0.04 | mg/KG | 2256 | 否
2021-08-20 | 滦县 | 河北东海特钢集团有限公司 | 原国创危废东 | 土壤环境质量建设用地土壤污染风险管控标准标准(试行)(GB36600-2018) | 1，1，1-三氯乙烷 | <0.0013 | mg/KG | 840 | 否
2021-08-20 | 滦县 | 河北东海特钢集团有限公司 | 危废北 | 土壤环境质量建设用地土壤污染风险管控标准标准(试行)(GB36600-2018) | 苯乙烯 | <0.0011 | mg/KG | 1290 | 否
2021-08-20 | 滦县 | 河北东海特钢集团有限公司 | 危废北 | 土壤环境质量建设用地土壤污染风险管控标准标准(试行)(GB36600-2018) | 乙苯 | <0.0012 | mg/KG | 28 | 否
2021-08-20 | 滦县 | 河北东海特钢集团有限公司 | 危废北 | 土壤环境质量建设用地土壤污染风险管控标准标准(试行)(GB36600-2018) | 茚并[1，2，3-cd]芘 | <0.1 | mg/KG | 15 | 否
2021-08-20 | 滦县 | 河北东海特钢集团有限公司 | 危废西 | 土壤环境质量建设用地土壤污染风险管控标准标准(试行)(GB36600-2018) | 氯乙烯 | <0.001 | mg/KG | 0.43 | 否
2021-08-20 | 滦县 | 河北东海特钢集团有限公司 | 危废南 | 土壤环境质量建设用地土壤污染风险管控标准标准(试行)(GB36600-2018) | 氯苯 | <0.0012 | mg/KG | 270 | 否
2021-08-20 | 滦县 | 河北东海特钢集团有限公司 | 危废南 | 土壤环境质量建设用地土壤污染风险管控标准标准(试行)(GB36600-2018) | 苯 | <0.0019 | mg/KG | 4 | 否
2021-08-20 | 滦县 | 河北东海特钢集团有限公司 | 危废南 | 土壤环境质量建设用地土壤污染风险管控标准标准(试行)(GB36600-2018) | 汞 | 0.042 | mg/KG | 38 | 否
2021-08-20 | 滦县 | 河北东海特钢集团有限公司 | 危废南 | 土壤环境质量建设用地土壤污染风险管控标准标准(试行)(GB36600-2018) | 2，4-二硝基酚 | <0.08 | mg/KG | 562 | 否
2021-08-20 | 滦县 | 河北东海特钢集团有限公司 | 北2 | 土壤环境质量建设用地土壤污染风险管控标准标准(试行)(GB36600-2018) | 二氯甲烷 | <0.0015 | mg/KG | 616 | 否
2021-08-20 | 滦县 | 河北东海特钢集团有限公司 | 原国创危废西 | 土壤环境质量建设用地土壤污染风险管控标准标准(试行)(GB36600-2018) | 2，4-二硝基酚 | <0.08 | mg/KG | 562 | 否
2021-08-20 | 滦县 | 河北东海特钢集团有限公司 | 原国创危废西 | 土壤环境质量建设用地土壤污染风险管控标准标准(试行)(GB36600-2018) | 1，1，2，2-四氯乙烷 | <0.0012 | mg/KG | 6.8 | 否
2021-08-20 | 滦县 | 河北东海特钢集团有限公司 | 危废东 | 土壤环境质量建设用地土壤污染风险管控标准标准(试行)(GB36600-2018) | 1，1-二氯乙烯 | <0.001 | mg/KG | 66 | 否
2021-08-20 | 滦县 | 河北东海特钢集团有限公司 | 原国创危废北 | 土壤环境质量建设用地土壤污染风险管控标准标准(试行)(GB36600-2018) | 1，2-二氯丙烷 | <0.0011 | mg/KG | 5 | 否
2021-08-20 | 滦县 | 河北东海特钢集团有限公司 | 原国创东1 | 土壤环境质量建设用地土壤污染风险管控标准标准(试行)(GB36600-2018) | 邻二甲苯 | <0.0012 | mg/KG | 640 | 否
2021-08-20 | 滦县 | 河北东海特钢集团有限公司 | 原国创东1 | 建设用地土壤污染风险筛选值(D13/T 5216-2020) | 荧蒽 | <0.2 | mg/KG | 10000 | 否
2021-08-20 | 滦县 | 河北东海特钢集团有限公司 | 原国创东1 | 土壤环境质量建设用地土壤污染风险管控标准标准(试行)(GB36600-2018) | 苯并(a)蒽 | <0.1 | mg/KG | 15 | 否
2021-08-20 | 滦县 | 河北东海特钢集团有限公司 | 原国创危废东 | 土壤环境质量建设用地土壤污染风险管控标准标准(试行)(GB36600-2018) | 铅 | 133 | mg/KG | 800 | 否
2021-08-20 | 滦县 | 河北东海特钢集团有限公司 | 原国创危废东 | 土壤环境质量建设用地土壤污染风险管控标准标准(试行)(GB36600-2018) | 三氯乙烯 | <0.0012 | mg/KG | 2.8 | 否
2021-08-20 | 滦县 | 河北东海特钢集团有限公司 | 危废北 | 土壤环境质量建设用地土壤污染风险管控标准标准(试行)(GB36600-2018) | 苯并(a)芘 | <0.1 | mg/KG | 1.5 | 否
2021-08-20 | 滦县 | 河北东海特钢集团有限公司 | 危废北 | 土壤环境质量建设用地土壤污染风险管控标准标准(试行)(GB36600-2018) | 反-1，2-二氯乙烯 | <0.0014 | mg/KG | 54 | 否
2021-08-20 | 滦县 | 河北东海特钢集团有限公司 | 危废西 | 土壤环境质量建设用地土壤污染风险管控标准标准(试行)(GB36600-2018) | 乙苯 | <0.0012 | mg/KG | 28 | 否
2021-08-20 | 滦县 | 河北东海特钢集团有限公司 | 危废南 | 土壤环境质量建设用地土壤污染风险管控标准标准(试行)(GB36600-2018) | 1，2，3-三氯丙烷 | <0.0012 | mg/KG | 0.5 | 否
2021-08-20 | 滦县 | 河北东海特钢集团有限公司 | 危废南 | 土壤环境质量建设用地土壤污染风险管控标准标准(试行)(GB36600-2018) | 石油烃（C10-C40） | 28 | mg/KG | 4500 | 否
2021-08-20 | 滦县 | 河北东海特钢集团有限公司 | 北2 | 土壤环境质量建设用地土壤污染风险管控标准标准(试行)(GB36600-2018) | 1，2-二氯丙烷 | <0.0011 | mg/KG | 5 | 否
2021-08-20 | 滦县 | 河北东海特钢集团有限公司 | 北2 | 土壤环境质量建设用地土壤污染风险管控标准标准(试行)(GB36600-2018) | 2，4-二硝基酚 | <0.08 | mg/KG | 562 | 否
2021-08-20 | 滦县 | 河北东海特钢集团有限公司 | 原国创西2 | 土壤环境质量建设用地土壤污染风险管控标准标准(试行)(GB36600-2018) | ？ | <0.1 | mg/KG | 1293 | 否
2021-08-20 | 滦县 | 河北东海特钢集团有限公司 | 原国创西2 | 土壤环境质量建设用地土壤污染风险管控标准标准(试行)(GB36600-2018) | 茚并[1，2，3-cd]芘 | <0.1 | mg/KG | 15 | 否
2021-08-20 | 滦县 | 河北东海特钢集团有限公司 | 原国创危废西 | 土壤环境质量建设用地土壤污染风险管控标准标准(试行)(GB36600-2018) | 溴仿 | <0.0015 | mg/KG | 103 | 否
2021-08-20 | 滦县 | 河北东海特钢集团有限公司 | 危废东 | 土壤环境质量建设用地土壤污染风险管控标准标准(试行)(GB36600-2018) | 砷 | 2.33 | mg/KG | 60 | 否
2021-08-20 | 滦县 | 河北东海特钢集团有限公司 | 南2 | 土壤环境质量建设用地土壤污染风险管控标准标准(试行)(GB36600-2018) | 1，1，1-三氯乙烷 | <0.0013 | mg/KG | 840 | 否
2021-08-20 | 滦县 | 河北东海特钢集团有限公司 | 南2 | 土壤环境质量建设用地土壤污染风险管控标准标准(试行)(GB36600-2018) | 1，4-二氯苯 | <0.0015 | mg/KG | 20 | 否
2021-08-20 | 滦县 | 河北东海特钢集团有限公司 | 原国创东1 | 土壤环境质量建设用地土壤污染风险管控标准标准(试行)(GB36600-2018) | 反-1，2-二氯乙烯 | <0.0014 | mg/KG | 54 | 否
2021-08-20 | 滦县 | 河北东海特钢集团有限公司 | 原国创东1 | 土壤环境质量建设用地土壤污染风险管控标准标准(试行)(GB36600-2018) | 氯苯 | <0.0012 | mg/KG | 270 | 否
2021-08-20 | 滦县 | 河北东海特钢集团有限公司 | 原国创东1 | 建设用地土壤污染风险筛选值(D13/T 5216-2020) | 2，4，5-三氯酚 | <0.03 | mg/KG | 10000 | 否
2021-08-20 | 滦县 | 河北东海特钢集团有限公司 | 原国创危废东 | 建设用地土壤污染风险筛选值(D13/T 5216-2020) | 锌 | 56 | mg/KG | 10000 | 否
2021-08-20 | 滦县 | 河北东海特钢集团有限公司 | 原国创南1 | 建设用地土壤污染风险筛选值(D13/T 5216-2020) | 挥发性酚类（以苯酚计） | <0.04 | mg/KG | 10000 | 否
2021-08-20 | 滦县 | 河北东海特钢集团有限公司 | 原国创南1 | 土壤环境质量建设用地土壤污染风险管控标准标准(试行)(GB36600-2018) | 邻二甲苯 | <0.0012 | mg/KG | 640 | 否
2021-08-20 | 滦县 | 河北东海特钢集团有限公司 | 原国创南1 | 土壤环境质量建设用地土壤污染风险管控标准标准(试行)(GB36600-2018) | 一溴二氯甲烷 | <0.0011 | mg/KG | 1.2 | 否
2021-08-20 | 滦县 | 河北东海特钢集团有限公司 | 东1 | 土壤环境质量建设用地土壤污染风险管控标准标准(试行)(GB36600-2018) | 1，1-二氯乙烯 | <0.001 | mg/KG | 66 | 否
2021-08-20 | 滦县 | 河北东海特钢集团有限公司 | 东1 | 土壤环境质量建设用地土壤污染风险管控标准标准(试行)(GB36600-2018) | 1,2-二氯苯 | <0.0015 | mg/KG | 560 | 否
2021-08-20 | 滦县 | 河北东海特钢集团有限公司 | 原国创南2 | 土壤环境质量建设用地土壤污染风险管控标准标准(试行)(GB36600-2018) | 甲苯 | <0.0013 | mg/KG | 1200 | 否
2021-08-20 | 滦县 | 河北东海特钢集团有限公司 | 原国创南2 | 建设用地土壤污染风险筛选值(D13/T 5216-2020) | 芘 | <0.1 | mg/KG | 7964 | 否
2021-08-20 | 滦县 | 河北东海特钢集团有限公司 | 原国创东2 | 土壤环境质量建设用地土壤污染风险管控标准标准(试行)(GB36600-2018) | 一溴二氯甲烷 | <0.0011 | mg/KG | 1.2 | 否
2021-08-20 | 滦县 | 河北东海特钢集团有限公司 | 原国创东2 | 土壤环境质量建设用地土壤污染风险管控标准标准(试行)(GB36600-2018) | 茚并[1，2，3-cd]芘 | <0.1 | mg/KG | 15 | 否
2021-08-20 | 滦县 | 河北东海特钢集团有限公司 | 南1 | 土壤环境质量建设用地土壤污染风险管控标准标准(试行)(GB36600-2018) | 萘 | <0.09 | mg/KG | 70 | 否
2021-08-20 | 滦县 | 河北东海特钢集团有限公司 | 南1 | 土壤环境质量建设用地土壤污染风险管控标准标准(试行)(GB36600-2018) | 六氯苯 | <0.03 | mg/KG | 1 | 否
2021-08-20 | 滦县 | 河北东海特钢集团有限公司 | 西2 | 土壤环境质量建设用地土壤污染风险管控标准标准(试行)(GB36600-2018) | 1,2-二氯苯 | <0.0015 | mg/KG | 560 | 否
2021-08-20 | 滦县 | 河北东海特钢集团有限公司 | 原国创南1 | 土壤环境质量建设用地土壤污染风险管控标准标准(试行)(GB36600-2018) | 1，1，2-三氯乙烷 | <0.0012 | mg/KG | 2.8 | 否
2021-08-20 | 滦县 | 河北东海特钢集团有限公司 | 东1 | 土壤环境质量建设用地土壤污染风险管控标准标准(试行)(GB36600-2018) | 六氯苯 | <0.03 | mg/KG | 1 | 否
2021-08-20 | 滦县 | 河北东海特钢集团有限公司 | 东1 | 建设用地土壤污染风险筛选值(D13/T 5216-2020) | 荧蒽 | <0.2 | mg/KG | 10000 | 否
2021-08-20 | 滦县 | 河北东海特钢集团有限公司 | 东1 | 土壤环境质量建设用地土壤污染风险管控标准标准(试行)(GB36600-2018) | 1，1-二氯乙烷 | <0.0012 | mg/KG | 9 | 否
2021-08-20 | 滦县 | 河北东海特钢集团有限公司 | 西1 | 土壤环境质量建设用地土壤污染风险管控标准标准(试行)(GB36600-2018) | 顺-1，2-二氯乙烯 | <0.0013 | mg/KG | 596 | 否
2021-08-20 | 滦县 | 河北东海特钢集团有限公司 | 原国创北2 | 建设用地土壤污染风险筛选值(D13/T 5216-2020) | 芴 | <0.08 | mg/KG | 10000 | 否
2021-08-20 | 滦县 | 河北东海特钢集团有限公司 | 原国创南2 | 土壤环境质量建设用地土壤污染风险管控标准标准(试行)(GB36600-2018) | 石油烃（C10-C40） | 9 | mg/KG | 4500 | 否
2021-08-20 | 滦县 | 河北东海特钢集团有限公司 | 原国创南2 | 土壤环境质量建设用地土壤污染风险管控标准标准(试行)(GB36600-2018) | 镉 | 0.02 | mg/KG | 65 | 否
2021-08-20 | 滦县 | 河北东海特钢集团有限公司 | 原国创北1 | 土壤环境质量建设用地土壤污染风险管控标准标准(试行)(GB36600-2018) | 邻二甲苯 | <0.0012 | mg/KG | 640 | 否
2021-08-20 | 滦县 | 河北东海特钢集团有限公司 | 原国创北1 | 土壤环境质量建设用地土壤污染风险管控标准标准(试行)(GB36600-2018) | 硝基苯 | <0.09 | mg/KG | 76 | 否
2021-08-20 | 滦县 | 河北东海特钢集团有限公司 | 原国创危废南 | 土壤环境质量建设用地土壤污染风险管控标准标准(试行)(GB36600-2018) | 苯并(a)蒽 | <0.1 | mg/KG | 15 | 否
2021-08-20 | 滦县 | 河北东海特钢集团有限公司 | 北1 | 土壤环境质量建设用地土壤污染风险管控标准标准(试行)(GB36600-2018) | 氰化物 | <0.04 | mg/KG | 135 | 否
2021-08-20 | 滦县 | 河北东海特钢集团有限公司 | 东2 | 土壤环境质量建设用地土壤污染风险管控标准标准(试行)(GB36600-2018) | 四氯化碳 | <0.0013 | mg/KG | 2.8 | 否
2021-08-20 | 滦县 | 河北东海特钢集团有限公司 | 南1 | 土壤环境质量建设用地土壤污染风险管控标准标准(试行)(GB36600-2018) | 四氯乙烯 | <0.0014 | mg/KG | 53 | 否
2021-08-20 | 滦县 | 河北东海特钢集团有限公司 | 南1 | 土壤环境质量建设用地土壤污染风险管控标准标准(试行)(GB36600-2018) | 邻二甲苯 | <0.0012 | mg/KG | 640 | 否
2021-08-20 | 滦县 | 河北东海特钢集团有限公司 | 原国创西1 | 土壤环境质量建设用地土壤污染风险管控标准标准(试行)(GB36600-2018) | 苯乙烯 | <0.0011 | mg/KG | 1290 | 否
2021-08-20 | 滦县 | 河北东海特钢集团有限公司 | 原国创南1 | 土壤环境质量建设用地土壤污染风险管控标准标准(试行)(GB36600-2018) | 苯并(a)蒽 | <0.1 | mg/KG | 15 | 否
2021-08-20 | 滦县 | 河北东海特钢集团有限公司 | 原国创南1 | 土壤环境质量建设用地土壤污染风险管控标准标准(试行)(GB36600-2018) | 溴仿 | <0.0015 | mg/KG | 103 | 否
2021-08-20 | 滦县 | 河北东海特钢集团有限公司 | 原国创南1 | 土壤环境质量建设用地土壤污染风险管控标准标准(试行)(GB36600-2018) | 1，1，2，2-四氯乙烷 | <0.0012 | mg/KG | 6.8 | 否
2021-08-20 | 滦县 | 河北东海特钢集团有限公司 | 原国创南1 | 建设用地土壤污染风险筛选值(D13/T 5216-2020) | 氟化物 | 6.3 | mg/KG | 10000 | 否
2021-08-20 | 滦县 | 河北东海特钢集团有限公司 | 原国创南1 | 土壤环境质量建设用地土壤污染风险管控标准标准(试行)(GB36600-2018) | 苯并(a)芘 | <0.1 | mg/KG | 1.5 | 否
2021-08-20 | 滦县 | 河北东海特钢集团有限公司 | 东1 | 土壤环境质量建设用地土壤污染风险管控标准标准(试行)(GB36600-2018) | 苯并(k)荧蒽 | <0.1 | mg/KG | 151 | 否
2021-08-20 | 滦县 | 河北东海特钢集团有限公司 | 东1 | 建设用地土壤污染风险筛选值(D13/T 5216-2020) | 氟化物 | 8.6 | mg/KG | 10000 | 否
2021-08-20 | 滦县 | 河北东海特钢集团有限公司 | 原国创西2 | 土壤环境质量建设用地土壤污染风险管控标准标准(试行)(GB36600-2018) | 2，4-二硝基甲苯 | <0.2 | mg/KG | 5.2 | 否
2021-08-20 | 滦县 | 河北东海特钢集团有限公司 | 原国创北2 | 土壤环境质量建设用地土壤污染风险管控标准标准(试行)(GB36600-2018) | 汞 | 0.213 | mg/KG | 38 | 否
2021-08-20 | 滦县 | 河北东海特钢集团有限公司 | 原国创北1 | 土壤环境质量建设用地土壤污染风险管控标准标准(试行)(GB36600-2018) | ？ | <0.1 | mg/KG | 1293 | 否
2021-08-20 | 滦县 | 河北东海特钢集团有限公司 | 原国创危废南 | 土壤环境质量建设用地土壤污染风险管控标准标准(试行)(GB36600-2018) | 溴仿 | <0.0015 | mg/KG | 103 | 否
2021-08-20 | 滦县 | 河北东海特钢集团有限公司 | 危废西 | 土壤环境质量建设用地土壤污染风险管控标准标准(试行)(GB36600-2018) | 铬（六价） | <0.5 | mg/KG | 5.7 | 否
2021-08-20 | 滦县 | 河北东海特钢集团有限公司 | 原国创西1 | 土壤环境质量建设用地土壤污染风险管控标准标准(试行)(GB36600-2018) | 苯 | <0.0019 | mg/KG | 4 | 否
2021-08-20 | 滦县 | 河北东海特钢集团有限公司 | 原国创西2 | 土壤环境质量建设用地土壤污染风险管控标准标准(试行)(GB36600-2018) | 溴仿 | <0.0015 | mg/KG | 103 | 否
2021-08-20 | 滦县 | 河北东海特钢集团有限公司 | 原国创北2 | 建设用地土壤污染风险筛选值(D13/T 5216-2020) | 2，4，5-三氯酚 | <0.03 | mg/KG | 10000 | 否
2021-08-20 | 滦县 | 河北东海特钢集团有限公司 | 原国创北2 | 土壤环境质量建设用地土壤污染风险管控标准标准(试行)(GB36600-2018) | 铜 | 9 | mg/KG | 18000 | 否
2021-08-20 | 滦县 | 河北东海特钢集团有限公司 | 原国创南2 | 土壤环境质量建设用地土壤污染风险管控标准标准(试行)(GB36600-2018) | 2-氯酚 | <0.04 | mg/KG | 2256 | 否
2021-08-20 | 滦县 | 河北东海特钢集团有限公司 | 原国创南2 | 土壤环境质量建设用地土壤污染风险管控标准标准(试行)(GB36600-2018) | 一溴二氯甲烷 | <0.0011 | mg/KG | 1.2 | 否
2021-08-20 | 滦县 | 河北东海特钢集团有限公司 | 原国创北1 | 土壤环境质量建设用地土壤污染风险管控标准标准(试行)(GB36600-2018) | 氰化物 | <0.04 | mg/KG | 135 | 否
2021-08-20 | 滦县 | 河北东海特钢集团有限公司 | 原国创北1 | 土壤环境质量建设用地土壤污染风险管控标准标准(试行)(GB36600-2018) | 乙苯 | <0.0012 | mg/KG | 28 | 否
2021-08-20 | 滦县 | 河北东海特钢集团有限公司 | 原国创危废北 | 土壤环境质量建设用地土壤污染风险管控标准标准(试行)(GB36600-2018) | 四氯化碳 | <0.0013 | mg/KG | 2.8 | 否
2021-08-20 | 滦县 | 河北东海特钢集团有限公司 | 东2 | 土壤环境质量建设用地土壤污染风险管控标准标准(试行)(GB36600-2018) | 2，4，6-三氯酚 | <0.03 | mg/KG | 137 | 否
2021-08-20 | 滦县 | 河北东海特钢集团有限公司 | 北2 | 土壤环境质量建设用地土壤污染风险管控标准标准(试行)(GB36600-2018) | 铬（六价） | <0.5 | mg/KG | 5.7 | 否
2021-08-20 | 滦县 | 河北东海特钢集团有限公司 | 原国创西2 | 建设用地土壤污染风险筛选值(D13/T 5216-2020) | 芴 | <0.08 | mg/KG | 10000 | 否
2021-08-20 | 滦县 | 河北东海特钢集团有限公司 | 原国创西2 | 土壤环境质量建设用地土壤污染风险管控标准标准(试行)(GB36600-2018) | 2-氯酚 | <0.04 | mg/KG | 2256 | 否
2021-08-20 | 滦县 | 河北东海特钢集团有限公司 | 原国创西2 | 土壤环境质量建设用地土壤污染风险管控标准标准(试行)(GB36600-2018) | 2，4，6-三氯酚 | <0.03 | mg/KG | 137 | 否
2021-08-20 | 滦县 | 河北东海特钢集团有限公司 | 原国创北2 | 土壤环境质量建设用地土壤污染风险管控标准标准(试行)(GB36600-2018) | 顺-1，2-二氯乙烯 | <0.0013 | mg/KG | 596 | 否
2021-08-20 | 滦县 | 河北东海特钢集团有限公司 | 原国创北2 | 土壤环境质量建设用地土壤污染风险管控标准标准(试行)(GB36600-2018) | 茚并[1，2，3-cd]芘 | <0.1 | mg/KG | 15 | 否
2021-08-20 | 滦县 | 河北东海特钢集团有限公司 | 南2 | 土壤环境质量建设用地土壤污染风险管控标准标准(试行)(GB36600-2018) | 氯苯 | <0.0012 | mg/KG | 270 | 否
2021-08-20 | 滦县 | 河北东海特钢集团有限公司 | 原国创危废北 | 土壤环境质量建设用地土壤污染风险管控标准标准(试行)(GB36600-2018) | 氯仿 | <0.0011 | mg/KG | 0.9 | 否
2021-08-20 | 滦县 | 河北东海特钢集团有限公司 | 北1 | 土壤环境质量建设用地土壤污染风险管控标准标准(试行)(GB36600-2018) | 一溴二氯甲烷 | <0.0011 | mg/KG | 1.2 | 否
2021-08-20 | 滦县 | 河北东海特钢集团有限公司 | 北1 | 土壤环境质量建设用地土壤污染风险管控标准标准(试行)(GB36600-2018) | 苯并(b)荧蒽 | <0.2 | mg/KG | 15 | 否
2021-08-20 | 滦县 | 河北东海特钢集团有限公司 | 北1 | 建设用地土壤污染风险筛选值(D13/T 5216-2020) | 氟化物 | 7.2 | mg/KG | 10000 | 否
2021-08-20 | 滦县 | 河北东海特钢集团有限公司 | 危废北 | 土壤环境质量建设用地土壤污染风险管控标准标准(试行)(GB36600-2018) | 氯甲烷 | <0.001 | mg/KG | 37 | 否
2021-08-20 | 滦县 | 河北东海特钢集团有限公司 | 危废西 | 土壤环境质量建设用地土壤污染风险管控标准标准(试行)(GB36600-2018) | 汞 | 0.038 | mg/KG | 38 | 否
2021-08-20 | 滦县 | 河北东海特钢集团有限公司 | 原国创西1 | 土壤环境质量建设用地土壤污染风险管控标准标准(试行)(GB36600-2018) | 石油烃（C10-C40） | 11 | mg/KG | 4500 | 否
2021-08-20 | 滦县 | 河北东海特钢集团有限公司 | 原国创危废南 | 土壤环境质量建设用地土壤污染风险管控标准标准(试行)(GB36600-2018) | 2，4，6-三氯酚 | <0.03 | mg/KG | 137 | 否
2021-08-20 | 滦县 | 河北东海特钢集团有限公司 | 原国创危废东 | 土壤环境质量建设用地土壤污染风险管控标准标准(试行)(GB36600-2018) | 二溴氯甲烷 | <0.0011 | mg/KG | 33 | 否
2021-08-20 | 滦县 | 河北东海特钢集团有限公司 | 南1 | 土壤环境质量建设用地土壤污染风险管控标准标准(试行)(GB36600-2018) | 2，4，6-三氯酚 | <0.03 | mg/KG | 137 | 否
2021-08-20 | 滦县 | 河北东海特钢集团有限公司 | 西2 | 土壤环境质量建设用地土壤污染风险管控标准标准(试行)(GB36600-2018) | 1，2，3-三氯丙烷 | <0.0012 | mg/KG | 0.5 | 否
2021-08-20 | 滦县 | 河北东海特钢集团有限公司 | 西1 | 土壤环境质量建设用地土壤污染风险管控标准标准(试行)(GB36600-2018) | 1，1，2，2-四氯乙烷 | <0.0012 | mg/KG | 6.8 | 否
2021-08-20 | 滦县 | 河北东海特钢集团有限公司 | 原国创北1 | 土壤环境质量建设用地土壤污染风险管控标准标准(试行)(GB36600-2018) | 苯乙烯 | <0.0011 | mg/KG | 1290 | 否
2021-08-20 | 滦县 | 河北东海特钢集团有限公司 | 原国创危废南 | 建设用地土壤污染风险筛选值(D13/T 5216-2020) | 蒽 | <0.1 | mg/KG | 10000 | 否
2021-08-20 | 滦县 | 河北东海特钢集团有限公司 | 原国创危废南 | 土壤环境质量建设用地土壤污染风险管控标准标准(试行)(GB36600-2018) | 氯甲烷 | <0.001 | mg/KG | 37 | 否
2021-08-20 | 滦县 | 河北东海特钢集团有限公司 | 原国创东2 | 土壤环境质量建设用地土壤污染风险管控标准标准(试行)(GB36600-2018) | 二氯甲烷 | <0.0015 | mg/KG | 616 | 否
2021-08-20 | 滦县 | 河北东海特钢集团有限公司 | 原国创东1 | 土壤环境质量建设用地土壤污染风险管控标准标准(试行)(GB36600-2018) | 1，1，2，2-四氯乙烷 | <0.0012 | mg/KG | 6.8 | 否
2021-08-20 | 滦县 | 河北东海特钢集团有限公司 | 原国创东1 | 土壤环境质量建设用地土壤污染风险管控标准标准(试行)(GB36600-2018) | 汞 | 0.030 | mg/KG | 38 | 否
2021-08-20 | 滦县 | 河北东海特钢集团有限公司 | 南1 | 土壤环境质量建设用地土壤污染风险管控标准标准(试行)(GB36600-2018) | 1，2-二氯乙烷 | <0.0013 | mg/KG | 5 | 否
2021-08-20 | 滦县 | 河北东海特钢集团有限公司 | 南1 | 土壤环境质量建设用地土壤污染风险管控标准标准(试行)(GB36600-2018) | 1，1，2-三氯乙烷 | <0.0012 | mg/KG | 2.8 | 否
2021-08-20 | 滦县 | 河北东海特钢集团有限公司 | 西2 | 土壤环境质量建设用地土壤污染风险管控标准标准(试行)(GB36600-2018) | 1，1-二氯乙烯 | <0.001 | mg/KG | 66 | 否
2021-08-20 | 滦县 | 河北东海特钢集团有限公司 | 西2 | 土壤环境质量建设用地土壤污染风险管控标准标准(试行)(GB36600-2018) | 硝基苯 | <0.09 | mg/KG | 76 | 否
2021-08-20 | 滦县 | 河北东海特钢集团有限公司 | 西2 | 土壤环境质量建设用地土壤污染风险管控标准标准(试行)(GB36600-2018) | 四氯化碳 | <0.0013 | mg/KG | 2.8 | 否
2021-08-20 | 滦县 | 河北东海特钢集团有限公司 | 危废南 | 土壤环境质量建设用地土壤污染风险管控标准标准(试行)(GB36600-2018) | 氯甲烷 | <0.001 | mg/KG | 37 | 否
2021-08-20 | 滦县 | 河北东海特钢集团有限公司 | 危废南 | 土壤环境质量建设用地土壤污染风险管控标准标准(试行)(GB36600-2018) | 溴仿 | <0.0015 | mg/KG | 103 | 否
2021-08-20 | 滦县 | 河北东海特钢集团有限公司 | 原国创南1 | 土壤环境质量建设用地土壤污染风险管控标准标准(试行)(GB36600-2018) | 萘 | <0.09 | mg/KG | 70 | 否
2021-08-20 | 滦县 | 河北东海特钢集团有限公司 | 东1 | 土壤环境质量建设用地土壤污染风险管控标准标准(试行)(GB36600-2018) | 2，4-二硝基甲苯 | <0.2 | mg/KG | 5.2 | 否
2021-08-20 | 滦县 | 河北东海特钢集团有限公司 | 西1 | 建设用地土壤污染风险筛选值(D13/T 5216-2020) | 2，4，5-三氯酚 | <0.03 | mg/KG | 10000 | 否
2021-08-20 | 滦县 | 河北东海特钢集团有限公司 | 原国创危废西 | 土壤环境质量建设用地土壤污染风险管控标准标准(试行)(GB36600-2018) | 苯并(a)蒽 | <0.1 | mg/KG | 15 | 否
2021-08-20 | 滦县 | 河北东海特钢集团有限公司 | 原国创危废西 | 建设用地土壤污染风险筛选值(D13/T 5216-2020) | 2，4，5-三氯酚 | <0.03 | mg/KG | 10000 | 否
2021-08-20 | 滦县 | 河北东海特钢集团有限公司 | 原国创北1 | 土壤环境质量建设用地土壤污染风险管控标准标准(试行)(GB36600-2018) | 二氯甲烷 | <0.0015 | mg/KG | 616 | 否
2021-08-20 | 滦县 | 河北东海特钢集团有限公司 | 原国创北1 | 土壤环境质量建设用地土壤污染风险管控标准标准(试行)(GB36600-2018) | 1，2-二氯乙烷 | <0.0013 | mg/KG | 5 | 否
2021-08-20 | 滦县 | 河北东海特钢集团有限公司 | 原国创东2 | 土壤环境质量建设用地土壤污染风险管控标准标准(试行)(GB36600-2018) | 四氯化碳 | <0.0013 | mg/KG | 2.8 | 否
2021-08-20 | 滦县 | 河北东海特钢集团有限公司 | 原国创东2 | 土壤环境质量建设用地土壤污染风险管控标准标准(试行)(GB36600-2018) | 二溴氯甲烷 | <0.0011 | mg/KG | 33 | 否
2021-08-20 | 滦县 | 河北东海特钢集团有限公司 | 北1 | 土壤环境质量建设用地土壤污染风险管控标准标准(试行)(GB36600-2018) | 三氯乙烯 | <0.0012 | mg/KG | 2.8 | 否
2021-08-20 | 滦县 | 河北东海特钢集团有限公司 | 南1 | 土壤环境质量建设用地土壤污染风险管控标准标准(试行)(GB36600-2018) | 二溴氯甲烷 | <0.0011 | mg/KG | 33 | 否
2021-08-20 | 滦县 | 河北东海特钢集团有限公司 | 西2 | 土壤环境质量建设用地土壤污染风险管控标准标准(试行)(GB36600-2018) | 二溴氯甲烷 | <0.0011 | mg/KG | 33 | 否
2021-08-20 | 滦县 | 河北东海特钢集团有限公司 | 北2 | 土壤环境质量建设用地土壤污染风险管控标准标准(试行)(GB36600-2018) | 1，1-二氯乙烷 | <0.0012 | mg/KG | 9 | 否
2021-08-20 | 滦县 | 河北东海特钢集团有限公司 | 北2 | 土壤环境质量建设用地土壤污染风险管控标准标准(试行)(GB36600-2018) | 氰化物 | <0.04 | mg/KG | 135 | 否
2021-08-20 | 滦县 | 河北东海特钢集团有限公司 | 北2 | 土壤环境质量建设用地土壤污染风险管控标准标准(试行)(GB36600-2018) | 二苯并(a,h)蒽 | <0.1 | mg/KG | 1.5 | 否
2021-08-20 | 滦县 | 河北东海特钢集团有限公司 | 原国创西2 | 土壤环境质量建设用地土壤污染风险管控标准标准(试行)(GB36600-2018) | 四氯乙烯 | <0.0014 | mg/KG | 53 | 否
2021-08-20 | 滦县 | 河北东海特钢集团有限公司 | 原国创西2 | 建设用地土壤污染风险筛选值(D13/T 5216-2020) | 2，4，5-三氯酚 | <0.03 | mg/KG | 10000 | 否
2021-08-20 | 滦县 | 河北东海特钢集团有限公司 | 原国创北2 | 土壤环境质量建设用地土壤污染风险管控标准标准(试行)(GB36600-2018) | 苯并(b)荧蒽 | <0.2 | mg/KG | 15 | 否
2021-08-20 | 滦县 | 河北东海特钢集团有限公司 | 危废东 | 土壤环境质量建设用地土壤污染风险管控标准标准(试行)(GB36600-2018) | 铅 | 27 | mg/KG | 800 | 否
2021-08-20 | 滦县 | 河北东海特钢集团有限公司 | 南2 | 土壤环境质量建设用地土壤污染风险管控标准标准(试行)(GB36600-2018) | ？ | <0.1 | mg/KG | 1293 | 否
2021-08-20 | 滦县 | 河北东海特钢集团有限公司 | 原国创危废北 | 土壤环境质量建设用地土壤污染风险管控标准标准(试行)(GB36600-2018) | 氯甲烷 | <0.001 | mg/KG | 37 | 否
2021-08-20 | 滦县 | 河北东海特钢集团有限公司 | 原国创危废东 | 土壤环境质量建设用地土壤污染风险管控标准标准(试行)(GB36600-2018) | 苯并(b)荧蒽 | <0.2 | mg/KG | 15 | 否
2021-08-20 | 滦县 | 河北东海特钢集团有限公司 | 危废北 | 土壤环境质量建设用地土壤污染风险管控标准标准(试行)(GB36600-2018) | 氯苯 | <0.0012 | mg/KG | 270 | 否
2021-08-20 | 滦县 | 河北东海特钢集团有限公司 | 原国创西2 | 土壤环境质量建设用地土壤污染风险管控标准标准(试行)(GB36600-2018) | 四氯化碳 | <0.0013 | mg/KG | 2.8 | 否
2021-08-20 | 滦县 | 河北东海特钢集团有限公司 | 原国创西2 | 土壤环境质量建设用地土壤污染风险管控标准标准(试行)(GB36600-2018) | 铅 | 33 | mg/KG | 800 | 否
2021-08-20 | 滦县 | 河北东海特钢集团有限公司 | 原国创西2 | 建设用地土壤污染风险筛选值(D13/T 5216-2020) | 芘 | <0.1 | mg/KG | 7964 | 否
2021-08-20 | 滦县 | 河北东海特钢集团有限公司 | 原国创危废西 | 土壤环境质量建设用地土壤污染风险管控标准标准(试行)(GB36600-2018) | 1，2-二氯丙烷 | <0.0011 | mg/KG | 5 | 否
2021-08-20 | 滦县 | 河北东海特钢集团有限公司 | 原国创危废西 | 土壤环境质量建设用地土壤污染风险管控标准标准(试行)(GB36600-2018) | 1，1，2-三氯乙烷 | <0.0012 | mg/KG | 2.8 | 否
2021-08-20 | 滦县 | 河北东海特钢集团有限公司 | 危废东 | 土壤环境质量建设用地土壤污染风险管控标准标准(试行)(GB36600-2018) | 四氯化碳 | <0.0013 | mg/KG | 2.8 | 否
2021-08-20 | 滦县 | 河北东海特钢集团有限公司 | 南2 | 土壤环境质量建设用地土壤污染风险管控标准标准(试行)(GB36600-2018) | 铜 | 10 | mg/KG | 18000 | 否
2021-08-20 | 滦县 | 河北东海特钢集团有限公司 | 南2 | 土壤环境质量建设用地土壤污染风险管控标准标准(试行)(GB36600-2018) | 茚并[1，2，3-cd]芘 | <0.1 | mg/KG | 15 | 否
2021-08-20 | 滦县 | 河北东海特钢集团有限公司 | 原国创危废东 | 建设用地土壤污染风险筛选值(D13/T 5216-2020) | 荧蒽 | <0.2 | mg/KG | 10000 | 否
2021-08-20 | 滦县 | 河北东海特钢集团有限公司 | 原国创危废东 | 土壤环境质量建设用地土壤污染风险管控标准标准(试行)(GB36600-2018) | 砷 | 3.77 | mg/KG | 60 | 否
2021-08-20 | 滦县 | 河北东海特钢集团有限公司 | 原国创危废东 | 土壤环境质量建设用地土壤污染风险管控标准标准(试行)(GB36600-2018) | 一溴二氯甲烷 | <0.0011 | mg/KG | 1.2 | 否
2021-08-20 | 滦县 | 河北东海特钢集团有限公司 | 危废北 | 土壤环境质量建设用地土壤污染风险管控标准标准(试行)(GB36600-2018) | 氯乙烯 | <0.001 | mg/KG | 0.43 | 否
2021-08-20 | 滦县 | 河北东海特钢集团有限公司 | 危废西 | 土壤环境质量建设用地土壤污染风险管控标准标准(试行)(GB36600-2018) | 邻二甲苯 | <0.0012 | mg/KG | 640 | 否
2021-08-20 | 滦县 | 河北东海特钢集团有限公司 | 危废西 | 土壤环境质量建设用地土壤污染风险管控标准标准(试行)(GB36600-2018) | 氰化物 | <0.04 | mg/KG | 135 | 否
2021-08-20 | 滦县 | 河北东海特钢集团有限公司 | 危废西 | 土壤环境质量建设用地土壤污染风险管控标准标准(试行)(GB36600-2018) | 六氯苯 | <0.03 | mg/KG | 1 | 否
2021-08-20 | 滦县 | 河北东海特钢集团有限公司 | 危废西 | 土壤环境质量建设用地土壤污染风险管控标准标准(试行)(GB36600-2018) | 1，4-二氯苯 | <0.0015 | mg/KG | 20 | 否
2021-08-20 | 滦县 | 河北东海特钢集团有限公司 | 北2 | 土壤环境质量建设用地土壤污染风险管控标准标准(试行)(GB36600-2018) | 1，4-二氯苯 | <0.0015 | mg/KG | 20 | 否
2021-08-20 | 滦县 | 河北东海特钢集团有限公司 | 北2 | 建设用地土壤污染风险筛选值(D13/T 5216-2020) | 氟化物 | 7.2 | mg/KG | 10000 | 否
2021-08-20 | 滦县 | 河北东海特钢集团有限公司 | 原国创危废西 | 土壤环境质量建设用地土壤污染风险管控标准标准(试行)(GB36600-2018) | 三氯乙烯 | <0.0012 | mg/KG | 2.8 | 否
2021-08-20 | 滦县 | 河北东海特钢集团有限公司 | 原国创危废西 | 建设用地土壤污染风险筛选值(D13/T 5216-2020) | 氟化物 | 12.3 | mg/KG | 10000 | 否
2021-08-20 | 滦县 | 河北东海特钢集团有限公司 | 危废东 | 土壤环境质量建设用地土壤污染风险管控标准标准(试行)(GB36600-2018) | 氰化物 | <0.04 | mg/KG | 135 | 否
2021-08-20 | 滦县 | 河北东海特钢集团有限公司 | 南2 | 土壤环境质量建设用地土壤污染风险管控标准标准(试行)(GB36600-2018) | 苯并(a)芘 | <0.1 | mg/KG | 1.5 | 否
2021-08-20 | 滦县 | 河北东海特钢集团有限公司 | 南2 | 土壤环境质量建设用地土壤污染风险管控标准标准(试行)(GB36600-2018) | 苯并(k)荧蒽 | <0.1 | mg/KG | 151 | 否
2021-08-20 | 滦县 | 河北东海特钢集团有限公司 | 原国创危废东 | 土壤环境质量建设用地土壤污染风险管控标准标准(试行)(GB36600-2018) | 苯胺 | <0.1 | mg/KG | 260 | 否
2021-08-20 | 滦县 | 河北东海特钢集团有限公司 | 原国创危废东 | 土壤环境质量建设用地土壤污染风险管控标准标准(试行)(GB36600-2018) | 四氯化碳 | <0.0013 | mg/KG | 2.8 | 否
2021-08-20 | 滦县 | 河北东海特钢集团有限公司 | 危废北 | 土壤环境质量建设用地土壤污染风险管控标准标准(试行)(GB36600-2018) | 2，4-二硝基甲苯 | <0.2 | mg/KG | 5.2 | 否
2021-08-20 | 滦县 | 河北东海特钢集团有限公司 | 危废西 | 建设用地土壤污染风险筛选值(D13/T 5216-2020) | 芴 | <0.08 | mg/KG | 10000 | 否
2021-08-20 | 滦县 | 河北东海特钢集团有限公司 | 危废西 | 土壤环境质量建设用地土壤污染风险管控标准标准(试行)(GB36600-2018) | 2-氯酚 | <0.04 | mg/KG | 2256 | 否
2021-08-20 | 滦县 | 河北东海特钢集团有限公司 | 北2 | 土壤环境质量建设用地土壤污染风险管控标准标准(试行)(GB36600-2018) | 四氯化碳 | <0.0013 | mg/KG | 2.8 | 否
2021-08-20 | 滦县 | 河北东海特钢集团有限公司 | 北2 | 土壤环境质量建设用地土壤污染风险管控标准标准(试行)(GB36600-2018) | 甲苯 | <0.0013 | mg/KG | 1200 | 否
2021-08-20 | 滦县 | 河北东海特钢集团有限公司 | 西1 | 土壤环境质量建设用地土壤污染风险管控标准标准(试行)(GB36600-2018) | 1，1，1，2-四氯乙烷 | <0.0012 | mg/KG | 10 | 否
2021-08-20 | 滦县 | 河北东海特钢集团有限公司 | 西1 | 土壤环境质量建设用地土壤污染风险管控标准标准(试行)(GB36600-2018) | 萘 | <0.09 | mg/KG | 70 | 否
2021-08-20 | 滦县 | 河北东海特钢集团有限公司 | 原国创危废西 | 土壤环境质量建设用地土壤污染风险管控标准标准(试行)(GB36600-2018) | 铅 | 42 | mg/KG | 800 | 否
2021-08-20 | 滦县 | 河北东海特钢集团有限公司 | 危废东 | 土壤环境质量建设用地土壤污染风险管控标准标准(试行)(GB36600-2018) | 硝基苯 | <0.09 | mg/KG | 76 | 否
2021-08-20 | 滦县 | 河北东海特钢集团有限公司 | 危废东 | 土壤环境质量建设用地土壤污染风险管控标准标准(试行)(GB36600-2018) | 1，1-二氯乙烷 | <0.0012 | mg/KG | 9 | 否
2021-08-20 | 滦县 | 河北东海特钢集团有限公司 | 危废东 | 土壤环境质量建设用地土壤污染风险管控标准标准(试行)(GB36600-2018) | 1，2-二氯乙烷 | <0.0013 | mg/KG | 5 | 否
2021-08-20 | 滦县 | 河北东海特钢集团有限公司 | 南2 | 土壤环境质量建设用地土壤污染风险管控标准标准(试行)(GB36600-2018) | 甲苯 | <0.0013 | mg/KG | 1200 | 否
2021-08-20 | 滦县 | 河北东海特钢集团有限公司 | 原国创东2 | 土壤环境质量建设用地土壤污染风险管控标准标准(试行)(GB36600-2018) | 2，4-二硝基酚 | <0.08 | mg/KG | 562 | 否
2021-08-20 | 滦县 | 河北东海特钢集团有限公司 | 原国创东1 | 土壤环境质量建设用地土壤污染风险管控标准标准(试行)(GB36600-2018) | 铅 | 16 | mg/KG | 800 | 否
2021-08-20 | 滦县 | 河北东海特钢集团有限公司 | 原国创东1 | 土壤环境质量建设用地土壤污染风险管控标准标准(试行)(GB36600-2018) | 1，2-二氯乙烷 | <0.0013 | mg/KG | 5 | 否
2021-08-20 | 滦县 | 河北东海特钢集团有限公司 | 危废北 | 土壤环境质量建设用地土壤污染风险管控标准标准(试行)(GB36600-2018) | 1，1，2，2-四氯乙烷 | <0.0012 | mg/KG | 6.8 | 否
2021-08-20 | 滦县 | 河北东海特钢集团有限公司 | 危废北 | 土壤环境质量建设用地土壤污染风险管控标准标准(试行)(GB36600-2018) | 2，4，6-三氯酚 | <0.03 | mg/KG | 137 | 否
2021-08-20 | 滦县 | 河北东海特钢集团有限公司 | 南1 | 土壤环境质量建设用地土壤污染风险管控标准标准(试行)(GB36600-2018) | 氯甲烷 | <0.001 | mg/KG | 37 | 否
2021-08-20 | 滦县 | 河北东海特钢集团有限公司 | 危废南 | 建设用地土壤污染风险筛选值(D13/T 5216-2020) | 芴 | <0.08 | mg/KG | 10000 | 否
2021-08-20 | 滦县 | 河北东海特钢集团有限公司 | 东1 | 土壤环境质量建设用地土壤污染风险管控标准标准(试行)(GB36600-2018) | 氯苯 | <0.0012 | mg/KG | 270 | 否
2021-08-20 | 滦县 | 河北东海特钢集团有限公司 | 东1 | 土壤环境质量建设用地土壤污染风险管控标准标准(试行)(GB36600-2018) | 苯并(a)蒽 | <0.1 | mg/KG | 15 | 否
2021-08-20 | 滦县 | 河北东海特钢集团有限公司 | 西1 | 土壤环境质量建设用地土壤污染风险管控标准标准(试行)(GB36600-2018) | 1，2-二氯乙烷 | <0.0013 | mg/KG | 5 | 否
2021-08-20 | 滦县 | 河北东海特钢集团有限公司 | 西1 | 土壤环境质量建设用地土壤污染风险管控标准标准(试行)(GB36600-2018) | 六氯苯 | <0.03 | mg/KG | 1 | 否
2021-08-20 | 滦县 | 河北东海特钢集团有限公司 | 西1 | 土壤环境质量建设用地土壤污染风险管控标准标准(试行)(GB36600-2018) | 1，1-二氯乙烷 | <0.0012 | mg/KG | 9 | 否
2021-08-20 | 滦县 | 河北东海特钢集团有限公司 | 原国创危废西 | 土壤环境质量建设用地土壤污染风险管控标准标准(试行)(GB36600-2018) | 六氯苯 | <0.03 | mg/KG | 1 | 否
2021-08-20 | 滦县 | 河北东海特钢集团有限公司 | 危废东 | 建设用地土壤污染风险筛选值(D13/T 5216-2020) | 菲 | <0.1 | mg/KG | 7190 | 否
2021-08-20 | 滦县 | 河北东海特钢集团有限公司 | 原国创危废南 | 土壤环境质量建设用地土壤污染风险管控标准标准(试行)(GB36600-2018) | 顺-1，2-二氯乙烯 | <0.0013 | mg/KG | 596 | 否
2021-08-20 | 滦县 | 河北东海特钢集团有限公司 | 原国创危废南 | 土壤环境质量建设用地土壤污染风险管控标准标准(试行)(GB36600-2018) | 氯仿 | <0.0011 | mg/KG | 0.9 | 否
2021-08-20 | 滦县 | 河北东海特钢集团有限公司 | 原国创西2 | 建设用地土壤污染风险筛选值(D13/T 5216-2020) | 菲 | <0.1 | mg/KG | 7190 | 否
2021-08-20 | 滦县 | 河北东海特钢集团有限公司 | 原国创北2 | 土壤环境质量建设用地土壤污染风险管控标准标准(试行)(GB36600-2018) | 溴仿 | <0.0015 | mg/KG | 103 | 否
2021-08-20 | 滦县 | 河北东海特钢集团有限公司 | 原国创北2 | 土壤环境质量建设用地土壤污染风险管控标准标准(试行)(GB36600-2018) | 一溴二氯甲烷 | <0.0011 | mg/KG | 1.2 | 否
2021-08-20 | 滦县 | 河北东海特钢集团有限公司 | 原国创北2 | 土壤环境质量建设用地土壤污染风险管控标准标准(试行)(GB36600-2018) | ？ | <0.1 | mg/KG | 1293 | 否
2021-08-20 | 滦县 | 河北东海特钢集团有限公司 | 原国创南2 | 土壤环境质量建设用地土壤污染风险管控标准标准(试行)(GB36600-2018) | 1，1，1-三氯乙烷 | <0.0013 | mg/KG | 840 | 否
2021-08-20 | 滦县 | 河北东海特钢集团有限公司 | 原国创北1 | 土壤环境质量建设用地土壤污染风险管控标准标准(试行)(GB36600-2018) | 镍 | 8 | mg/KG | 900 | 否
2021-08-20 | 滦县 | 河北东海特钢集团有限公司 | 原国创北1 | 土壤环境质量建设用地土壤污染风险管控标准标准(试行)(GB36600-2018) | 四氯乙烯 | <0.0014 | mg/KG | 53 | 否
2021-08-20 | 滦县 | 河北东海特钢集团有限公司 | 原国创危废南 | 土壤环境质量建设用地土壤污染风险管控标准标准(试行)(GB36600-2018) | 二溴氯甲烷 | <0.0011 | mg/KG | 33 | 否
2021-08-20 | 滦县 | 河北东海特钢集团有限公司 | 原国创危废南 | 土壤环境质量建设用地土壤污染风险管控标准标准(试行)(GB36600-2018) | 氰化物 | <0.04 | mg/KG | 135 | 否
2021-08-20 | 滦县 | 河北东海特钢集团有限公司 | 原国创危废南 | 土壤环境质量建设用地土壤污染风险管控标准标准(试行)(GB36600-2018) | 萘 | <0.09 | mg/KG | 70 | 否
2021-08-20 | 滦县 | 河北东海特钢集团有限公司 | 原国创危废北 | 土壤环境质量建设用地土壤污染风险管控标准标准(试行)(GB36600-2018) | 五氯酚 | <0.07 | mg/KG | 2.7 | 否
2021-08-20 | 滦县 | 河北东海特钢集团有限公司 | 北1 | 土壤环境质量建设用地土壤污染风险管控标准标准(试行)(GB36600-2018) | 汞 | 0.044 | mg/KG | 38 | 否
2021-08-20 | 滦县 | 河北东海特钢集团有限公司 | 北1 | 土壤环境质量建设用地土壤污染风险管控标准标准(试行)(GB36600-2018) | 2，4-二硝基酚 | <0.08 | mg/KG | 562 | 否
2021-08-20 | 滦县 | 河北东海特钢集团有限公司 | 北1 | 土壤环境质量建设用地土壤污染风险管控标准标准(试行)(GB36600-2018) | 二苯并(a,h)蒽 | <0.1 | mg/KG | 1.5 | 否
2021-08-20 | 滦县 | 河北东海特钢集团有限公司 | 东2 | 土壤环境质量建设用地土壤污染风险管控标准标准(试行)(GB36600-2018) | 二氯甲烷 | <0.0015 | mg/KG | 616 | 否
2021-08-20 | 滦县 | 河北东海特钢集团有限公司 | 原国创西1 | 建设用地土壤污染风险筛选值(D13/T 5216-2020) | 2，4，5-三氯酚 | <0.03 | mg/KG | 10000 | 否
2021-08-20 | 滦县 | 河北东海特钢集团有限公司 | 原国创西1 | 土壤环境质量建设用地土壤污染风险管控标准标准(试行)(GB36600-2018) | 萘 | <0.09 | mg/KG | 70 | 否
2021-08-20 | 滦县 | 河北东海特钢集团有限公司 | 原国创南1 | 土壤环境质量建设用地土壤污染风险管控标准标准(试行)(GB36600-2018) | 1，2-二氯乙烷 | <0.0013 | mg/KG | 5 | 否
2021-08-20 | 滦县 | 河北东海特钢集团有限公司 | 原国创南1 | 土壤环境质量建设用地土壤污染风险管控标准标准(试行)(GB36600-2018) | 2，4，6-三氯酚 | <0.03 | mg/KG | 137 | 否
2021-08-20 | 滦县 | 河北东海特钢集团有限公司 | 原国创南1 | 土壤环境质量建设用地土壤污染风险管控标准标准(试行)(GB36600-2018) | 六氯苯 | <0.03 | mg/KG | 1 | 否
2021-08-20 | 滦县 | 河北东海特钢集团有限公司 | 原国创西2 | 土壤环境质量建设用地土壤污染风险管控标准标准(试行)(GB36600-2018) | 一溴二氯甲烷 | <0.0011 | mg/KG | 1.2 | 否
2021-08-20 | 滦县 | 河北东海特钢集团有限公司 | 原国创北2 | 土壤环境质量建设用地土壤污染风险管控标准标准(试行)(GB36600-2018) | 苯乙烯 | <0.0011 | mg/KG | 1290 | 否
2021-08-20 | 滦县 | 河北东海特钢集团有限公司 | 原国创北1 | 土壤环境质量建设用地土壤污染风险管控标准标准(试行)(GB36600-2018) | 苯 | <0.0019 | mg/KG | 4 | 否
2021-08-20 | 滦县 | 河北东海特钢集团有限公司 | 北1 | 土壤环境质量建设用地土壤污染风险管控标准标准(试行)(GB36600-2018) | 1，2-二氯丙烷 | <0.0011 | mg/KG | 5 | 否
2021-08-20 | 滦县 | 河北东海特钢集团有限公司 | 危废西 | 土壤环境质量建设用地土壤污染风险管控标准标准(试行)(GB36600-2018) | 1，2-二氯乙烷 | <0.0013 | mg/KG | 5 | 否
2021-08-20 | 滦县 | 河北东海特钢集团有限公司 | 原国创西1 | 土壤环境质量建设用地土壤污染风险管控标准标准(试行)(GB36600-2018) | 二溴氯甲烷 | <0.0011 | mg/KG | 33 | 否
2021-08-20 | 滦县 | 河北东海特钢集团有限公司 | 原国创西1 | 土壤环境质量建设用地土壤污染风险管控标准标准(试行)(GB36600-2018) | 四氯化碳 | <0.0013 | mg/KG | 2.8 | 否
2021-08-20 | 滦县 | 河北东海特钢集团有限公司 | 原国创南1 | 土壤环境质量建设用地土壤污染风险管控标准标准(试行)(GB36600-2018) | 镉 | 0.02 | mg/KG | 65 | 否
2021-08-20 | 滦县 | 河北东海特钢集团有限公司 | 北2 | 土壤环境质量建设用地土壤污染风险管控标准标准(试行)(GB36600-2018) | 二溴氯甲烷 | <0.0011 | mg/KG | 33 | 否
2021-08-20 | 滦县 | 河北东海特钢集团有限公司 | 原国创西2 | 土壤环境质量建设用地土壤污染风险管控标准标准(试行)(GB36600-2018) | 二溴氯甲烷 | <0.0011 | mg/KG | 33 | 否
2021-08-20 | 滦县 | 河北东海特钢集团有限公司 | 原国创西2 | 土壤环境质量建设用地土壤污染风险管控标准标准(试行)(GB36600-2018) | 砷 | 2.72 | mg/KG | 60 | 否
2021-08-20 | 滦县 | 河北东海特钢集团有限公司 | 原国创北2 | 土壤环境质量建设用地土壤污染风险管控标准标准(试行)(GB36600-2018) | 二氯甲烷 | <0.0015 | mg/KG | 616 | 否
2021-08-20 | 滦县 | 河北东海特钢集团有限公司 | 原国创北2 | 土壤环境质量建设用地土壤污染风险管控标准标准(试行)(GB36600-2018) | 铅 | 28 | mg/KG | 800 | 否
2021-08-20 | 滦县 | 河北东海特钢集团有限公司 | 原国创南2 | 土壤环境质量建设用地土壤污染风险管控标准标准(试行)(GB36600-2018) | 2，4，6-三氯酚 | <0.03 | mg/KG | 137 | 否
2021-08-20 | 滦县 | 河北东海特钢集团有限公司 | 原国创南2 | 土壤环境质量建设用地土壤污染风险管控标准标准(试行)(GB36600-2018) | 二苯并(a,h)蒽 | <0.1 | mg/KG | 1.5 | 否
2021-08-20 | 滦县 | 河北东海特钢集团有限公司 | 南2 | 土壤环境质量建设用地土壤污染风险管控标准标准(试行)(GB36600-2018) | 镉 | 0.06 | mg/KG | 65 | 否
2021-08-20 | 滦县 | 河北东海特钢集团有限公司 | 南2 | 建设用地土壤污染风险筛选值(D13/T 5216-2020) | 菲 | <0.1 | mg/KG | 7190 | 否
2021-08-20 | 滦县 | 河北东海特钢集团有限公司 | 南2 | 土壤环境质量建设用地土壤污染风险管控标准标准(试行)(GB36600-2018) | 1，1，2，2-四氯乙烷 | <0.0012 | mg/KG | 6.8 | 否
2021-08-20 | 滦县 | 河北东海特钢集团有限公司 | 原国创危废北 | 土壤环境质量建设用地土壤污染风险管控标准标准(试行)(GB36600-2018) | 氯乙烯 | <0.001 | mg/KG | 0.43 | 否
2021-08-20 | 滦县 | 河北东海特钢集团有限公司 | 原国创危废北 | 建设用地土壤污染风险筛选值(D13/T 5216-2020) | 芘 | <0.1 | mg/KG | 7964 | 否
2021-08-20 | 滦县 | 河北东海特钢集团有限公司 | 原国创危废北 | 土壤环境质量建设用地土壤污染风险管控标准标准(试行)(GB36600-2018) | 镉 | 0.15 | mg/KG | 65 | 否
2021-08-20 | 滦县 | 河北东海特钢集团有限公司 | 北1 | 建设用地土壤污染风险筛选值(D13/T 5216-2020) | 挥发性酚类（以苯酚计） | <0.04 | mg/KG | 10000 | 否
2021-08-20 | 滦县 | 河北东海特钢集团有限公司 | 北1 | 土壤环境质量建设用地土壤污染风险管控标准标准(试行)(GB36600-2018) | 邻二甲苯 | <0.0012 | mg/KG | 640 | 否
2021-08-20 | 滦县 | 河北东海特钢集团有限公司 | 危废北 | 建设用地土壤污染风险筛选值(D13/T 5216-2020) | 荧蒽 | <0.2 | mg/KG | 10000 | 否
2021-08-20 | 滦县 | 河北东海特钢集团有限公司 | 原国创西1 | 建设用地土壤污染风险筛选值(D13/T 5216-2020) | 氟化物 | 10.0 | mg/KG | 10000 | 否
2021-08-20 | 滦县 | 河北东海特钢集团有限公司 | 原国创西1 | 土壤环境质量建设用地土壤污染风险管控标准标准(试行)(GB36600-2018) | 反-1，2-二氯乙烯 | <0.0014 | mg/KG | 54 | 否
2021-08-20 | 滦县 | 河北东海特钢集团有限公司 | 原国创西1 | 土壤环境质量建设用地土壤污染风险管控标准标准(试行)(GB36600-2018) | 铬（六价） | <0.5 | mg/KG | 5.7 | 否
2021-08-20 | 滦县 | 河北东海特钢集团有限公司 | 原国创西1 | 土壤环境质量建设用地土壤污染风险管控标准标准(试行)(GB36600-2018) | 五氯酚 | <0.07 | mg/KG | 2.7 | 否
2021-08-20 | 滦县 | 河北东海特钢集团有限公司 | 原国创西2 | 土壤环境质量建设用地土壤污染风险管控标准标准(试行)(GB36600-2018) | 乙苯 | <0.0012 | mg/KG | 28 | 否
2021-08-20 | 滦县 | 河北东海特钢集团有限公司 | 原国创西2 | 土壤环境质量建设用地土壤污染风险管控标准标准(试行)(GB36600-2018) | 1，4-二氯苯 | <0.0015 | mg/KG | 20 | 否
2021-08-20 | 滦县 | 河北东海特钢集团有限公司 | 原国创西2 | 土壤环境质量建设用地土壤污染风险管控标准标准(试行)(GB36600-2018) | 2，4-二硝基酚 | <0.08 | mg/KG | 562 | 否
2021-08-20 | 滦县 | 河北东海特钢集团有限公司 | 原国创南2 | 建设用地土壤污染风险筛选值(D13/T 5216-2020) | 菲 | <0.1 | mg/KG | 7190 | 否
2021-08-20 | 滦县 | 河北东海特钢集团有限公司 | 原国创南2 | 土壤环境质量建设用地土壤污染风险管控标准标准(试行)(GB36600-2018) | 二氯甲烷 | <0.0015 | mg/KG | 616 | 否
2021-08-20 | 滦县 | 河北东海特钢集团有限公司 | 南2 | 土壤环境质量建设用地土壤污染风险管控标准标准(试行)(GB36600-2018) | 1，2-二氯乙烷 | <0.0013 | mg/KG | 5 | 否
2021-08-20 | 滦县 | 河北东海特钢集团有限公司 | 原国创危废北 | 土壤环境质量建设用地土壤污染风险管控标准标准(试行)(GB36600-2018) | 苯并(a)芘 | <0.1 | mg/KG | 1.5 | 否
2021-08-20 | 滦县 | 河北东海特钢集团有限公司 | 原国创危废北 | 土壤环境质量建设用地土壤污染风险管控标准标准(试行)(GB36600-2018) | 苯胺 | <0.1 | mg/KG | 260 | 否
2021-08-20 | 滦县 | 河北东海特钢集团有限公司 | 北1 | 土壤环境质量建设用地土壤污染风险管控标准标准(试行)(GB36600-2018) | 1，2，3-三氯丙烷 | <0.0012 | mg/KG | 0.5 | 否
2021-08-20 | 滦县 | 河北东海特钢集团有限公司 | 北1 | 土壤环境质量建设用地土壤污染风险管控标准标准(试行)(GB36600-2018) | 二溴氯甲烷 | <0.0011 | mg/KG | 33 | 否
2021-08-20 | 滦县 | 河北东海特钢集团有限公司 | 原国创危废东 | 土壤环境质量建设用地土壤污染风险管控标准标准(试行)(GB36600-2018) | 1，1，1，2-四氯乙烷 | <0.0012 | mg/KG | 10 | 否
2021-08-20 | 滦县 | 河北东海特钢集团有限公司 | 危废北 | 土壤环境质量建设用地土壤污染风险管控标准标准(试行)(GB36600-2018) | 砷 | 2.25 | mg/KG | 60 | 否
2021-08-20 | 滦县 | 河北东海特钢集团有限公司 | 危废北 | 建设用地土壤污染风险筛选值(D13/T 5216-2020) | 锌 | 39 | mg/KG | 10000 | 否
2021-08-20 | 滦县 | 河北东海特钢集团有限公司 | 危废西 | 土壤环境质量建设用地土壤污染风险管控标准标准(试行)(GB36600-2018) | 苯并(a)蒽 | <0.1 | mg/KG | 15 | 否
2021-08-20 | 滦县 | 河北东海特钢集团有限公司 | 原国创西1 | 土壤环境质量建设用地土壤污染风险管控标准标准(试行)(GB36600-2018) | 甲苯 | <0.0013 | mg/KG | 1200 | 否
2021-08-20 | 滦县 | 河北东海特钢集团有限公司 | 原国创西1 | 建设用地土壤污染风险筛选值(D13/T 5216-2020) | 芘 | <0.1 | mg/KG | 7964 | 否
2021-08-20 | 滦县 | 河北东海特钢集团有限公司 | 东1 | 建设用地土壤污染风险筛选值(D13/T 5216-2020) | 2，4，5-三氯酚 | <0.03 | mg/KG | 10000 | 否
2021-08-20 | 滦县 | 河北东海特钢集团有限公司 | 西1 | 土壤环境质量建设用地土壤污染风险管控标准标准(试行)(GB36600-2018) | 苯并(a)蒽 | <0.1 | mg/KG | 15 | 否
2021-08-20 | 滦县 | 河北东海特钢集团有限公司 | 西1 | 土壤环境质量建设用地土壤污染风险管控标准标准(试行)(GB36600-2018) | 茚并[1，2，3-cd]芘 | <0.1 | mg/KG | 15 | 否
2021-08-20 | 滦县 | 河北东海特钢集团有限公司 | 西1 | 土壤环境质量建设用地土壤污染风险管控标准标准(试行)(GB36600-2018) | 乙苯 | <0.0012 | mg/KG | 28 | 否
2021-08-20 | 滦县 | 河北东海特钢集团有限公司 | 原国创南2 | 土壤环境质量建设用地土壤污染风险管控标准标准(试行)(GB36600-2018) | 六氯苯 | <0.03 | mg/KG | 1 | 否
2021-08-20 | 滦县 | 河北东海特钢集团有限公司 | 原国创南2 | 土壤环境质量建设用地土壤污染风险管控标准标准(试行)(GB36600-2018) | 二溴氯甲烷 | <0.0011 | mg/KG | 33 | 否
2021-08-20 | 滦县 | 河北东海特钢集团有限公司 | 原国创南2 | 土壤环境质量建设用地土壤污染风险管控标准标准(试行)(GB36600-2018) | 三氯乙烯 | <0.0012 | mg/KG | 2.8 | 否
2021-08-20 | 滦县 | 河北东海特钢集团有限公司 | 原国创北1 | 土壤环境质量建设用地土壤污染风险管控标准标准(试行)(GB36600-2018) | 反-1，2-二氯乙烯 | <0.0014 | mg/KG | 54 | 否
2021-08-20 | 滦县 | 河北东海特钢集团有限公司 | 原国创北1 | 土壤环境质量建设用地土壤污染风险管控标准标准(试行)(GB36600-2018) | 锑 | 0.907 | mg/KG | 180 | 否
2021-08-20 | 滦县 | 河北东海特钢集团有限公司 | 原国创危废南 | 土壤环境质量建设用地土壤污染风险管控标准标准(试行)(GB36600-2018) | 乙苯 | <0.0012 | mg/KG | 28 | 否
2021-08-20 | 滦县 | 河北东海特钢集团有限公司 | 原国创危废南 | 土壤环境质量建设用地土壤污染风险管控标准标准(试行)(GB36600-2018) | 邻二甲苯 | <0.0012 | mg/KG | 640 | 否
2021-08-20 | 滦县 | 河北东海特钢集团有限公司 | 北1 | 土壤环境质量建设用地土壤污染风险管控标准标准(试行)(GB36600-2018) | 氯乙烯 | <0.001 | mg/KG | 0.43 | 否
2021-08-20 | 滦县 | 河北东海特钢集团有限公司 | 东2 | 土壤环境质量建设用地土壤污染风险管控标准标准(试行)(GB36600-2018) | 2，4-二氯酚 | <0.03 | mg/KG | 843 | 否
2021-08-20 | 滦县 | 河北东海特钢集团有限公司 | 东2 | 土壤环境质量建设用地土壤污染风险管控标准标准(试行)(GB36600-2018) | 氯乙烯 | <0.001 | mg/KG | 0.43 | 否
2021-08-20 | 滦县 | 河北东海特钢集团有限公司 | 南1 | 土壤环境质量建设用地土壤污染风险管控标准标准(试行)(GB36600-2018) | 一溴二氯甲烷 | <0.0011 | mg/KG | 1.2 | 否
2021-08-20 | 滦县 | 河北东海特钢集团有限公司 | 南1 | 土壤环境质量建设用地土壤污染风险管控标准标准(试行)(GB36600-2018) | 氰化物 | <0.04 | mg/KG | 135 | 否
2021-08-20 | 滦县 | 河北东海特钢集团有限公司 | 南1 | 土壤环境质量建设用地土壤污染风险管控标准标准(试行)(GB36600-2018) | 1，1，1-三氯乙烷 | <0.0013 | mg/KG | 840 | 否
2021-08-20 | 滦县 | 河北东海特钢集团有限公司 | 西2 | 土壤环境质量建设用地土壤污染风险管控标准标准(试行)(GB36600-2018) | 汞 | 0.047 | mg/KG | 38 | 否
2021-08-20 | 滦县 | 河北东海特钢集团有限公司 | 原国创西1 | 土壤环境质量建设用地土壤污染风险管控标准标准(试行)(GB36600-2018) | 2，4-二硝基甲苯 | <0.2 | mg/KG | 5.2 | 否
2021-08-20 | 滦县 | 河北东海特钢集团有限公司 | 原国创西1 | 土壤环境质量建设用地土壤污染风险管控标准标准(试行)(GB36600-2018) | 铜 | 8 | mg/KG | 18000 | 否
2021-08-20 | 滦县 | 河北东海特钢集团有限公司 | 原国创西1 | 土壤环境质量建设用地土壤污染风险管控标准标准(试行)(GB36600-2018) | 一溴二氯甲烷 | <0.0011 | mg/KG | 1.2 | 否
2021-08-20 | 滦县 | 河北东海特钢集团有限公司 | 原国创西1 | 土壤环境质量建设用地土壤污染风险管控标准标准(试行)(GB36600-2018) | 2，4-二硝基酚 | <0.08 | mg/KG | 562 | 否
2021-08-20 | 滦县 | 河北东海特钢集团有限公司 | 原国创西1 | 土壤环境质量建设用地土壤污染风险管控标准标准(试行)(GB36600-2018) | 1，2，3-三氯丙烷 | <0.0012 | mg/KG | 0.5 | 否
2021-08-20 | 滦县 | 河北东海特钢集团有限公司 | 原国创南1 | 土壤环境质量建设用地土壤污染风险管控标准标准(试行)(GB36600-2018) | 二苯并(a,h)蒽 | <0.1 | mg/KG | 1.5 | 否
2021-08-20 | 滦县 | 河北东海特钢集团有限公司 | 原国创南1 | 土壤环境质量建设用地土壤污染风险管控标准标准(试行)(GB36600-2018) | 四氯乙烯 | <0.0014 | mg/KG | 53 | 否
2021-08-20 | 滦县 | 河北东海特钢集团有限公司 | 原国创南1 | 土壤环境质量建设用地土壤污染风险管控标准标准(试行)(GB36600-2018) | 铅 | 21 | mg/KG | 800 | 否
2021-08-20 | 滦县 | 河北东海特钢集团有限公司 | 原国创北2 | 土壤环境质量建设用地土壤污染风险管控标准标准(试行)(GB36600-2018) | 2-氯酚 | <0.04 | mg/KG | 2256 | 否
2021-08-20 | 滦县 | 河北东海特钢集团有限公司 | 原国创南2 | 土壤环境质量建设用地土壤污染风险管控标准标准(试行)(GB36600-2018) | 氯仿 | <0.0011 | mg/KG | 0.9 | 否
2021-08-20 | 滦县 | 河北东海特钢集团有限公司 | 原国创南2 | 土壤环境质量建设用地土壤污染风险管控标准标准(试行)(GB36600-2018) | 顺-1，2-二氯乙烯 | <0.0013 | mg/KG | 596 | 否
2021-08-20 | 滦县 | 河北东海特钢集团有限公司 | 原国创南2 | 土壤环境质量建设用地土壤污染风险管控标准标准(试行)(GB36600-2018) | 1，1，1，2-四氯乙烷 | <0.0012 | mg/KG | 10 | 否
2021-08-20 | 滦县 | 河北东海特钢集团有限公司 | 原国创北1 | 土壤环境质量建设用地土壤污染风险管控标准标准(试行)(GB36600-2018) | 苯并(a)蒽 | <0.1 | mg/KG | 15 | 否
2021-08-20 | 滦县 | 河北东海特钢集团有限公司 | 原国创北1 | 土壤环境质量建设用地土壤污染风险管控标准标准(试行)(GB36600-2018) | 三氯乙烯 | <0.0012 | mg/KG | 2.8 | 否
2021-08-20 | 滦县 | 河北东海特钢集团有限公司 | 原国创北1 | 建设用地土壤污染风险筛选值(D13/T 5216-2020) | 挥发性酚类（以苯酚计） | <0.04 | mg/KG | 10000 | 否
2021-08-20 | 滦县 | 河北东海特钢集团有限公司 | 原国创危废南 | 土壤环境质量建设用地土壤污染风险管控标准标准(试行)(GB36600-2018) | 1，1，1，2-四氯乙烷 | <0.0012 | mg/KG | 10 | 否
2021-08-20 | 滦县 | 河北东海特钢集团有限公司 | 北1 | 土壤环境质量建设用地土壤污染风险管控标准标准(试行)(GB36600-2018) | 氯仿 | <0.0011 | mg/KG | 0.9 | 否
2021-08-20 | 滦县 | 河北东海特钢集团有限公司 | 东2 | 建设用地土壤污染风险筛选值(D13/T 5216-2020) | 2，4，5-三氯酚 | <0.03 | mg/KG | 10000 | 否
2021-08-20 | 滦县 | 河北东海特钢集团有限公司 | 东2 | 土壤环境质量建设用地土壤污染风险管控标准标准(试行)(GB36600-2018) | 溴仿 | <0.0015 | mg/KG | 103 | 否
2021-08-20 | 滦县 | 河北东海特钢集团有限公司 | 南1 | 土壤环境质量建设用地土壤污染风险管控标准标准(试行)(GB36600-2018) | 2-氯酚 | <0.04 | mg/KG | 2256 | 否
2021-08-20 | 滦县 | 河北东海特钢集团有限公司 | 原国创西1 | 土壤环境质量建设用地土壤污染风险管控标准标准(试行)(GB36600-2018) | 氯仿 | <0.0011 | mg/KG | 0.9 | 否
2021-08-20 | 滦县 | 河北东海特钢集团有限公司 | 原国创西1 | 土壤环境质量建设用地土壤污染风险管控标准标准(试行)(GB36600-2018) | 铅 | 31 | mg/KG | 800 | 否
2021-08-20 | 滦县 | 河北东海特钢集团有限公司 | 东1 | 土壤环境质量建设用地土壤污染风险管控标准标准(试行)(GB36600-2018) | 五氯酚 | <0.07 | mg/KG | 2.7 | 否
2021-08-20 | 滦县 | 河北东海特钢集团有限公司 | 危废南 | 土壤环境质量建设用地土壤污染风险管控标准标准(试行)(GB36600-2018) | 1，1，2-三氯乙烷 | <0.0012 | mg/KG | 2.8 | 否
2021-08-20 | 滦县 | 河北东海特钢集团有限公司 | 西1 | 土壤环境质量建设用地土壤污染风险管控标准标准(试行)(GB36600-2018) | 镍 | 13 | mg/KG | 900 | 否
2021-08-20 | 滦县 | 河北东海特钢集团有限公司 | 原国创危废西 | 土壤环境质量建设用地土壤污染风险管控标准标准(试行)(GB36600-2018) | 1，4-二氯苯 | <0.0015 | mg/KG | 20 | 否
2021-08-20 | 滦县 | 河北东海特钢集团有限公司 | 危废东 | 土壤环境质量建设用地土壤污染风险管控标准标准(试行)(GB36600-2018) | 苯并(b)荧蒽 | <0.2 | mg/KG | 15 | 否
2021-08-20 | 滦县 | 河北东海特钢集团有限公司 | 危废东 | 土壤环境质量建设用地土壤污染风险管控标准标准(试行)(GB36600-2018) | 苯胺 | <0.1 | mg/KG | 260 | 否
2021-08-20 | 滦县 | 河北东海特钢集团有限公司 | 原国创危废南 | 土壤环境质量建设用地土壤污染风险管控标准标准(试行)(GB36600-2018) | 2，4-二氯酚 | <0.03 | mg/KG | 843 | 否
2021-08-20 | 滦县 | 河北东海特钢集团有限公司 | 原国创东2 | 土壤环境质量建设用地土壤污染风险管控标准标准(试行)(GB36600-2018) | 2，4-二硝基甲苯 | <0.2 | mg/KG | 5.2 | 否
2021-08-20 | 滦县 | 河北东海特钢集团有限公司 | 原国创东1 | 土壤环境质量建设用地土壤污染风险管控标准标准(试行)(GB36600-2018) | 氰化物 | <0.04 | mg/KG | 135 | 否
2021-08-20 | 滦县 | 河北东海特钢集团有限公司 | 原国创危废东 | 土壤环境质量建设用地土壤污染风险管控标准标准(试行)(GB36600-2018) | 汞 | <0.002 | mg/KG | 38 | 否
2021-08-20 | 滦县 | 河北东海特钢集团有限公司 | 原国创危废东 | 土壤环境质量建设用地土壤污染风险管控标准标准(试行)(GB36600-2018) | 四氯乙烯 | <0.0014 | mg/KG | 53 | 否
2021-08-20 | 滦县 | 河北东海特钢集团有限公司 | 原国创危废东 | 土壤环境质量建设用地土壤污染风险管控标准标准(试行)(GB36600-2018) | 溴仿 | <0.0015 | mg/KG | 103 | 否
2021-08-20 | 滦县 | 河北东海特钢集团有限公司 | 南1 | 土壤环境质量建设用地土壤污染风险管控标准标准(试行)(GB36600-2018) | 苯并(a)蒽 | <0.1 | mg/KG | 15 | 否
2021-08-20 | 滦县 | 河北东海特钢集团有限公司 | 南1 | 土壤环境质量建设用地土壤污染风险管控标准标准(试行)(GB36600-2018) | ？ | <0.1 | mg/KG | 1293 | 否
2021-08-20 | 滦县 | 河北东海特钢集团有限公司 | 南1 | 土壤环境质量建设用地土壤污染风险管控标准标准(试行)(GB36600-2018) | 氯苯 | <0.0012 | mg/KG | 270 | 否
2021-08-20 | 滦县 | 河北东海特钢集团有限公司 | 西2 | 土壤环境质量建设用地土壤污染风险管控标准标准(试行)(GB36600-2018) | 溴仿 | <0.0015 | mg/KG | 103 | 否
2021-08-20 | 滦县 | 河北东海特钢集团有限公司 | 危废南 | 土壤环境质量建设用地土壤污染风险管控标准标准(试行)(GB36600-2018) | 铅 | 22 | mg/KG | 800 | 否
2021-08-20 | 滦县 | 河北东海特钢集团有限公司 | 危废南 | 土壤环境质量建设用地土壤污染风险管控标准标准(试行)(GB36600-2018) | 锑 | 0.105 | mg/KG | 180 | 否
2021-08-20 | 滦县 | 河北东海特钢集团有限公司 | 西1 | 土壤环境质量建设用地土壤污染风险管控标准标准(试行)(GB36600-2018) | 锑 | 0.632 | mg/KG | 180 | 否
2021-08-20 | 滦县 | 河北东海特钢集团有限公司 | 西1 | 土壤环境质量建设用地土壤污染风险管控标准标准(试行)(GB36600-2018) | 五氯酚 | <0.07 | mg/KG | 2.7 | 否
2021-08-20 | 滦县 | 河北东海特钢集团有限公司 | 原国创危废西 | 土壤环境质量建设用地土壤污染风险管控标准标准(试行)(GB36600-2018) | 反-1，2-二氯乙烯 | <0.0014 | mg/KG | 54 | 否
2021-08-20 | 滦县 | 河北东海特钢集团有限公司 | 原国创危废西 | 土壤环境质量建设用地土壤污染风险管控标准标准(试行)(GB36600-2018) | 萘 | <0.09 | mg/KG | 70 | 否
2021-08-20 | 滦县 | 河北东海特钢集团有限公司 | 危废东 | 建设用地土壤污染风险筛选值(D13/T 5216-2020) | 氟化物 | 16.8 | mg/KG | 10000 | 否
2021-08-20 | 滦县 | 河北东海特钢集团有限公司 | 原国创北1 | 土壤环境质量建设用地土壤污染风险管控标准标准(试行)(GB36600-2018) | 苯并(b)荧蒽 | <0.2 | mg/KG | 15 | 否
2021-08-20 | 滦县 | 河北东海特钢集团有限公司 | 原国创危废南 | 土壤环境质量建设用地土壤污染风险管控标准标准(试行)(GB36600-2018) | 1,2-二氯苯 | <0.0015 | mg/KG | 560 | 否
2021-08-20 | 滦县 | 河北东海特钢集团有限公司 | 原国创东2 | 土壤环境质量建设用地土壤污染风险管控标准标准(试行)(GB36600-2018) | 铅 | 17 | mg/KG | 800 | 否
2021-08-20 | 滦县 | 河北东海特钢集团有限公司 | 原国创东1 | 土壤环境质量建设用地土壤污染风险管控标准标准(试行)(GB36600-2018) | 2，4-二硝基甲苯 | <0.2 | mg/KG | 5.2 | 否
2021-08-20 | 滦县 | 河北东海特钢集团有限公司 | 原国创东1 | 土壤环境质量建设用地土壤污染风险管控标准标准(试行)(GB36600-2018) | 苯并(a)芘 | <0.1 | mg/KG | 1.5 | 否
2021-08-20 | 滦县 | 河北东海特钢集团有限公司 | 原国创东1 | 土壤环境质量建设用地土壤污染风险管控标准标准(试行)(GB36600-2018) | 四氯化碳 | <0.0013 | mg/KG | 2.8 | 否
2021-08-20 | 滦县 | 河北东海特钢集团有限公司 | 原国创东1 | 土壤环境质量建设用地土壤污染风险管控标准标准(试行)(GB36600-2018) | 1，1-二氯乙烯 | <0.001 | mg/KG | 66 | 否
2021-08-20 | 滦县 | 河北东海特钢集团有限公司 | 原国创危废东 | 土壤环境质量建设用地土壤污染风险管控标准标准(试行)(GB36600-2018) | 石油烃（C10-C40） | 11 | mg/KG | 4500 | 否
2021-08-20 | 滦县 | 河北东海特钢集团有限公司 | 东2 | 建设用地土壤污染风险筛选值(D13/T 5216-2020) | 荧蒽 | <0.2 | mg/KG | 10000 | 否
2021-08-20 | 滦县 | 河北东海特钢集团有限公司 | 东2 | 土壤环境质量建设用地土壤污染风险管控标准标准(试行)(GB36600-2018) | 1，1-二氯乙烯 | <0.001 | mg/KG | 66 | 否
2021-08-20 | 滦县 | 河北东海特钢集团有限公司 | 东2 | 土壤环境质量建设用地土壤污染风险管控标准标准(试行)(GB36600-2018) | 2-氯酚 | <0.04 | mg/KG | 2256 | 否
2021-08-20 | 滦县 | 河北东海特钢集团有限公司 | 南1 | 建设用地土壤污染风险筛选值(D13/T 5216-2020) | 蒽 | <0.1 | mg/KG | 10000 | 否
2021-08-20 | 滦县 | 河北东海特钢集团有限公司 | 南1 | 土壤环境质量建设用地土壤污染风险管控标准标准(试行)(GB36600-2018) | 溴仿 | <0.0015 | mg/KG | 103 | 否
2021-08-20 | 滦县 | 河北东海特钢集团有限公司 | 南1 | 土壤环境质量建设用地土壤污染风险管控标准标准(试行)(GB36600-2018) | 苯乙烯 | <0.0011 | mg/KG | 1290 | 否
2021-08-20 | 滦县 | 河北东海特钢集团有限公司 | 西2 | 土壤环境质量建设用地土壤污染风险管控标准标准(试行)(GB36600-2018) | 二氯甲烷 | <0.0015 | mg/KG | 616 | 否
2021-08-20 | 滦县 | 河北东海特钢集团有限公司 | 西2 | 建设用地土壤污染风险筛选值(D13/T 5216-2020) | 芴 | <0.08 | mg/KG | 10000 | 否
2021-08-20 | 滦县 | 河北东海特钢集团有限公司 | 原国创南1 | 建设用地土壤污染风险筛选值(D13/T 5216-2020) | 2，4，5-三氯酚 | <0.03 | mg/KG | 10000 | 否
2021-08-20 | 滦县 | 河北东海特钢集团有限公司 | 原国创南1 | 土壤环境质量建设用地土壤污染风险管控标准标准(试行)(GB36600-2018) | 顺-1，2-二氯乙烯 | <0.0013 | mg/KG | 596 | 否
2021-08-20 | 滦县 | 河北东海特钢集团有限公司 | 东1 | 土壤环境质量建设用地土壤污染风险管控标准标准(试行)(GB36600-2018) | 1，2，3-三氯丙烷 | <0.0012 | mg/KG | 0.5 | 否
2021-08-20 | 滦县 | 河北东海特钢集团有限公司 | 西1 | 土壤环境质量建设用地土壤污染风险管控标准标准(试行)(GB36600-2018) | 三氯乙烯 | <0.0012 | mg/KG | 2.8 | 否
2021-08-20 | 滦县 | 河北东海特钢集团有限公司 | 原国创危废西 | 建设用地土壤污染风险筛选值(D13/T 5216-2020) | 蒽 | <0.1 | mg/KG | 10000 | 否
2021-08-20 | 滦县 | 河北东海特钢集团有限公司 | 原国创危废南 | 土壤环境质量建设用地土壤污染风险管控标准标准(试行)(GB36600-2018) | ？ | <0.1 | mg/KG | 1293 | 否
2021-08-20 | 滦县 | 河北东海特钢集团有限公司 | 原国创危废南 | 土壤环境质量建设用地土壤污染风险管控标准标准(试行)(GB36600-2018) | 三氯乙烯 | <0.0012 | mg/KG | 2.8 | 否
2021-08-20 | 滦县 | 河北东海特钢集团有限公司 | 原国创危废南 | 土壤环境质量建设用地土壤污染风险管控标准标准(试行)(GB36600-2018) | 1，4-二氯苯 | <0.0015 | mg/KG | 20 | 否
2021-08-20 | 滦县 | 河北东海特钢集团有限公司 | 原国创东1 | 土壤环境质量建设用地土壤污染风险管控标准标准(试行)(GB36600-2018) | 1，4-二氯苯 | <0.0015 | mg/KG | 20 | 否
2021-08-20 | 滦县 | 河北东海特钢集团有限公司 | 北1 | 土壤环境质量建设用地土壤污染风险管控标准标准(试行)(GB36600-2018) | 硝基苯 | <0.09 | mg/KG | 76 | 否
2021-08-20 | 滦县 | 河北东海特钢集团有限公司 | 北1 | 土壤环境质量建设用地土壤污染风险管控标准标准(试行)(GB36600-2018) | 四氯乙烯 | <0.0014 | mg/KG | 53 | 否
2021-08-20 | 滦县 | 河北东海特钢集团有限公司 | 东2 | 土壤环境质量建设用地土壤污染风险管控标准标准(试行)(GB36600-2018) | 铜 | 10 | mg/KG | 18000 | 否
2021-08-20 | 滦县 | 河北东海特钢集团有限公司 | 东2 | 土壤环境质量建设用地土壤污染风险管控标准标准(试行)(GB36600-2018) | 萘 | <0.09 | mg/KG | 70 | 否
2021-08-20 | 滦县 | 河北东海特钢集团有限公司 | 东2 | 土壤环境质量建设用地土壤污染风险管控标准标准(试行)(GB36600-2018) | 铬（六价） | <0.5 | mg/KG | 5.7 | 否
2021-08-20 | 滦县 | 河北东海特钢集团有限公司 | 东2 | 建设用地土壤污染风险筛选值(D13/T 5216-2020) | 挥发性酚类（以苯酚计） | <0.04 | mg/KG | 10000 | 否
2021-08-20 | 滦县 | 河北东海特钢集团有限公司 | 南1 | 土壤环境质量建设用地土壤污染风险管控标准标准(试行)(GB36600-2018) | 镍 | 11 | mg/KG | 900 | 否
2021-08-20 | 滦县 | 河北东海特钢集团有限公司 | 南1 | 土壤环境质量建设用地土壤污染风险管控标准标准(试行)(GB36600-2018) | 反-1，2-二氯乙烯 | <0.0014 | mg/KG | 54 | 否
2021-08-20 | 滦县 | 河北东海特钢集团有限公司 | 南1 | 土壤环境质量建设用地土壤污染风险管控标准标准(试行)(GB36600-2018) | 顺-1，2-二氯乙烯 | <0.0013 | mg/KG | 596 | 否
2021-08-20 | 滦县 | 河北东海特钢集团有限公司 | 西2 | 土壤环境质量建设用地土壤污染风险管控标准标准(试行)(GB36600-2018) | 1，1，1-三氯乙烷 | <0.0013 | mg/KG | 840 | 否
2021-08-20 | 滦县 | 河北东海特钢集团有限公司 | 原国创南1 | 土壤环境质量建设用地土壤污染风险管控标准标准(试行)(GB36600-2018) | 石油烃（C10-C40） | 14 | mg/KG | 4500 | 否
2021-08-20 | 滦县 | 河北东海特钢集团有限公司 | 原国创南1 | 土壤环境质量建设用地土壤污染风险管控标准标准(试行)(GB36600-2018) | 1，1-二氯乙烯 | <0.001 | mg/KG | 66 | 否
2021-08-20 | 滦县 | 河北东海特钢集团有限公司 | 原国创南1 | 土壤环境质量建设用地土壤污染风险管控标准标准(试行)(GB36600-2018) | 氯仿 | <0.0011 | mg/KG | 0.9 | 否
2021-08-20 | 滦县 | 河北东海特钢集团有限公司 | 危废南 | 土壤环境质量建设用地土壤污染风险管控标准标准(试行)(GB36600-2018) | 四氯乙烯 | <0.0014 | mg/KG | 53 | 否
2021-08-20 | 滦县 | 河北东海特钢集团有限公司 | 危废南 | 土壤环境质量建设用地土壤污染风险管控标准标准(试行)(GB36600-2018) | ？ | <0.1 | mg/KG | 1293 | 否
2021-08-20 | 滦县 | 河北东海特钢集团有限公司 | 原国创西2 | 土壤环境质量建设用地土壤污染风险管控标准标准(试行)(GB36600-2018) | 汞 | 0.210 | mg/KG | 38 | 否
2021-08-20 | 滦县 | 河北东海特钢集团有限公司 | 原国创西2 | 建设用地土壤污染风险筛选值(D13/T 5216-2020) | 锌 | 35 | mg/KG | 10000 | 否
2021-08-20 | 滦县 | 河北东海特钢集团有限公司 | 原国创西2 | 土壤环境质量建设用地土壤污染风险管控标准标准(试行)(GB36600-2018) | 氰化物 | <0.04 | mg/KG | 135 | 否
2021-08-20 | 滦县 | 河北东海特钢集团有限公司 | 原国创北2 | 土壤环境质量建设用地土壤污染风险管控标准标准(试行)(GB36600-2018) | 二苯并(a,h)蒽 | <0.1 | mg/KG | 1.5 | 否
2021-08-20 | 滦县 | 河北东海特钢集团有限公司 | 原国创北2 | 土壤环境质量建设用地土壤污染风险管控标准标准(试行)(GB36600-2018) | 苯胺 | <0.1 | mg/KG | 260 | 否
2021-08-20 | 滦县 | 河北东海特钢集团有限公司 | 危废东 | 土壤环境质量建设用地土壤污染风险管控标准标准(试行)(GB36600-2018) | ？ | <0.1 | mg/KG | 1293 | 否
2021-08-20 | 滦县 | 河北东海特钢集团有限公司 | 危废东 | 建设用地土壤污染风险筛选值(D13/T 5216-2020) | 荧蒽 | <0.2 | mg/KG | 10000 | 否
2021-08-20 | 滦县 | 河北东海特钢集团有限公司 | 南2 | 土壤环境质量建设用地土壤污染风险管控标准标准(试行)(GB36600-2018) | 二溴氯甲烷 | <0.0011 | mg/KG | 33 | 否
2021-08-20 | 滦县 | 河北东海特钢集团有限公司 | 南2 | 土壤环境质量建设用地土壤污染风险管控标准标准(试行)(GB36600-2018) | 2，4-二氯酚 | <0.03 | mg/KG | 843 | 否
2021-08-20 | 滦县 | 河北东海特钢集团有限公司 | 原国创危废北 | 土壤环境质量建设用地土壤污染风险管控标准标准(试行)(GB36600-2018) | 1，1-二氯乙烯 | <0.001 | mg/KG | 66 | 否
2021-08-20 | 滦县 | 河北东海特钢集团有限公司 | 原国创东1 | 土壤环境质量建设用地土壤污染风险管控标准标准(试行)(GB36600-2018) | 1，2-二氯丙烷 | <0.0011 | mg/KG | 5 | 否
2021-08-20 | 滦县 | 河北东海特钢集团有限公司 | 原国创危废东 | 土壤环境质量建设用地土壤污染风险管控标准标准(试行)(GB36600-2018) | 二苯并(a,h)蒽 | <0.1 | mg/KG | 1.5 | 否
2021-08-20 | 滦县 | 河北东海特钢集团有限公司 | 危废北 | 土壤环境质量建设用地土壤污染风险管控标准标准(试行)(GB36600-2018) | 苯并(a)蒽 | <0.1 | mg/KG | 15 | 否
2021-08-20 | 滦县 | 河北东海特钢集团有限公司 | 危废北 | 土壤环境质量建设用地土壤污染风险管控标准标准(试行)(GB36600-2018) | 二苯并(a,h)蒽 | <0.1 | mg/KG | 1.5 | 否
2021-08-20 | 滦县 | 河北东海特钢集团有限公司 | 危废南 | 土壤环境质量建设用地土壤污染风险管控标准标准(试行)(GB36600-2018) | 茚并[1，2，3-cd]芘 | <0.1 | mg/KG | 15 | 否
2021-08-20 | 滦县 | 河北东海特钢集团有限公司 | 北2 | 土壤环境质量建设用地土壤污染风险管控标准标准(试行)(GB36600-2018) | 间二甲苯+对二甲苯 | <0.0012 | mg/KG | 570 | 否
2021-08-20 | 滦县 | 河北东海特钢集团有限公司 | 北2 | 土壤环境质量建设用地土壤污染风险管控标准标准(试行)(GB36600-2018) | 萘 | <0.09 | mg/KG | 70 | 否
2021-08-20 | 滦县 | 河北东海特钢集团有限公司 | 原国创西2 | 土壤环境质量建设用地土壤污染风险管控标准标准(试行)(GB36600-2018) | 甲苯 | <0.0013 | mg/KG | 1200 | 否
2021-08-20 | 滦县 | 河北东海特钢集团有限公司 | 原国创西2 | 土壤环境质量建设用地土壤污染风险管控标准标准(试行)(GB36600-2018) | 氯甲烷 | <0.001 | mg/KG | 37 | 否
2021-08-20 | 滦县 | 河北东海特钢集团有限公司 | 原国创危废西 | 土壤环境质量建设用地土壤污染风险管控标准标准(试行)(GB36600-2018) | 1,2-二氯苯 | <0.0015 | mg/KG | 560 | 否
2021-08-20 | 滦县 | 河北东海特钢集团有限公司 | 原国创危废西 | 土壤环境质量建设用地土壤污染风险管控标准标准(试行)(GB36600-2018) | 2，4-二硝基甲苯 | <0.2 | mg/KG | 5.2 | 否
2021-08-20 | 滦县 | 河北东海特钢集团有限公司 | 危废东 | 土壤环境质量建设用地土壤污染风险管控标准标准(试行)(GB36600-2018) | 1，1，2，2-四氯乙烷 | <0.0012 | mg/KG | 6.8 | 否
2021-08-20 | 滦县 | 河北东海特钢集团有限公司 | 危废东 | 土壤环境质量建设用地土壤污染风险管控标准标准(试行)(GB36600-2018) | 二苯并(a,h)蒽 | <0.1 | mg/KG | 1.5 | 否
2021-08-20 | 滦县 | 河北东海特钢集团有限公司 | 危废东 | 土壤环境质量建设用地土壤污染风险管控标准标准(试行)(GB36600-2018) | 2，4-二氯酚 | <0.03 | mg/KG | 843 | 否
2021-08-20 | 滦县 | 河北东海特钢集团有限公司 | 原国创危废北 | 土壤环境质量建设用地土壤污染风险管控标准标准(试行)(GB36600-2018) | 萘 | <0.09 | mg/KG | 70 | 否
2021-08-20 | 滦县 | 河北东海特钢集团有限公司 | 原国创东1 | 土壤环境质量建设用地土壤污染风险管控标准标准(试行)(GB36600-2018) | 苯并(b)荧蒽 | <0.2 | mg/KG | 15 | 否
2021-08-20 | 滦县 | 河北东海特钢集团有限公司 | 原国创东1 | 土壤环境质量建设用地土壤污染风险管控标准标准(试行)(GB36600-2018) | 一溴二氯甲烷 | <0.0011 | mg/KG | 1.2 | 否
2021-08-20 | 滦县 | 河北东海特钢集团有限公司 | 原国创东1 | 土壤环境质量建设用地土壤污染风险管控标准标准(试行)(GB36600-2018) | 茚并[1，2，3-cd]芘 | <0.1 | mg/KG | 15 | 否
2021-08-20 | 滦县 | 河北东海特钢集团有限公司 | 原国创危废东 | 土壤环境质量建设用地土壤污染风险管控标准标准(试行)(GB36600-2018) | 铬（六价） | <0.5 | mg/KG | 5.7 | 否
2021-08-20 | 滦县 | 河北东海特钢集团有限公司 | 危废北 | 土壤环境质量建设用地土壤污染风险管控标准标准(试行)(GB36600-2018) | 1，4-二氯苯 | <0.0015 | mg/KG | 20 | 否
2021-08-20 | 滦县 | 河北东海特钢集团有限公司 | 危废西 | 土壤环境质量建设用地土壤污染风险管控标准标准(试行)(GB36600-2018) | 茚并[1，2，3-cd]芘 | <0.1 | mg/KG | 15 | 否
2021-08-20 | 滦县 | 河北东海特钢集团有限公司 | 危废西 | 土壤环境质量建设用地土壤污染风险管控标准标准(试行)(GB36600-2018) | 二溴氯甲烷 | <0.0011 | mg/KG | 33 | 否
2021-08-20 | 滦县 | 河北东海特钢集团有限公司 | 北2 | 土壤环境质量建设用地土壤污染风险管控标准标准(试行)(GB36600-2018) | 反-1，2-二氯乙烯 | <0.0014 | mg/KG | 54 | 否
2021-08-20 | 滦县 | 河北东海特钢集团有限公司 | 原国创西2 | 土壤环境质量建设用地土壤污染风险管控标准标准(试行)(GB36600-2018) | 1，1，2，2-四氯乙烷 | <0.0012 | mg/KG | 6.8 | 否
2021-08-20 | 滦县 | 河北东海特钢集团有限公司 | 原国创西2 | 建设用地土壤污染风险筛选值(D13/T 5216-2020) | 氟化物 | 10.1 | mg/KG | 10000 | 否
2021-08-20 | 滦县 | 河北东海特钢集团有限公司 | 原国创危废西 | 土壤环境质量建设用地土壤污染风险管控标准标准(试行)(GB36600-2018) | 锑 | 0.598 | mg/KG | 180 | 否
2021-08-20 | 滦县 | 河北东海特钢集团有限公司 | 原国创危废西 | 土壤环境质量建设用地土壤污染风险管控标准标准(试行)(GB36600-2018) | 汞 | 0.158 | mg/KG | 38 | 否
2021-08-20 | 滦县 | 河北东海特钢集团有限公司 | 危废东 | 土壤环境质量建设用地土壤污染风险管控标准标准(试行)(GB36600-2018) | 1，1，1，2-四氯乙烷 | <0.0012 | mg/KG | 10 | 否
2021-08-20 | 滦县 | 河北东海特钢集团有限公司 | 原国创危废北 | 建设用地土壤污染风险筛选值(D13/T 5216-2020) | 芴 | <0.08 | mg/KG | 10000 | 否
2021-08-20 | 滦县 | 河北东海特钢集团有限公司 | 原国创东2 | 土壤环境质量建设用地土壤污染风险管控标准标准(试行)(GB36600-2018) | 氯乙烯 | <0.001 | mg/KG | 0.43 | 否
2021-08-20 | 滦县 | 河北东海特钢集团有限公司 | 原国创危废东 | 土壤环境质量建设用地土壤污染风险管控标准标准(试行)(GB36600-2018) | 1，2，3-三氯丙烷 | <0.0012 | mg/KG | 0.5 | 否
2021-08-20 | 滦县 | 河北东海特钢集团有限公司 | 危废北 | 土壤环境质量建设用地土壤污染风险管控标准标准(试行)(GB36600-2018) | 顺-1，2-二氯乙烯 | <0.0013 | mg/KG | 596 | 否
2021-08-20 | 滦县 | 河北东海特钢集团有限公司 | 危废南 | 土壤环境质量建设用地土壤污染风险管控标准标准(试行)(GB36600-2018) | 1，4-二氯苯 | <0.0015 | mg/KG | 20 | 否
2021-08-20 | 滦县 | 河北东海特钢集团有限公司 | 北2 | 土壤环境质量建设用地土壤污染风险管控标准标准(试行)(GB36600-2018) | 乙苯 | <0.0012 | mg/KG | 28 | 否
2021-08-20 | 滦县 | 河北东海特钢集团有限公司 | 北2 | 土壤环境质量建设用地土壤污染风险管控标准标准(试行)(GB36600-2018) | 1，1，1-三氯乙烷 | <0.0013 | mg/KG | 840 | 否
2021-08-20 | 滦县 | 河北东海特钢集团有限公司 | 原国创危废西 | 土壤环境质量建设用地土壤污染风险管控标准标准(试行)(GB36600-2018) | 顺-1，2-二氯乙烯 | <0.0013 | mg/KG | 596 | 否
2021-08-20 | 滦县 | 河北东海特钢集团有限公司 | 原国创危废西 | 土壤环境质量建设用地土壤污染风险管控标准标准(试行)(GB36600-2018) | 砷 | 3.08 | mg/KG | 60 | 否
2021-08-20 | 滦县 | 河北东海特钢集团有限公司 | 危废东 | 土壤环境质量建设用地土壤污染风险管控标准标准(试行)(GB36600-2018) | 顺-1，2-二氯乙烯 | <0.0013 | mg/KG | 596 | 否
2021-08-20 | 滦县 | 河北东海特钢集团有限公司 | 危废东 | 土壤环境质量建设用地土壤污染风险管控标准标准(试行)(GB36600-2018) | 1，2，3-三氯丙烷 | <0.0012 | mg/KG | 0.5 | 否
2021-08-20 | 滦县 | 河北东海特钢集团有限公司 | 南2 | 土壤环境质量建设用地土壤污染风险管控标准标准(试行)(GB36600-2018) | 锑 | 0.376 | mg/KG | 180 | 否
2021-08-20 | 滦县 | 河北东海特钢集团有限公司 | 原国创危废南 | 土壤环境质量建设用地土壤污染风险管控标准标准(试行)(GB36600-2018) | 一溴二氯甲烷 | <0.0011 | mg/KG | 1.2 | 否
2021-08-20 | 滦县 | 河北东海特钢集团有限公司 | 原国创东2 | 土壤环境质量建设用地土壤污染风险管控标准标准(试行)(GB36600-2018) | 1，1-二氯乙烷 | <0.0012 | mg/KG | 9 | 否
2021-08-20 | 滦县 | 河北东海特钢集团有限公司 | 原国创东2 | 建设用地土壤污染风险筛选值(D13/T 5216-2020) | 锌 | 31 | mg/KG | 10000 | 否
2021-08-20 | 滦县 | 河北东海特钢集团有限公司 | 原国创东2 | 土壤环境质量建设用地土壤污染风险管控标准标准(试行)(GB36600-2018) | 四氯乙烯 | <0.0014 | mg/KG | 53 | 否
2021-08-20 | 滦县 | 河北东海特钢集团有限公司 | 原国创东2 | 建设用地土壤污染风险筛选值(D13/T 5216-2020) | 蒽 | <0.1 | mg/KG | 10000 | 否
2021-08-20 | 滦县 | 河北东海特钢集团有限公司 | 原国创东2 | 建设用地土壤污染风险筛选值(D13/T 5216-2020) | 芘 | <0.1 | mg/KG | 7964 | 否
2021-08-20 | 滦县 | 河北东海特钢集团有限公司 | 原国创东1 | 土壤环境质量建设用地土壤污染风险管控标准标准(试行)(GB36600-2018) | 2，4，6-三氯酚 | <0.03 | mg/KG | 137 | 否
2021-08-20 | 滦县 | 河北东海特钢集团有限公司 | 原国创东1 | 土壤环境质量建设用地土壤污染风险管控标准标准(试行)(GB36600-2018) | 铬（六价） | <0.5 | mg/KG | 5.7 | 否
2021-08-20 | 滦县 | 河北东海特钢集团有限公司 | 原国创东1 | 土壤环境质量建设用地土壤污染风险管控标准标准(试行)(GB36600-2018) | 1,2-二氯苯 | <0.0015 | mg/KG | 560 | 否
2021-08-20 | 滦县 | 河北东海特钢集团有限公司 | 原国创东1 | 土壤环境质量建设用地土壤污染风险管控标准标准(试行)(GB36600-2018) | 2，4-二硝基酚 | <0.08 | mg/KG | 562 | 否
2021-08-20 | 滦县 | 河北东海特钢集团有限公司 | 原国创危废东 | 土壤环境质量建设用地土壤污染风险管控标准标准(试行)(GB36600-2018) | ？ | <0.1 | mg/KG | 1293 | 否
2021-08-20 | 滦县 | 河北东海特钢集团有限公司 | 西2 | 土壤环境质量建设用地土壤污染风险管控标准标准(试行)(GB36600-2018) | 三氯乙烯 | <0.0012 | mg/KG | 2.8 | 否
2021-08-20 | 滦县 | 河北东海特钢集团有限公司 | 原国创危废南 | 土壤环境质量建设用地土壤污染风险管控标准标准(试行)(GB36600-2018) | 1，1-二氯乙烯 | <0.001 | mg/KG | 66 | 否
2021-08-20 | 滦县 | 河北东海特钢集团有限公司 | 东2 | 土壤环境质量建设用地土壤污染风险管控标准标准(试行)(GB36600-2018) | 1，1，2，2-四氯乙烷 | <0.0012 | mg/KG | 6.8 | 否
2021-08-20 | 滦县 | 河北东海特钢集团有限公司 | 南1 | 土壤环境质量建设用地土壤污染风险管控标准标准(试行)(GB36600-2018) | 汞 | 0.334 | mg/KG | 38 | 否
2021-08-20 | 滦县 | 河北东海特钢集团有限公司 | 西2 | 土壤环境质量建设用地土壤污染风险管控标准标准(试行)(GB36600-2018) | 1，1-二氯乙烷 | <0.0012 | mg/KG | 9 | 否
2021-08-20 | 滦县 | 河北东海特钢集团有限公司 | 西2 | 土壤环境质量建设用地土壤污染风险管控标准标准(试行)(GB36600-2018) | 铅 | 31 | mg/KG | 800 | 否
2021-08-20 | 滦县 | 河北东海特钢集团有限公司 | 西2 | 建设用地土壤污染风险筛选值(D13/T 5216-2020) | 芘 | <0.1 | mg/KG | 7964 | 否
2021-08-20 | 滦县 | 河北东海特钢集团有限公司 | 原国创南1 | 土壤环境质量建设用地土壤污染风险管控标准标准(试行)(GB36600-2018) | 1，1-二氯乙烷 | <0.0012 | mg/KG | 9 | 否
2021-08-20 | 滦县 | 河北东海特钢集团有限公司 | 东1 | 土壤环境质量建设用地土壤污染风险管控标准标准(试行)(GB36600-2018) | 氯仿 | <0.0011 | mg/KG | 0.9 | 否
2021-08-20 | 滦县 | 河北东海特钢集团有限公司 | 东1 | 土壤环境质量建设用地土壤污染风险管控标准标准(试行)(GB36600-2018) | 1，2-二氯乙烷 | <0.0013 | mg/KG | 5 | 否
2021-08-20 | 滦县 | 河北东海特钢集团有限公司 | 原国创北2 | 建设用地土壤污染风险筛选值(D13/T 5216-2020) | 挥发性酚类（以苯酚计） | <0.04 | mg/KG | 10000 | 否
2021-08-20 | 滦县 | 河北东海特钢集团有限公司 | 原国创南2 | 土壤环境质量建设用地土壤污染风险管控标准标准(试行)(GB36600-2018) | 氯苯 | <0.0012 | mg/KG | 270 | 否
2021-08-20 | 滦县 | 河北东海特钢集团有限公司 | 原国创南2 | 土壤环境质量建设用地土壤污染风险管控标准标准(试行)(GB36600-2018) | 1,2-二氯苯 | <0.0015 | mg/KG | 560 | 否
2021-08-20 | 滦县 | 河北东海特钢集团有限公司 | 原国创北1 | 土壤环境质量建设用地土壤污染风险管控标准标准(试行)(GB36600-2018) | 1，2-二氯丙烷 | <0.0011 | mg/KG | 5 | 否
2021-08-20 | 滦县 | 河北东海特钢集团有限公司 | 原国创北1 | 土壤环境质量建设用地土壤污染风险管控标准标准(试行)(GB36600-2018) | 2，4-二硝基甲苯 | <0.2 | mg/KG | 5.2 | 否
2021-08-20 | 滦县 | 河北东海特钢集团有限公司 | 原国创危废南 | 土壤环境质量建设用地土壤污染风险管控标准标准(试行)(GB36600-2018) | 苯并(a)芘 | <0.1 | mg/KG | 1.5 | 否
2021-08-20 | 滦县 | 河北东海特钢集团有限公司 | 北1 | 土壤环境质量建设用地土壤污染风险管控标准标准(试行)(GB36600-2018) | 镉 | 0.36 | mg/KG | 65 | 否
2021-08-20 | 滦县 | 河北东海特钢集团有限公司 | 东2 | 土壤环境质量建设用地土壤污染风险管控标准标准(试行)(GB36600-2018) | 镉 | 0.07 | mg/KG | 65 | 否
2021-08-20 | 滦县 | 河北东海特钢集团有限公司 | 东2 | 土壤环境质量建设用地土壤污染风险管控标准标准(试行)(GB36600-2018) | 铅 | 26 | mg/KG | 800 | 否
2021-08-20 | 滦县 | 河北东海特钢集团有限公司 | 南1 | 土壤环境质量建设用地土壤污染风险管控标准标准(试行)(GB36600-2018) | 四氯化碳 | <0.0013 | mg/KG | 2.8 | 否
2021-08-20 | 滦县 | 河北东海特钢集团有限公司 | 南1 | 土壤环境质量建设用地土壤污染风险管控标准标准(试行)(GB36600-2018) | 铅 | 32 | mg/KG | 800 | 否
2021-08-20 | 滦县 | 河北东海特钢集团有限公司 | 原国创西1 | 土壤环境质量建设用地土壤污染风险管控标准标准(试行)(GB36600-2018) | 三氯乙烯 | <0.0012 | mg/KG | 2.8 | 否
2021-08-20 | 滦县 | 河北东海特钢集团有限公司 | 原国创西2 | 土壤环境质量建设用地土壤污染风险管控标准标准(试行)(GB36600-2018) | 氯乙烯 | <0.001 | mg/KG | 0.43 | 否
2021-08-20 | 滦县 | 河北东海特钢集团有限公司 | 原国创西2 | 土壤环境质量建设用地土壤污染风险管控标准标准(试行)(GB36600-2018) | 锑 | 0.600 | mg/KG | 180 | 否
2021-08-20 | 滦县 | 河北东海特钢集团有限公司 | 原国创西2 | 土壤环境质量建设用地土壤污染风险管控标准标准(试行)(GB36600-2018) | 硝基苯 | <0.09 | mg/KG | 76 | 否
2021-08-20 | 滦县 | 河北东海特钢集团有限公司 | 原国创北2 | 土壤环境质量建设用地土壤污染风险管控标准标准(试行)(GB36600-2018) | 镉 | 0.04 | mg/KG | 65 | 否
2021-08-20 | 滦县 | 河北东海特钢集团有限公司 | 原国创南2 | 土壤环境质量建设用地土壤污染风险管控标准标准(试行)(GB36600-2018) | 2，4-二氯酚 | <0.03 | mg/KG | 843 | 否
2021-08-20 | 滦县 | 河北东海特钢集团有限公司 | 原国创南2 | 土壤环境质量建设用地土壤污染风险管控标准标准(试行)(GB36600-2018) | 苯并(k)荧蒽 | <0.1 | mg/KG | 151 | 否
2021-08-20 | 滦县 | 河北东海特钢集团有限公司 | 原国创南2 | 土壤环境质量建设用地土壤污染风险管控标准标准(试行)(GB36600-2018) | 氯甲烷 | <0.001 | mg/KG | 37 | 否
2021-08-20 | 滦县 | 河北东海特钢集团有限公司 | 原国创南2 | 土壤环境质量建设用地土壤污染风险管控标准标准(试行)(GB36600-2018) | 苯并(a)蒽 | <0.1 | mg/KG | 15 | 否
2021-08-20 | 滦县 | 河北东海特钢集团有限公司 | 原国创危废北 | 建设用地土壤污染风险筛选值(D13/T 5216-2020) | 荧蒽 | <0.2 | mg/KG | 10000 | 否
2021-08-20 | 滦县 | 河北东海特钢集团有限公司 | 原国创西1 | 土壤环境质量建设用地土壤污染风险管控标准标准(试行)(GB36600-2018) | 镉 | 0.05 | mg/KG | 65 | 否
2021-08-20 | 滦县 | 河北东海特钢集团有限公司 | 原国创西1 | 土壤环境质量建设用地土壤污染风险管控标准标准(试行)(GB36600-2018) | 1，1，1-三氯乙烷 | <0.0013 | mg/KG | 840 | 否
2021-08-20 | 滦县 | 河北东海特钢集团有限公司 | 原国创南1 | 建设用地土壤污染风险筛选值(D13/T 5216-2020) | 荧蒽 | <0.2 | mg/KG | 10000 | 否
2021-08-20 | 滦县 | 河北东海特钢集团有限公司 | 北2 | 建设用地土壤污染风险筛选值(D13/T 5216-2020) | 锌 | 34 | mg/KG | 10000 | 否
2021-08-20 | 滦县 | 河北东海特钢集团有限公司 | 北2 | 土壤环境质量建设用地土壤污染风险管控标准标准(试行)(GB36600-2018) | 铜 | 10 | mg/KG | 18000 | 否
2021-08-20 | 滦县 | 河北东海特钢集团有限公司 | 原国创西2 | 土壤环境质量建设用地土壤污染风险管控标准标准(试行)(GB36600-2018) | 1，1-二氯乙烷 | <0.0012 | mg/KG | 9 | 否
2021-08-20 | 滦县 | 河北东海特钢集团有限公司 | 原国创西2 | 土壤环境质量建设用地土壤污染风险管控标准标准(试行)(GB36600-2018) | 镍 | 21 | mg/KG | 900 | 否
2021-08-20 | 滦县 | 河北东海特钢集团有限公司 | 原国创北2 | 土壤环境质量建设用地土壤污染风险管控标准标准(试行)(GB36600-2018) | 石油烃（C10-C40） | 12 | mg/KG | 4500 | 否
2021-08-20 | 滦县 | 河北东海特钢集团有限公司 | 原国创南2 | 土壤环境质量建设用地土壤污染风险管控标准标准(试行)(GB36600-2018) | 氯乙烯 | <0.001 | mg/KG | 0.43 | 否
2021-08-20 | 滦县 | 河北东海特钢集团有限公司 | 原国创南2 | 土壤环境质量建设用地土壤污染风险管控标准标准(试行)(GB36600-2018) | 1，4-二氯苯 | <0.0015 | mg/KG | 20 | 否
2021-08-20 | 滦县 | 河北东海特钢集团有限公司 | 原国创北1 | 土壤环境质量建设用地土壤污染风险管控标准标准(试行)(GB36600-2018) | 六氯苯 | <0.03 | mg/KG | 1 | 否
2021-08-20 | 滦县 | 河北东海特钢集团有限公司 | 南2 | 建设用地土壤污染风险筛选值(D13/T 5216-2020) | 蒽 | <0.1 | mg/KG | 10000 | 否
2021-08-20 | 滦县 | 河北东海特钢集团有限公司 | 原国创危废北 | 建设用地土壤污染风险筛选值(D13/T 5216-2020) | 氟化物 | 12.2 | mg/KG | 10000 | 否
2021-08-20 | 滦县 | 河北东海特钢集团有限公司 | 北1 | 土壤环境质量建设用地土壤污染风险管控标准标准(试行)(GB36600-2018) | 1，1-二氯乙烷 | <0.0012 | mg/KG | 9 | 否
2021-08-20 | 滦县 | 河北东海特钢集团有限公司 | 危废北 | 土壤环境质量建设用地土壤污染风险管控标准标准(试行)(GB36600-2018) | 铜 | 14 | mg/KG | 18000 | 否
2021-08-20 | 滦县 | 河北东海特钢集团有限公司 | 危废西 | 土壤环境质量建设用地土壤污染风险管控标准标准(试行)(GB36600-2018) | 苯并(a)芘 | <0.1 | mg/KG | 1.5 | 否
2021-08-20 | 滦县 | 河北东海特钢集团有限公司 | 原国创西1 | 土壤环境质量建设用地土壤污染风险管控标准标准(试行)(GB36600-2018) | 2，4，6-三氯酚 | <0.03 | mg/KG | 137 | 否
2021-08-20 | 滦县 | 河北东海特钢集团有限公司 | 北2 | 土壤环境质量建设用地土壤污染风险管控标准标准(试行)(GB36600-2018) | 溴仿 | <0.0015 | mg/KG | 103 | 否
2021-08-20 | 滦县 | 河北东海特钢集团有限公司 | 北2 | 土壤环境质量建设用地土壤污染风险管控标准标准(试行)(GB36600-2018) | 锑 | 1.10 | mg/KG | 180 | 否
2021-08-20 | 滦县 | 河北东海特钢集团有限公司 | 北2 | 土壤环境质量建设用地土壤污染风险管控标准标准(试行)(GB36600-2018) | 氯仿 | <0.0011 | mg/KG | 0.9 | 否
2021-08-20 | 滦县 | 河北东海特钢集团有限公司 | 北2 | 土壤环境质量建设用地土壤污染风险管控标准标准(试行)(GB36600-2018) | 2，4-二硝基甲苯 | <0.2 | mg/KG | 5.2 | 否
2021-08-20 | 滦县 | 河北东海特钢集团有限公司 | 原国创西2 | 土壤环境质量建设用地土壤污染风险管控标准标准(试行)(GB36600-2018) | 五氯酚 | <0.07 | mg/KG | 2.7 | 否
2021-08-20 | 滦县 | 河北东海特钢集团有限公司 | 原国创西2 | 土壤环境质量建设用地土壤污染风险管控标准标准(试行)(GB36600-2018) | 苯乙烯 | <0.0011 | mg/KG | 1290 | 否
2021-08-20 | 滦县 | 河北东海特钢集团有限公司 | 原国创北2 | 土壤环境质量建设用地土壤污染风险管控标准标准(试行)(GB36600-2018) | 邻二甲苯 | <0.0012 | mg/KG | 640 | 否
2021-08-20 | 滦县 | 河北东海特钢集团有限公司 | 原国创北2 | 土壤环境质量建设用地土壤污染风险管控标准标准(试行)(GB36600-2018) | 1，2-二氯乙烷 | <0.0013 | mg/KG | 5 | 否
2021-08-20 | 滦县 | 河北东海特钢集团有限公司 | 危废东 | 土壤环境质量建设用地土壤污染风险管控标准标准(试行)(GB36600-2018) | 氯乙烯 | <0.001 | mg/KG | 0.43 | 否
2021-08-20 | 滦县 | 河北东海特钢集团有限公司 | 南2 | 土壤环境质量建设用地土壤污染风险管控标准标准(试行)(GB36600-2018) | 1，2-二氯丙烷 | <0.0011 | mg/KG | 5 | 否
2021-08-20 | 滦县 | 河北东海特钢集团有限公司 | 南2 | 土壤环境质量建设用地土壤污染风险管控标准标准(试行)(GB36600-2018) | 1，1-二氯乙烷 | <0.0012 | mg/KG | 9 | 否
2021-08-20 | 滦县 | 河北东海特钢集团有限公司 | 原国创危废北 | 土壤环境质量建设用地土壤污染风险管控标准标准(试行)(GB36600-2018) | 砷 | 0.963 | mg/KG | 60 | 否
2021-08-20 | 滦县 | 河北东海特钢集团有限公司 | 危废北 | 建设用地土壤污染风险筛选值(D13/T 5216-2020) | 蒽 | <0.1 | mg/KG | 10000 | 否
2021-08-20 | 滦县 | 河北东海特钢集团有限公司 | 危废西 | 建设用地土壤污染风险筛选值(D13/T 5216-2020) | 锌 | 51 | mg/KG | 10000 | 否
2021-08-20 | 滦县 | 河北东海特钢集团有限公司 | 危废西 | 土壤环境质量建设用地土壤污染风险管控标准标准(试行)(GB36600-2018) | 1，1，2-三氯乙烷 | <0.0012 | mg/KG | 2.8 | 否
2021-08-20 | 滦县 | 河北东海特钢集团有限公司 | 危废西 | 土壤环境质量建设用地土壤污染风险管控标准标准(试行)(GB36600-2018) | 砷 | 1.50 | mg/KG | 60 | 否
2021-08-20 | 滦县 | 河北东海特钢集团有限公司 | 原国创西1 | 土壤环境质量建设用地土壤污染风险管控标准标准(试行)(GB36600-2018) | 2-氯酚 | <0.04 | mg/KG | 2256 | 否
2021-08-20 | 滦县 | 河北东海特钢集团有限公司 | 西1 | 土壤环境质量建设用地土壤污染风险管控标准标准(试行)(GB36600-2018) | 二苯并(a,h)蒽 | <0.1 | mg/KG | 1.5 | 否
2021-08-20 | 滦县 | 河北东海特钢集团有限公司 | 原国创危废西 | 土壤环境质量建设用地土壤污染风险管控标准标准(试行)(GB36600-2018) | 氯甲烷 | <0.001 | mg/KG | 37 | 否
2021-08-20 | 滦县 | 河北东海特钢集团有限公司 | 原国创北1 | 土壤环境质量建设用地土壤污染风险管控标准标准(试行)(GB36600-2018) | 铬（六价） | <0.5 | mg/KG | 5.7 | 否
2021-08-20 | 滦县 | 河北东海特钢集团有限公司 | 原国创北1 | 土壤环境质量建设用地土壤污染风险管控标准标准(试行)(GB36600-2018) | 2，4-二硝基酚 | <0.08 | mg/KG | 562 | 否
2021-08-20 | 滦县 | 河北东海特钢集团有限公司 | 原国创北1 | 土壤环境质量建设用地土壤污染风险管控标准标准(试行)(GB36600-2018) | 氯甲烷 | <0.001 | mg/KG | 37 | 否
2021-08-20 | 滦县 | 河北东海特钢集团有限公司 | 原国创北1 | 土壤环境质量建设用地土壤污染风险管控标准标准(试行)(GB36600-2018) | 二苯并(a,h)蒽 | <0.1 | mg/KG | 1.5 | 否
2021-08-20 | 滦县 | 河北东海特钢集团有限公司 | 原国创北1 | 土壤环境质量建设用地土壤污染风险管控标准标准(试行)(GB36600-2018) | 镉 | 0.04 | mg/KG | 65 | 否
2021-08-20 | 滦县 | 河北东海特钢集团有限公司 | 原国创东2 | 土壤环境质量建设用地土壤污染风险管控标准标准(试行)(GB36600-2018) | 1，2，3-三氯丙烷 | <0.0012 | mg/KG | 0.5 | 否
2021-08-20 | 滦县 | 河北东海特钢集团有限公司 | 原国创东2 | 土壤环境质量建设用地土壤污染风险管控标准标准(试行)(GB36600-2018) | 氯甲烷 | <0.001 | mg/KG | 37 | 否
2021-08-20 | 滦县 | 河北东海特钢集团有限公司 | 北1 | 土壤环境质量建设用地土壤污染风险管控标准标准(试行)(GB36600-2018) | 镍 | 11 | mg/KG | 900 | 否
2021-08-20 | 滦县 | 河北东海特钢集团有限公司 | 东2 | 土壤环境质量建设用地土壤污染风险管控标准标准(试行)(GB36600-2018) | 间二甲苯+对二甲苯 | <0.0012 | mg/KG | 570 | 否
2021-08-20 | 滦县 | 河北东海特钢集团有限公司 | 东2 | 土壤环境质量建设用地土壤污染风险管控标准标准(试行)(GB36600-2018) | 苯 | <0.0019 | mg/KG | 4 | 否
2021-08-20 | 滦县 | 河北东海特钢集团有限公司 | 原国创南1 | 土壤环境质量建设用地土壤污染风险管控标准标准(试行)(GB36600-2018) | 二溴氯甲烷 | <0.0011 | mg/KG | 33 | 否
2021-08-20 | 滦县 | 河北东海特钢集团有限公司 | 原国创东2 | 建设用地土壤污染风险筛选值(D13/T 5216-2020) | 菲 | <0.1 | mg/KG | 7190 | 否
2021-08-20 | 滦县 | 河北东海特钢集团有限公司 | 东1 | 土壤环境质量建设用地土壤污染风险管控标准标准(试行)(GB36600-2018) | 反-1，2-二氯乙烯 | <0.0014 | mg/KG | 54 | 否
2021-08-20 | 滦县 | 河北东海特钢集团有限公司 | 西1 | 土壤环境质量建设用地土壤污染风险管控标准标准(试行)(GB36600-2018) | 2，4-二硝基酚 | <0.08 | mg/KG | 562 | 否
2021-08-20 | 滦县 | 河北东海特钢集团有限公司 | 原国创北1 | 建设用地土壤污染风险筛选值(D13/T 5216-2020) | 芘 | <0.1 | mg/KG | 7964 | 否
2021-08-20 | 滦县 | 河北东海特钢集团有限公司 | 原国创北1 | 土壤环境质量建设用地土壤污染风险管控标准标准(试行)(GB36600-2018) | 苯并(k)荧蒽 | <0.1 | mg/KG | 151 | 否
2021-08-20 | 滦县 | 河北东海特钢集团有限公司 | 原国创东2 | 土壤环境质量建设用地土壤污染风险管控标准标准(试行)(GB36600-2018) | 镉 | 0.06 | mg/KG | 65 | 否
2021-08-20 | 滦县 | 河北东海特钢集团有限公司 | 原国创东2 | 土壤环境质量建设用地土壤污染风险管控标准标准(试行)(GB36600-2018) | 2-氯酚 | <0.04 | mg/KG | 2256 | 否
2021-08-20 | 滦县 | 河北东海特钢集团有限公司 | 原国创东2 | 土壤环境质量建设用地土壤污染风险管控标准标准(试行)(GB36600-2018) | 1，1，1，2-四氯乙烷 | <0.0012 | mg/KG | 10 | 否
2021-08-20 | 滦县 | 河北东海特钢集团有限公司 | 原国创东2 | 土壤环境质量建设用地土壤污染风险管控标准标准(试行)(GB36600-2018) | 苯并(b)荧蒽 | <0.2 | mg/KG | 15 | 否
2021-08-20 | 滦县 | 河北东海特钢集团有限公司 | 北1 | 土壤环境质量建设用地土壤污染风险管控标准标准(试行)(GB36600-2018) | 1，2-二氯乙烷 | <0.0013 | mg/KG | 5 | 否
2021-08-20 | 滦县 | 河北东海特钢集团有限公司 | 东2 | 土壤环境质量建设用地土壤污染风险管控标准标准(试行)(GB36600-2018) | 硝基苯 | <0.09 | mg/KG | 76 | 否
2021-08-20 | 滦县 | 河北东海特钢集团有限公司 | 西2 | 建设用地土壤污染风险筛选值(D13/T 5216-2020) | 蒽 | <0.1 | mg/KG | 10000 | 否
2021-08-20 | 滦县 | 河北东海特钢集团有限公司 | 原国创西1 | 建设用地土壤污染风险筛选值(D13/T 5216-2020) | 锌 | 31 | mg/KG | 10000 | 否
2021-08-20 | 滦县 | 河北东海特钢集团有限公司 | 原国创南1 | 土壤环境质量建设用地土壤污染风险管控标准标准(试行)(GB36600-2018) | 苯乙烯 | <0.0011 | mg/KG | 1290 | 否
2021-08-20 | 滦县 | 河北东海特钢集团有限公司 | 原国创南1 | 土壤环境质量建设用地土壤污染风险管控标准标准(试行)(GB36600-2018) | 锑 | 0.855 | mg/KG | 180 | 否
2021-08-20 | 滦县 | 河北东海特钢集团有限公司 | 原国创南1 | 建设用地土壤污染风险筛选值(D13/T 5216-2020) | 锌 | 8 | mg/KG | 10000 | 否
2021-08-20 | 滦县 | 河北东海特钢集团有限公司 | 东1 | 土壤环境质量建设用地土壤污染风险管控标准标准(试行)(GB36600-2018) | 2，4，6-三氯酚 | <0.03 | mg/KG | 137 | 否
2021-08-20 | 滦县 | 河北东海特钢集团有限公司 | 西1 | 建设用地土壤污染风险筛选值(D13/T 5216-2020) | 蒽 | <0.1 | mg/KG | 10000 | 否
2021-08-20 | 滦县 | 河北东海特钢集团有限公司 | 西1 | 土壤环境质量建设用地土壤污染风险管控标准标准(试行)(GB36600-2018) | 四氯化碳 | <0.0013 | mg/KG | 2.8 | 否
2021-08-20 | 滦县 | 河北东海特钢集团有限公司 | 原国创北2 | 土壤环境质量建设用地土壤污染风险管控标准标准(试行)(GB36600-2018) | 2，4-二硝基酚 | <0.08 | mg/KG | 562 | 否
2021-08-20 | 滦县 | 河北东海特钢集团有限公司 | 原国创南2 | 建设用地土壤污染风险筛选值(D13/T 5216-2020) | 氟化物 | 6.3 | mg/KG | 10000 | 否
2021-08-20 | 滦县 | 河北东海特钢集团有限公司 | 原国创南2 | 建设用地土壤污染风险筛选值(D13/T 5216-2020) | 2，4，5-三氯酚 | <0.03 | mg/KG | 10000 | 否
2021-08-20 | 滦县 | 河北东海特钢集团有限公司 | 原国创南2 | 土壤环境质量建设用地土壤污染风险管控标准标准(试行)(GB36600-2018) | 1，2-二氯乙烷 | <0.0013 | mg/KG | 5 | 否
2021-08-20 | 滦县 | 河北东海特钢集团有限公司 | 原国创危废南 | 土壤环境质量建设用地土壤污染风险管控标准标准(试行)(GB36600-2018) | 铜 | 12 | mg/KG | 18000 | 否
2021-08-20 | 滦县 | 河北东海特钢集团有限公司 | 危废东 | 土壤环境质量建设用地土壤污染风险管控标准标准(试行)(GB36600-2018) | 氯仿 | <0.0011 | mg/KG | 0.9 | 否
2021-08-20 | 滦县 | 河北东海特钢集团有限公司 | 危废东 | 土壤环境质量建设用地土壤污染风险管控标准标准(试行)(GB36600-2018) | 茚并[1，2，3-cd]芘 | <0.1 | mg/KG | 15 | 否
2021-08-20 | 滦县 | 河北东海特钢集团有限公司 | 南2 | 土壤环境质量建设用地土壤污染风险管控标准标准(试行)(GB36600-2018) | 三氯乙烯 | <0.0012 | mg/KG | 2.8 | 否
2021-08-20 | 滦县 | 河北东海特钢集团有限公司 | 南2 | 建设用地土壤污染风险筛选值(D13/T 5216-2020) | 氟化物 | 8.4 | mg/KG | 10000 | 否
2021-08-20 | 滦县 | 河北东海特钢集团有限公司 | 南2 | 土壤环境质量建设用地土壤污染风险管控标准标准(试行)(GB36600-2018) | 溴仿 | <0.0015 | mg/KG | 103 | 否
2021-08-20 | 滦县 | 河北东海特钢集团有限公司 | 原国创危废北 | 土壤环境质量建设用地土壤污染风险管控标准标准(试行)(GB36600-2018) | 石油烃（C10-C40） | 9 | mg/KG | 4500 | 否
2021-08-20 | 滦县 | 河北东海特钢集团有限公司 | 原国创危废北 | 土壤环境质量建设用地土壤污染风险管控标准标准(试行)(GB36600-2018) | 邻二甲苯 | <0.0012 | mg/KG | 640 | 否
2021-08-20 | 滦县 | 河北东海特钢集团有限公司 | 原国创东1 | 土壤环境质量建设用地土壤污染风险管控标准标准(试行)(GB36600-2018) | 顺-1，2-二氯乙烯 | <0.0013 | mg/KG | 596 | 否
2021-08-20 | 滦县 | 河北东海特钢集团有限公司 | 原国创东1 | 土壤环境质量建设用地土壤污染风险管控标准标准(试行)(GB36600-2018) | 1，1-二氯乙烷 | <0.0012 | 6 | 9 | 否
2021-08-20 | 滦县 | 河北东海特钢集团有限公司 | 原国创危废东 | 建设用地土壤污染风险筛选值(D13/T 5216-2020) | 2，4，5-三氯酚 | <0.03 | mg/KG | 10000 | 否
2021-08-20 | 滦县 | 河北东海特钢集团有限公司 | 原国创危废东 | 土壤环境质量建设用地土壤污染风险管控标准标准(试行)(GB36600-2018) | 氯甲烷 | <0.001 | mg/KG | 37 | 否
2021-08-20 | 滦县 | 河北东海特钢集团有限公司 | 原国创危废东 | 建设用地土壤污染风险筛选值(D13/T 5216-2020) | 挥发性酚类（以苯酚计） | <0.04 | mg/KG | 10000 | 否
2021-08-20 | 滦县 | 河北东海特钢集团有限公司 | 原国创危废东 | 土壤环境质量建设用地土壤污染风险管控标准标准(试行)(GB36600-2018) | 2，4，6-三氯酚 | <0.03 | mg/KG | 137 | 否
2021-08-20 | 滦县 | 河北东海特钢集团有限公司 | 危废北 | 土壤环境质量建设用地土壤污染风险管控标准标准(试行)(GB36600-2018) | 1，1，2-三氯乙烷 | <0.0012 | mg/KG | 2.8 | 否
2021-08-20 | 滦县 | 河北东海特钢集团有限公司 | 危废西 | 土壤环境质量建设用地土壤污染风险管控标准标准(试行)(GB36600-2018) | 1，1，1-三氯乙烷 | <0.0013 | mg/KG | 840 | 否
2021-08-20 | 滦县 | 河北东海特钢集团有限公司 | 危废西 | 建设用地土壤污染风险筛选值(D13/T 5216-2020) | 氟化物 | 18.8 | mg/KG | 10000 | 否
2021-08-20 | 滦县 | 河北东海特钢集团有限公司 | 危废南 | 土壤环境质量建设用地土壤污染风险管控标准标准(试行)(GB36600-2018) | 铬（六价） | <0.5 | mg/KG | 5.7 | 否
2021-08-20 | 滦县 | 河北东海特钢集团有限公司 | 北2 | 土壤环境质量建设用地土壤污染风险管控标准标准(试行)(GB36600-2018) | 2，4，6-三氯酚 | <0.03 | mg/KG | 137 | 否
2021-08-20 | 滦县 | 河北东海特钢集团有限公司 | 北2 | 建设用地土壤污染风险筛选值(D13/T 5216-2020) | 菲 | <0.1 | mg/KG | 7190 | 否
2021-08-20 | 滦县 | 河北东海特钢集团有限公司 | 西1 | 土壤环境质量建设用地土壤污染风险管控标准标准(试行)(GB36600-2018) | 镉 | 0.09 | mg/KG | 65 | 否
2021-08-20 | 滦县 | 河北东海特钢集团有限公司 | 原国创危废西 | 土壤环境质量建设用地土壤污染风险管控标准标准(试行)(GB36600-2018) | 1，2，3-三氯丙烷 | <0.0012 | mg/KG | 0.5 | 否
2021-08-20 | 滦县 | 河北东海特钢集团有限公司 | 危废东 | 土壤环境质量建设用地土壤污染风险管控标准标准(试行)(GB36600-2018) | 1，4-二氯苯 | <0.0015 | mg/KG | 20 | 否
2021-08-20 | 滦县 | 河北东海特钢集团有限公司 | 危废东 | 土壤环境质量建设用地土壤污染风险管控标准标准(试行)(GB36600-2018) | 镍 | 9 | mg/KG | 900 | 否
2021-08-20 | 滦县 | 河北东海特钢集团有限公司 | 南2 | 土壤环境质量建设用地土壤污染风险管控标准标准(试行)(GB36600-2018) | 苯并(a)蒽 | <0.1 | mg/KG | 15 | 否
2021-08-20 | 滦县 | 河北东海特钢集团有限公司 | 危废西 | 土壤环境质量建设用地土壤污染风险管控标准标准(试行)(GB36600-2018) | 溴仿 | <0.0015 | mg/KG | 103 | 否
2021-08-20 | 滦县 | 河北东海特钢集团有限公司 | 西2 | 土壤环境质量建设用地土壤污染风险管控标准标准(试行)(GB36600-2018) | 苯并(a)蒽 | <0.1 | mg/KG | 15 | 否
2021-08-20 | 滦县 | 河北东海特钢集团有限公司 | 北2 | 土壤环境质量建设用地土壤污染风险管控标准标准(试行)(GB36600-2018) | 五氯酚 | <0.07 | mg/KG | 2.7 | 否
2021-08-20 | 滦县 | 河北东海特钢集团有限公司 | 西1 | 土壤环境质量建设用地土壤污染风险管控标准标准(试行)(GB36600-2018) | 石油烃（C10-C40） | 10 | mg/KG | 4500 | 否
2021-08-20 | 滦县 | 河北东海特钢集团有限公司 | 危废东 | 土壤环境质量建设用地土壤污染风险管控标准标准(试行)(GB36600-2018) | 1，1，2-三氯乙烷 | <0.0012 | mg/KG | 2.8 | 否
2021-08-20 | 滦县 | 河北东海特钢集团有限公司 | 南2 | 土壤环境质量建设用地土壤污染风险管控标准标准(试行)(GB36600-2018) | 二苯并(a,h)蒽 | <0.1 | mg/KG | 1.5 | 否
2021-08-20 | 滦县 | 河北东海特钢集团有限公司 | 南2 | 建设用地土壤污染风险筛选值(D13/T 5216-2020) | 芘 | <0.1 | mg/KG | 7964 | 否
2021-08-20 | 滦县 | 河北东海特钢集团有限公司 | 原国创东2 | 建设用地土壤污染风险筛选值(D13/T 5216-2020) | 挥发性酚类（以苯酚计） | <0.04 | mg/KG | 10000 | 否
2021-08-20 | 滦县 | 河北东海特钢集团有限公司 | 原国创危废东 | 土壤环境质量建设用地土壤污染风险管控标准标准(试行)(GB36600-2018) | 茚并[1，2，3-cd]芘 | <0.1 | mg/KG | 15 | 否
2021-08-20 | 滦县 | 河北东海特钢集团有限公司 | 原国创危废东 | 土壤环境质量建设用地土壤污染风险管控标准标准(试行)(GB36600-2018) | 苯并(k)荧蒽 | <0.1 | mg/KG | 151 | 否
2021-08-20 | 滦县 | 河北东海特钢集团有限公司 | 危废北 | 土壤环境质量建设用地土壤污染风险管控标准标准(试行)(GB36600-2018) | 苯 | <0.0019 | mg/KG | 4 | 否
2021-08-20 | 滦县 | 河北东海特钢集团有限公司 | 西2 | 土壤环境质量建设用地土壤污染风险管控标准标准(试行)(GB36600-2018) | 2，4-二硝基甲苯 | <0.2 | mg/KG | 5.2 | 否
2021-08-20 | 滦县 | 河北东海特钢集团有限公司 | 危废南 | 土壤环境质量建设用地土壤污染风险管控标准标准(试行)(GB36600-2018) | 萘 | <0.09 | mg/KG | 70 | 否
2021-08-20 | 滦县 | 河北东海特钢集团有限公司 | 危废南 | 建设用地土壤污染风险筛选值(D13/T 5216-2020) | 菲 | <0.1 | mg/KG | 7190 | 否
2021-08-20 | 滦县 | 河北东海特钢集团有限公司 | 东1 | 土壤环境质量建设用地土壤污染风险管控标准标准(试行)(GB36600-2018) | 1，1，1-三氯乙烷 | <0.0013 | mg/KG | 840 | 否
2021-08-20 | 滦县 | 河北东海特钢集团有限公司 | 原国创危废西 | 建设用地土壤污染风险筛选值(D13/T 5216-2020) | 芘 | <0.1 | mg/KG | 7964 | 否
2021-08-20 | 滦县 | 河北东海特钢集团有限公司 | 原国创危废西 | 建设用地土壤污染风险筛选值(D13/T 5216-2020) | 荧蒽 | <0.2 | mg/KG | 10000 | 否
2021-08-20 | 滦县 | 河北东海特钢集团有限公司 | 原国创危废西 | 土壤环境质量建设用地土壤污染风险管控标准标准(试行)(GB36600-2018) | 1，1，1-三氯乙烷 | <0.0013 | mg/KG | 840 | 否
2021-08-20 | 滦县 | 河北东海特钢集团有限公司 | 原国创危废南 | 土壤环境质量建设用地土壤污染风险管控标准标准(试行)(GB36600-2018) | 1，2-二氯乙烷 | <0.0013 | mg/KG | 5 | 否
2021-08-20 | 滦县 | 河北东海特钢集团有限公司 | 原国创危废南 | 土壤环境质量建设用地土壤污染风险管控标准标准(试行)(GB36600-2018) | 苯胺 | <0.1 | mg/KG | 260 | 否
2021-08-20 | 滦县 | 河北东海特钢集团有限公司 | 原国创东2 | 土壤环境质量建设用地土壤污染风险管控标准标准(试行)(GB36600-2018) | 1，1-二氯乙烯 | <0.001 | mg/KG | 66 | 否
2021-08-20 | 滦县 | 河北东海特钢集团有限公司 | 原国创东2 | 土壤环境质量建设用地土壤污染风险管控标准标准(试行)(GB36600-2018) | 氰化物 | <0.04 | mg/KG | 135 | 否
2021-08-20 | 滦县 | 河北东海特钢集团有限公司 | 南1 | 土壤环境质量建设用地土壤污染风险管控标准标准(试行)(GB36600-2018) | 苯胺 | <0.1 | mg/KG | 260 | 否
2021-08-20 | 滦县 | 河北东海特钢集团有限公司 | 南1 | 土壤环境质量建设用地土壤污染风险管控标准标准(试行)(GB36600-2018) | 1，1-二氯乙烯 | <0.001 | mg/KG | 66 | 否
2021-08-20 | 滦县 | 河北东海特钢集团有限公司 | 西2 | 土壤环境质量建设用地土壤污染风险管控标准标准(试行)(GB36600-2018) | 氰化物 | <0.04 | mg/KG | 135 | 否
2021-08-20 | 滦县 | 河北东海特钢集团有限公司 | 西2 | 土壤环境质量建设用地土壤污染风险管控标准标准(试行)(GB36600-2018) | 砷 | 3.98 | mg/KG | 60 | 否
2021-08-20 | 滦县 | 河北东海特钢集团有限公司 | 西2 | 土壤环境质量建设用地土壤污染风险管控标准标准(试行)(GB36600-2018) | 氯甲烷 | <0.001 | mg/KG | 37 | 否
2021-08-20 | 滦县 | 河北东海特钢集团有限公司 | 危废南 | 土壤环境质量建设用地土壤污染风险管控标准标准(试行)(GB36600-2018) | 五氯酚 | <0.07 | mg/KG | 2.7 | 否
2021-08-20 | 滦县 | 河北东海特钢集团有限公司 | 危废南 | 建设用地土壤污染风险筛选值(D13/T 5216-2020) | 挥发性酚类（以苯酚计） | <0.04 | mg/KG | 10000 | 否
2021-08-20 | 滦县 | 河北东海特钢集团有限公司 | 西1 | 土壤环境质量建设用地土壤污染风险管控标准标准(试行)(GB36600-2018) | 氯乙烯 | <0.001 | mg/KG | 0.43 | 否
2021-08-20 | 滦县 | 河北东海特钢集团有限公司 | 原国创危废西 | 土壤环境质量建设用地土壤污染风险管控标准标准(试行)(GB36600-2018) | 邻二甲苯 | <0.0012 | mg/KG | 640 | 否
2021-08-20 | 滦县 | 河北东海特钢集团有限公司 | 原国创危废西 | 土壤环境质量建设用地土壤污染风险管控标准标准(试行)(GB36600-2018) | 1，1-二氯乙烷 | <0.0012 | mg/KG | 9 | 否
2021-08-20 | 滦县 | 河北东海特钢集团有限公司 | 原国创北1 | 土壤环境质量建设用地土壤污染风险管控标准标准(试行)(GB36600-2018) | 1，1-二氯乙烯 | <0.001 | mg/KG | 66 | 否
2021-08-20 | 滦县 | 河北东海特钢集团有限公司 | 原国创危废南 | 土壤环境质量建设用地土壤污染风险管控标准标准(试行)(GB36600-2018) | 1，1-二氯乙烷 | <0.0012 | mg/KG | 9 | 否
2021-08-20 | 滦县 | 河北东海特钢集团有限公司 | 原国创东2 | 土壤环境质量建设用地土壤污染风险管控标准标准(试行)(GB36600-2018) | 乙苯 | <0.0012 | mg/KG | 28 | 否
2021-08-20 | 滦县 | 河北东海特钢集团有限公司 | 原国创东1 | 土壤环境质量建设用地土壤污染风险管控标准标准(试行)(GB36600-2018) | 硝基苯 | <0.09 | mg/KG | 76 | 否
2021-08-20 | 滦县 | 河北东海特钢集团有限公司 | 东2 | 土壤环境质量建设用地土壤污染风险管控标准标准(试行)(GB36600-2018) | 氯甲烷 | <0.001 | mg/KG | 37 | 否
2021-08-20 | 滦县 | 河北东海特钢集团有限公司 | 南1 | 土壤环境质量建设用地土壤污染风险管控标准标准(试行)(GB36600-2018) | 三氯乙烯 | <0.0012 | mg/KG | 2.8 | 否
2021-08-20 | 滦县 | 河北东海特钢集团有限公司 | 危废南 | 建设用地土壤污染风险筛选值(D13/T 5216-2020) | 2，4，5-三氯酚 | <0.03 | mg/KG | 10000 | 否
2021-08-20 | 滦县 | 河北东海特钢集团有限公司 | 东1 | 土壤环境质量建设用地土壤污染风险管控标准标准(试行)(GB36600-2018) | 锑 | 0.631 | mg/KG | 180 | 否
2021-08-20 | 滦县 | 河北东海特钢集团有限公司 | 原国创北2 | 土壤环境质量建设用地土壤污染风险管控标准标准(试行)(GB36600-2018) | 苯并(a)芘 | <0.1 | mg/KG | 1.5 | 否
2021-08-20 | 滦县 | 河北东海特钢集团有限公司 | 原国创南2 | 土壤环境质量建设用地土壤污染风险管控标准标准(试行)(GB36600-2018) | 铬（六价） | <0.5 | mg/KG | 5.7 | 否
2021-08-20 | 滦县 | 河北东海特钢集团有限公司 | 原国创南2 | 土壤环境质量建设用地土壤污染风险管控标准标准(试行)(GB36600-2018) | 邻二甲苯 | <0.0012 | mg/KG | 640 | 否
2021-08-20 | 滦县 | 河北东海特钢集团有限公司 | 北1 | 土壤环境质量建设用地土壤污染风险管控标准标准(试行)(GB36600-2018) | 氯苯 | <0.0012 | mg/KG | 270 | 否
2021-08-20 | 滦县 | 河北东海特钢集团有限公司 | 东2 | 建设用地土壤污染风险筛选值(D13/T 5216-2020) | 芘 | <0.1 | mg/KG | 7964 | 否
2021-08-20 | 滦县 | 河北东海特钢集团有限公司 | 东2 | 土壤环境质量建设用地土壤污染风险管控标准标准(试行)(GB36600-2018) | 顺-1，2-二氯乙烯 | <0.0013 | mg/KG | 596 | 否
2021-08-20 | 滦县 | 河北东海特钢集团有限公司 | 东2 | 土壤环境质量建设用地土壤污染风险管控标准标准(试行)(GB36600-2018) | 苯并(a)芘 | <0.1 | mg/KG | 1.5 | 否
2021-08-20 | 滦县 | 河北东海特钢集团有限公司 | 南1 | 土壤环境质量建设用地土壤污染风险管控标准标准(试行)(GB36600-2018) | 乙苯 | <0.0012 | mg/KG | 28 | 否
2021-08-20 | 滦县 | 河北东海特钢集团有限公司 | 南1 | 土壤环境质量建设用地土壤污染风险管控标准标准(试行)(GB36600-2018) | 1，2，3-三氯丙烷 | <0.0012 | mg/KG | 0.5 | 否
2021-08-20 | 滦县 | 河北东海特钢集团有限公司 | 原国创西1 | 土壤环境质量建设用地土壤污染风险管控标准标准(试行)(GB36600-2018) | 1，1，1，2-四氯乙烷 | <0.0012 | mg/KG | 10 | 否
2021-08-20 | 滦县 | 河北东海特钢集团有限公司 | 原国创南1 | 土壤环境质量建设用地土壤污染风险管控标准标准(试行)(GB36600-2018) | 2-氯酚 | <0.04 | mg/KG | 2256 | 否
2021-08-20 | 滦县 | 河北东海特钢集团有限公司 | 原国创西2 | 土壤环境质量建设用地土壤污染风险管控标准标准(试行)(GB36600-2018) | 1，1，1-三氯乙烷 | <0.0013 | mg/KG | 840 | 否
2021-08-20 | 滦县 | 河北东海特钢集团有限公司 | 原国创西2 | 土壤环境质量建设用地土壤污染风险管控标准标准(试行)(GB36600-2018) | 1，1，2-三氯乙烷 | <0.0012 | mg/KG | 2.8 | 否
2021-08-20 | 滦县 | 河北东海特钢集团有限公司 | 原国创西2 | 土壤环境质量建设用地土壤污染风险管控标准标准(试行)(GB36600-2018) | 苯胺 | <0.1 | mg/KG | 260 | 否
2021-08-20 | 滦县 | 河北东海特钢集团有限公司 | 原国创西2 | 土壤环境质量建设用地土壤污染风险管控标准标准(试行)(GB36600-2018) | 1，2，3-三氯丙烷 | <0.0012 | mg/KG | 0.5 | 否
2021-08-20 | 滦县 | 河北东海特钢集团有限公司 | 原国创北2 | 土壤环境质量建设用地土壤污染风险管控标准标准(试行)(GB36600-2018) | 2，4-二硝基甲苯 | <0.2 | mg/KG | 5.2 | 否
2021-08-20 | 滦县 | 河北东海特钢集团有限公司 | 东2 | 土壤环境质量建设用地土壤污染风险管控标准标准(试行)(GB36600-2018) | 四氯乙烯 | <0.0014 | mg/KG | 53 | 否
2021-08-20 | 滦县 | 河北东海特钢集团有限公司 | 危废西 | 土壤环境质量建设用地土壤污染风险管控标准标准(试行)(GB36600-2018) | 萘 | <0.09 | mg/KG | 70 | 否
2021-08-20 | 滦县 | 河北东海特钢集团有限公司 | 原国创北2 | 土壤环境质量建设用地土壤污染风险管控标准标准(试行)(GB36600-2018) | 甲苯 | <0.0013 | mg/KG | 1200 | 否
2021-08-20 | 滦县 | 河北东海特钢集团有限公司 | 原国创南2 | 土壤环境质量建设用地土壤污染风险管控标准标准(试行)(GB36600-2018) | 氰化物 | <0.04 | mg/KG | 135 | 否
2021-08-20 | 滦县 | 河北东海特钢集团有限公司 | 原国创危废北 | 土壤环境质量建设用地土壤污染风险管控标准标准(试行)(GB36600-2018) | 1，2-二氯乙烷 | <0.0013 | mg/KG | 5 | 否
2021-08-20 | 滦县 | 河北东海特钢集团有限公司 | 原国创危废北 | 土壤环境质量建设用地土壤污染风险管控标准标准(试行)(GB36600-2018) | 铬（六价） | <0.5 | mg/KG | 5.7 | 否
2021-08-20 | 滦县 | 河北东海特钢集团有限公司 | 原国创危废北 | 土壤环境质量建设用地土壤污染风险管控标准标准(试行)(GB36600-2018) | 2-氯酚 | <0.04 | mg/KG | 2256 | 否
2021-08-20 | 滦县 | 河北东海特钢集团有限公司 | 原国创危废北 | 土壤环境质量建设用地土壤污染风险管控标准标准(试行)(GB36600-2018) | 二氯甲烷 | <0.0015 | mg/KG | 616 | 否
2021-08-20 | 滦县 | 河北东海特钢集团有限公司 | 危废北 | 土壤环境质量建设用地土壤污染风险管控标准标准(试行)(GB36600-2018) | 锑 | 0.421 | mg/KG | 180 | 否
2021-08-20 | 滦县 | 河北东海特钢集团有限公司 | 危废西 | 建设用地土壤污染风险筛选值(D13/T 5216-2020) | 荧蒽 | <0.2 | mg/KG | 10000 | 否
2021-08-20 | 滦县 | 河北东海特钢集团有限公司 | 危废西 | 土壤环境质量建设用地土壤污染风险管控标准标准(试行)(GB36600-2018) | 间二甲苯+对二甲苯 | <0.0012 | mg/KG | 570 | 否
2021-08-20 | 滦县 | 河北东海特钢集团有限公司 | 危废西 | 土壤环境质量建设用地土壤污染风险管控标准标准(试行)(GB36600-2018) | 1，1，2，2-四氯乙烷 | <0.0012 | mg/KG | 6.8 | 否
2021-08-20 | 滦县 | 河北东海特钢集团有限公司 | 原国创西1 | 土壤环境质量建设用地土壤污染风险管控标准标准(试行)(GB36600-2018) | 1，1-二氯乙烯 | <0.001 | mg/KG | 66 | 否
2021-08-20 | 滦县 | 河北东海特钢集团有限公司 | 原国创西1 | 土壤环境质量建设用地土壤污染风险管控标准标准(试行)(GB36600-2018) | 间二甲苯+对二甲苯 | <0.0012 | mg/KG | 570 | 否
2021-08-20 | 滦县 | 河北东海特钢集团有限公司 | 北2 | 土壤环境质量建设用地土壤污染风险管控标准标准(试行)(GB36600-2018) | 苯胺 | <0.1 | mg/KG | 260 | 否
2021-08-20 | 滦县 | 河北东海特钢集团有限公司 | 原国创北2 | 土壤环境质量建设用地土壤污染风险管控标准标准(试行)(GB36600-2018) | 氯仿 | <0.0011 | mg/KG | 0.9 | 否
2021-08-20 | 滦县 | 河北东海特钢集团有限公司 | 原国创北2 | 建设用地土壤污染风险筛选值(D13/T 5216-2020) | 氟化物 | 5.3 | mg/KG | 10000 | 否
2021-08-20 | 滦县 | 河北东海特钢集团有限公司 | 原国创南2 | 土壤环境质量建设用地土壤污染风险管控标准标准(试行)(GB36600-2018) | 1，1，2，2-四氯乙烷 | <0.0012 | mg/KG | 6.8 | 否
2021-08-20 | 滦县 | 河北东海特钢集团有限公司 | 危废东 | 土壤环境质量建设用地土壤污染风险管控标准标准(试行)(GB36600-2018) | 三氯乙烯 | <0.0012 | mg/KG | 2.8 | 否
2021-08-20 | 滦县 | 河北东海特钢集团有限公司 | 危废东 | 建设用地土壤污染风险筛选值(D13/T 5216-2020) | 2，4，5-三氯酚 | <0.03 | mg/KG | 10000 | 否
2021-08-20 | 滦县 | 河北东海特钢集团有限公司 | 南2 | 土壤环境质量建设用地土壤污染风险管控标准标准(试行)(GB36600-2018) | 2，4-二硝基酚 | <0.08 | mg/KG | 562 | 否
2021-08-20 | 滦县 | 河北东海特钢集团有限公司 | 原国创危废北 | 土壤环境质量建设用地土壤污染风险管控标准标准(试行)(GB36600-2018) | 1，2，3-三氯丙烷 | <0.0012 | mg/KG | 0.5 | 否
2021-08-20 | 滦县 | 河北东海特钢集团有限公司 | 原国创危废北 | 建设用地土壤污染风险筛选值(D13/T 5216-2020) | 菲 | <0.1 | mg/KG | 7190 | 否
2021-08-20 | 滦县 | 河北东海特钢集团有限公司 | 原国创东2 | 土壤环境质量建设用地土壤污染风险管控标准标准(试行)(GB36600-2018) | 1，1，2，2-四氯乙烷 | <0.0012 | mg/KG | 6.8 | 否
2021-08-20 | 滦县 | 河北东海特钢集团有限公司 | 原国创危废东 | 土壤环境质量建设用地土壤污染风险管控标准标准(试行)(GB36600-2018) | 铜 | 12 | mg/KG | 18000 | 否
2021-08-20 | 滦县 | 河北东海特钢集团有限公司 | 危废北 | 土壤环境质量建设用地土壤污染风险管控标准标准(试行)(GB36600-2018) | 1，1，1，2-四氯乙烷 | <0.0012 | mg/KG | 10 | 否
2021-08-20 | 滦县 | 河北东海特钢集团有限公司 | 危废西 | 土壤环境质量建设用地土壤污染风险管控标准标准(试行)(GB36600-2018) | 五氯酚 | <0.07 | mg/KG | 2.7 | 否
2021-08-20 | 滦县 | 河北东海特钢集团有限公司 | 危废西 | 土壤环境质量建设用地土壤污染风险管控标准标准(试行)(GB36600-2018) | 甲苯 | <0.0013 | mg/KG | 1200 | 否
2021-08-20 | 滦县 | 河北东海特钢集团有限公司 | 危废西 | 建设用地土壤污染风险筛选值(D13/T 5216-2020) | 芘 | <0.1 | mg/KG | 7964 | 否
2021-08-20 | 滦县 | 河北东海特钢集团有限公司 | 原国创西1 | 土壤环境质量建设用地土壤污染风险管控标准标准(试行)(GB36600-2018) | 锑 | 0.578 | mg/KG | 180 | 否
2021-08-20 | 滦县 | 河北东海特钢集团有限公司 | 原国创北2 | 土壤环境质量建设用地土壤污染风险管控标准标准(试行)(GB36600-2018) | 1,2-二氯苯 | <0.0015 | mg/KG | 560 | 否
2021-08-20 | 滦县 | 河北东海特钢集团有限公司 | 原国创北2 | 土壤环境质量建设用地土壤污染风险管控标准标准(试行)(GB36600-2018) | 萘 | <0.09 | mg/KG | 70 | 否
2021-08-20 | 滦县 | 河北东海特钢集团有限公司 | 危废东 | 土壤环境质量建设用地土壤污染风险管控标准标准(试行)(GB36600-2018) | 镉 | 0.03 | mg/KG | 65 | 否
2021-08-20 | 滦县 | 河北东海特钢集团有限公司 | 危废东 | 土壤环境质量建设用地土壤污染风险管控标准标准(试行)(GB36600-2018) | 2，4-二硝基酚 | <0.08 | mg/KG | 562 | 否
2021-08-20 | 滦县 | 河北东海特钢集团有限公司 | 危废东 | 土壤环境质量建设用地土壤污染风险管控标准标准(试行)(GB36600-2018) | 苯乙烯 | <0.0011 | mg/KG | 1290 | 否
2021-08-20 | 滦县 | 河北东海特钢集团有限公司 | 危废东 | 土壤环境质量建设用地土壤污染风险管控标准标准(试行)(GB36600-2018) | 1，1，1-三氯乙烷 | <0.0013 | mg/KG | 840 | 否
2021-08-20 | 滦县 | 河北东海特钢集团有限公司 | 南2 | 土壤环境质量建设用地土壤污染风险管控标准标准(试行)(GB36600-2018) | 镍 | 11 | mg/KG | 900 | 否
2021-08-20 | 滦县 | 河北东海特钢集团有限公司 | 原国创危废北 | 土壤环境质量建设用地土壤污染风险管控标准标准(试行)(GB36600-2018) | 1，1-二氯乙烷 | <0.0012 | mg/KG | 9 | 否
2021-08-20 | 滦县 | 河北东海特钢集团有限公司 | 原国创危废北 | 土壤环境质量建设用地土壤污染风险管控标准标准(试行)(GB36600-2018) | 苯 | <0.0019 | mg/KG | 4 | 否
2021-08-20 | 滦县 | 河北东海特钢集团有限公司 | 原国创东2 | 土壤环境质量建设用地土壤污染风险管控标准标准(试行)(GB36600-2018) | 锑 | 0.951 | mg/KG | 180 | 否
2021-08-20 | 滦县 | 河北东海特钢集团有限公司 | 原国创东1 | 土壤环境质量建设用地土壤污染风险管控标准标准(试行)(GB36600-2018) | 锑 | 0.963 | mg/KG | 180 | 否
2021-08-20 | 滦县 | 河北东海特钢集团有限公司 | 原国创危废东 | 土壤环境质量建设用地土壤污染风险管控标准标准(试行)(GB36600-2018) | 邻二甲苯 | <0.0012 | mg/KG | 640 | 否
2021-08-20 | 滦县 | 河北东海特钢集团有限公司 | 危废北 | 土壤环境质量建设用地土壤污染风险管控标准标准(试行)(GB36600-2018) | 铅 | 33 | mg/KG | 800 | 否
2021-08-20 | 滦县 | 河北东海特钢集团有限公司 | 危废西 | 土壤环境质量建设用地土壤污染风险管控标准标准(试行)(GB36600-2018) | 三氯乙烯 | <0.0012 | mg/KG | 2.8 | 否
2021-08-20 | 滦县 | 河北东海特钢集团有限公司 | 危废西 | 建设用地土壤污染风险筛选值(D13/T 5216-2020) | 菲 | <0.1 | mg/KG | 7190 | 否
2021-08-20 | 滦县 | 河北东海特钢集团有限公司 | 危废南 | 土壤环境质量建设用地土壤污染风险管控标准标准(试行)(GB36600-2018) | 四氯化碳 | <0.0013 | mg/KG | 2.8 | 否
2021-08-20 | 滦县 | 河北东海特钢集团有限公司 | 北2 | 土壤环境质量建设用地土壤污染风险管控标准标准(试行)(GB36600-2018) | 镍 | 10 | mg/KG | 900 | 否
2021-08-20 | 滦县 | 河北东海特钢集团有限公司 | 危废东 | 建设用地土壤污染风险筛选值(D13/T 5216-2020) | 芴 | <0.08 | mg/KG | 10000 | 否
2021-08-20 | 滦县 | 河北东海特钢集团有限公司 | 原国创南1 | 土壤环境质量建设用地土壤污染风险管控标准标准(试行)(GB36600-2018) | 茚并[1，2，3-cd]芘 | <0.1 | mg/KG | 15 | 否
2021-08-20 | 滦县 | 河北东海特钢集团有限公司 | 原国创南1 | 建设用地土壤污染风险筛选值(D13/T 5216-2020) | 芘 | <0.1 | mg/KG | 7964 | 否
2021-08-20 | 滦县 | 河北东海特钢集团有限公司 | 东1 | 建设用地土壤污染风险筛选值(D13/T 5216-2020) | 芴 | <0.08 | mg/KG | 10000 | 否
2021-08-20 | 滦县 | 河北东海特钢集团有限公司 | 东1 | 土壤环境质量建设用地土壤污染风险管控标准标准(试行)(GB36600-2018) | 苯乙烯 | <0.0011 | mg/KG | 1290 | 否
2021-08-20 | 滦县 | 河北东海特钢集团有限公司 | 西1 | 土壤环境质量建设用地土壤污染风险管控标准标准(试行)(GB36600-2018) | 甲苯 | <0.0013 | mg/KG | 1200 | 否
2021-08-20 | 滦县 | 河北东海特钢集团有限公司 | 西1 | 建设用地土壤污染风险筛选值(D13/T 5216-2020) | 芴 | <0.08 | mg/KG | 10000 | 否
2021-08-20 | 滦县 | 河北东海特钢集团有限公司 | 西1 | 建设用地土壤污染风险筛选值(D13/T 5216-2020) | 锌 | 52 | mg/KG | 10000 | 否
2021-08-20 | 滦县 | 河北东海特钢集团有限公司 | 原国创北1 | 土壤环境质量建设用地土壤污染风险管控标准标准(试行)(GB36600-2018) | 甲苯 | <0.0013 | mg/KG | 1200 | 否
2021-08-20 | 滦县 | 河北东海特钢集团有限公司 | 原国创北1 | 土壤环境质量建设用地土壤污染风险管控标准标准(试行)(GB36600-2018) | 一溴二氯甲烷 | <0.0011 | mg/KG | 1.2 | 否
2021-08-20 | 滦县 | 河北东海特钢集团有限公司 | 原国创危废南 | 土壤环境质量建设用地土壤污染风险管控标准标准(试行)(GB36600-2018) | 1，1，2，2-四氯乙烷 | <0.0012 | mg/KG | 6.8 | 否
2021-08-20 | 滦县 | 河北东海特钢集团有限公司 | 原国创危废南 | 建设用地土壤污染风险筛选值(D13/T 5216-2020) | 氟化物 | 10.3 | mg/KG | 10000 | 否
2021-08-20 | 滦县 | 河北东海特钢集团有限公司 | 原国创危废南 | 土壤环境质量建设用地土壤污染风险管控标准标准(试行)(GB36600-2018) | 2，4-二硝基酚 | <0.08 | mg/KG | 562 | 否
2021-08-20 | 滦县 | 河北东海特钢集团有限公司 | 原国创东2 | 土壤环境质量建设用地土壤污染风险管控标准标准(试行)(GB36600-2018) | 镍 | 13 | mg/KG | 900 | 否
2021-08-20 | 滦县 | 河北东海特钢集团有限公司 | 南1 | 土壤环境质量建设用地土壤污染风险管控标准标准(试行)(GB36600-2018) | 铬（六价） | <0.5 | mg/KG | 5.7 | 否
2021-08-20 | 滦县 | 河北东海特钢集团有限公司 | 南1 | 土壤环境质量建设用地土壤污染风险管控标准标准(试行)(GB36600-2018) | 1，4-二氯苯 | <0.0015 | mg/KG | 20 | 否
2021-08-20 | 滦县 | 河北东海特钢集团有限公司 | 西2 | 建设用地土壤污染风险筛选值(D13/T 5216-2020) | 锌 | 49 | mg/KG | 10000 | 否
2021-08-20 | 滦县 | 河北东海特钢集团有限公司 | 西2 | 土壤环境质量建设用地土壤污染风险管控标准标准(试行)(GB36600-2018) | 1，1，1，2-四氯乙烷 | <0.0012 | mg/KG | 10 | 否
2021-08-20 | 滦县 | 河北东海特钢集团有限公司 | 西2 | 土壤环境质量建设用地土壤污染风险管控标准标准(试行)(GB36600-2018) | 1，1，2-三氯乙烷 | <0.0012 | mg/KG | 2.8 | 否
2021-08-20 | 滦县 | 河北东海特钢集团有限公司 | 西2 | 土壤环境质量建设用地土壤污染风险管控标准标准(试行)(GB36600-2018) | 间二甲苯+对二甲苯 | <0.0012 | mg/KG | 570 | 否
2021-08-20 | 滦县 | 河北东海特钢集团有限公司 | 原国创南1 | 土壤环境质量建设用地土壤污染风险管控标准标准(试行)(GB36600-2018) | ？ | <0.1 | mg/KG | 1293 | 否
2021-08-20 | 滦县 | 河北东海特钢集团有限公司 | 东1 | 土壤环境质量建设用地土壤污染风险管控标准标准(试行)(GB36600-2018) | 苯 | <0.0019 | mg/KG | 4 | 否
2021-08-20 | 滦县 | 河北东海特钢集团有限公司 | 东1 | 土壤环境质量建设用地土壤污染风险管控标准标准(试行)(GB36600-2018) | 二溴氯甲烷 | <0.0011 | mg/KG | 33 | 否
2021-08-20 | 滦县 | 河北东海特钢集团有限公司 | 原国创北1 | 土壤环境质量建设用地土壤污染风险管控标准标准(试行)(GB36600-2018) | 1,2-二氯苯 | <0.0015 | mg/KG | 560 | 否
2021-08-20 | 滦县 | 河北东海特钢集团有限公司 | 原国创北1 | 土壤环境质量建设用地土壤污染风险管控标准标准(试行)(GB36600-2018) | 铅 | 26 | mg/KG | 800 | 否
2021-08-20 | 滦县 | 河北东海特钢集团有限公司 | 原国创危废南 | 土壤环境质量建设用地土壤污染风险管控标准标准(试行)(GB36600-2018) | 1，2，3-三氯丙烷 | <0.0012 | mg/KG | 0.5 | 否
2021-08-20 | 滦县 | 河北东海特钢集团有限公司 | 北1 | 土壤环境质量建设用地土壤污染风险管控标准标准(试行)(GB36600-2018) | 1，1，2，2-四氯乙烷 | <0.0012 | mg/KG | 6.8 | 否
2021-08-20 | 滦县 | 河北东海特钢集团有限公司 | 南1 | 土壤环境质量建设用地土壤污染风险管控标准标准(试行)(GB36600-2018) | 间二甲苯+对二甲苯 | <0.0012 | mg/KG | 570 | 否
2021-08-20 | 滦县 | 河北东海特钢集团有限公司 | 南1 | 土壤环境质量建设用地土壤污染风险管控标准标准(试行)(GB36600-2018) | 铜 | 10 | mg/KG | 18000 | 否
2021-08-20 | 滦县 | 河北东海特钢集团有限公司 | 南1 | 建设用地土壤污染风险筛选值(D13/T 5216-2020) | 芴 | <0.08 | mg/KG | 10000 | 否
2021-08-20 | 滦县 | 河北东海特钢集团有限公司 | 西2 | 土壤环境质量建设用地土壤污染风险管控标准标准(试行)(GB36600-2018) | 2，4，6-三氯酚 | <0.03 | mg/KG | 137 | 否
2021-08-20 | 滦县 | 河北东海特钢集团有限公司 | 原国创西1 | 土壤环境质量建设用地土壤污染风险管控标准标准(试行)(GB36600-2018) | 苯并(k)荧蒽 | <0.1 | mg/KG | 151 | 否
2021-08-20 | 滦县 | 河北东海特钢集团有限公司 | 原国创西1 | 建设用地土壤污染风险筛选值(D13/T 5216-2020) | 荧蒽 | <0.2 | mg/KG | 10000 | 否
2021-08-20 | 滦县 | 河北东海特钢集团有限公司 | 原国创西1 | 土壤环境质量建设用地土壤污染风险管控标准标准(试行)(GB36600-2018) | 邻二甲苯 | <0.0012 | mg/KG | 640 | 否
2021-08-20 | 滦县 | 河北东海特钢集团有限公司 | 原国创南1 | 土壤环境质量建设用地土壤污染风险管控标准标准(试行)(GB36600-2018) | 2，4-二硝基酚 | <0.08 | mg/KG | 562 | 否
2021-08-20 | 滦县 | 河北东海特钢集团有限公司 | 原国创西2 | 土壤环境质量建设用地土壤污染风险管控标准标准(试行)(GB36600-2018) | 二氯甲烷 | <0.0015 | mg/KG | 616 | 否
2021-08-20 | 滦县 | 河北东海特钢集团有限公司 | 原国创北2 | 土壤环境质量建设用地土壤污染风险管控标准标准(试行)(GB36600-2018) | 锑 | 0.785 | mg/KG | 180 | 否
2021-08-20 | 滦县 | 河北东海特钢集团有限公司 | 危废南 | 土壤环境质量建设用地土壤污染风险管控标准标准(试行)(GB36600-2018) | 一溴二氯甲烷 | <0.0011 | mg/KG | 1.2 | 否
2021-08-20 | 滦县 | 河北东海特钢集团有限公司 | 北2 | 土壤环境质量建设用地土壤污染风险管控标准标准(试行)(GB36600-2018) | 砷 | 3.58 | mg/KG | 60 | 否
2021-08-20 | 滦县 | 河北东海特钢集团有限公司 | 北2 | 建设用地土壤污染风险筛选值(D13/T 5216-2020) | 荧蒽 | <0.2 | mg/KG | 10000 | 否
2021-08-20 | 滦县 | 河北东海特钢集团有限公司 | 北2 | 土壤环境质量建设用地土壤污染风险管控标准标准(试行)(GB36600-2018) | 苯 | <0.0019 | mg/KG | 4 | 否
2021-08-20 | 滦县 | 河北东海特钢集团有限公司 | 西1 | 土壤环境质量建设用地土壤污染风险管控标准标准(试行)(GB36600-2018) | 一溴二氯甲烷 | <0.0011 | mg/KG | 1.2 | 否
2021-08-20 | 滦县 | 河北东海特钢集团有限公司 | 西1 | 土壤环境质量建设用地土壤污染风险管控标准标准(试行)(GB36600-2018) | 1，4-二氯苯 | <0.0015 | mg/KG | 20 | 否
2021-08-20 | 滦县 | 河北东海特钢集团有限公司 | 原国创危废西 | 土壤环境质量建设用地土壤污染风险管控标准标准(试行)(GB36600-2018) | 2-氯酚 | <0.04 | mg/KG | 2256 | 否
2021-08-20 | 滦县 | 河北东海特钢集团有限公司 | 原国创危废西 | 土壤环境质量建设用地土壤污染风险管控标准标准(试行)(GB36600-2018) | 硝基苯 | <0.09 | mg/KG | 76 | 否
2021-08-20 | 滦县 | 河北东海特钢集团有限公司 | 原国创危废西 | 土壤环境质量建设用地土壤污染风险管控标准标准(试行)(GB36600-2018) | 甲苯 | <0.0013 | mg/KG | 1200 | 否
2021-08-20 | 滦县 | 河北东海特钢集团有限公司 | 原国创危废西 | 土壤环境质量建设用地土壤污染风险管控标准标准(试行)(GB36600-2018) | ？ | <0.1 | mg/KG | 1293 | 否
2021-08-20 | 滦县 | 河北东海特钢集团有限公司 | 南2 | 土壤环境质量建设用地土壤污染风险管控标准标准(试行)(GB36600-2018) | 硝基苯 | <0.09 | mg/KG | 76 | 否
2021-08-20 | 滦县 | 河北东海特钢集团有限公司 | 原国创东2 | 土壤环境质量建设用地土壤污染风险管控标准标准(试行)(GB36600-2018) | 氯仿 | <0.0011 | mg/KG | 0.9 | 否
2021-08-20 | 滦县 | 河北东海特钢集团有限公司 | 原国创危废东 | 土壤环境质量建设用地土壤污染风险管控标准标准(试行)(GB36600-2018) | 1，2-二氯丙烷 | <0.0011 | mg/KG | 5 | 否
2021-08-20 | 滦县 | 河北东海特钢集团有限公司 | 原国创危废东 | 土壤环境质量建设用地土壤污染风险管控标准标准(试行)(GB36600-2018) | 乙苯 | <0.0012 | mg/KG | 28 | 否
2021-08-20 | 滦县 | 河北东海特钢集团有限公司 | 危废北 | 土壤环境质量建设用地土壤污染风险管控标准标准(试行)(GB36600-2018) | 甲苯 | <0.0013 | mg/KG | 1200 | 否
2021-08-20 | 滦县 | 河北东海特钢集团有限公司 | 危废北 | 建设用地土壤污染风险筛选值(D13/T 5216-2020) | 2，4，5-三氯酚 | <0.03 | mg/KG | 10000 | 否
2021-08-20 | 滦县 | 河北东海特钢集团有限公司 | 危废北 | 土壤环境质量建设用地土壤污染风险管控标准标准(试行)(GB36600-2018) | 溴仿 | <0.0015 | mg/KG | 103 | 否
2021-08-20 | 滦县 | 河北东海特钢集团有限公司 | 西2 | 土壤环境质量建设用地土壤污染风险管控标准标准(试行)(GB36600-2018) | 石油烃（C10-C40） | 15 | mg/KG | 4500 | 否
2021-08-20 | 滦县 | 河北东海特钢集团有限公司 | 西2 | 土壤环境质量建设用地土壤污染风险管控标准标准(试行)(GB36600-2018) | 乙苯 | <0.0012 | mg/KG | 28 | 否
2021-08-20 | 滦县 | 河北东海特钢集团有限公司 | 危废南 | 土壤环境质量建设用地土壤污染风险管控标准标准(试行)(GB36600-2018) | 苯并(b)荧蒽 | <0.2 | mg/KG | 15 | 否
2021-08-20 | 滦县 | 河北东海特钢集团有限公司 | 危废南 | 土壤环境质量建设用地土壤污染风险管控标准标准(试行)(GB36600-2018) | 硝基苯 | <0.09 | mg/KG | 76 | 否
2021-08-20 | 滦县 | 河北东海特钢集团有限公司 | 西1 | 土壤环境质量建设用地土壤污染风险管控标准标准(试行)(GB36600-2018) | 四氯乙烯 | <0.0014 | mg/KG | 53 | 否
2021-08-20 | 滦县 | 河北东海特钢集团有限公司 | 西1 | 土壤环境质量建设用地土壤污染风险管控标准标准(试行)(GB36600-2018) | 砷 | 3.34 | mg/KG | 60 | 否
2021-08-20 | 滦县 | 河北东海特钢集团有限公司 | 危废东 | 土壤环境质量建设用地土壤污染风险管控标准标准(试行)(GB36600-2018) | 2-氯酚 | <0.04 | mg/KG | 2256 | 否
2021-08-20 | 滦县 | 河北东海特钢集团有限公司 | 原国创东2 | 土壤环境质量建设用地土壤污染风险管控标准标准(试行)(GB36600-2018) | 铜 | 8 | mg/KG | 18000 | 否
2021-08-20 | 滦县 | 河北东海特钢集团有限公司 | 原国创东2 | 土壤环境质量建设用地土壤污染风险管控标准标准(试行)(GB36600-2018) | 1，2-二氯乙烷 | <0.0013 | mg/KG | 5 | 否
2021-08-20 | 滦县 | 河北东海特钢集团有限公司 | 原国创东2 | 土壤环境质量建设用地土壤污染风险管控标准标准(试行)(GB36600-2018) | 顺-1，2-二氯乙烯 | <0.0013 | mg/KG | 596 | 否
2021-08-20 | 滦县 | 河北东海特钢集团有限公司 | 原国创东1 | 建设用地土壤污染风险筛选值(D13/T 5216-2020) | 芘 | <0.1 | mg/KG | 7964 | 否
2021-08-20 | 滦县 | 河北东海特钢集团有限公司 | 原国创东1 | 土壤环境质量建设用地土壤污染风险管控标准标准(试行)(GB36600-2018) | 二苯并(a,h)蒽 | <0.1 | mg/KG | 1.5 | 否
2021-08-20 | 滦县 | 河北东海特钢集团有限公司 | 南1 | 土壤环境质量建设用地土壤污染风险管控标准标准(试行)(GB36600-2018) | 甲苯 | <0.0013 | mg/KG | 1200 | 否
2021-08-20 | 滦县 | 河北东海特钢集团有限公司 | 南1 | 土壤环境质量建设用地土壤污染风险管控标准标准(试行)(GB36600-2018) | 二氯甲烷 | <0.0015 | mg/KG | 616 | 否
2021-08-20 | 滦县 | 河北东海特钢集团有限公司 | 西2 | 土壤环境质量建设用地土壤污染风险管控标准标准(试行)(GB36600-2018) | 1，4-二氯苯 | <0.0015 | mg/KG | 20 | 否
2021-08-20 | 滦县 | 河北东海特钢集团有限公司 | 西2 | 建设用地土壤污染风险筛选值(D13/T 5216-2020) | 氟化物 | 8.9 | mg/KG | 10000 | 否
2021-08-20 | 滦县 | 河北东海特钢集团有限公司 | 危废南 | 土壤环境质量建设用地土壤污染风险管控标准标准(试行)(GB36600-2018) | 苯胺 | <0.1 | mg/KG | 260 | 否
2021-08-20 | 滦县 | 河北东海特钢集团有限公司 | 危废南 | 土壤环境质量建设用地土壤污染风险管控标准标准(试行)(GB36600-2018) | 镍 | 13 | mg/KG | 900 | 否
2021-08-20 | 滦县 | 河北东海特钢集团有限公司 | 危废南 | 土壤环境质量建设用地土壤污染风险管控标准标准(试行)(GB36600-2018) | 1，1，1-三氯乙烷 | <0.0013 | mg/KG | 840 | 否
2021-08-20 | 滦县 | 河北东海特钢集团有限公司 | 西1 | 土壤环境质量建设用地土壤污染风险管控标准标准(试行)(GB36600-2018) | 间二甲苯+对二甲苯 | <0.0012 | mg/KG | 570 | 否
2021-08-20 | 滦县 | 河北东海特钢集团有限公司 | 西1 | 土壤环境质量建设用地土壤污染风险管控标准标准(试行)(GB36600-2018) | 1，2-二氯丙烷 | <0.0011 | mg/KG | 5 | 否
2021-08-20 | 滦县 | 河北东海特钢集团有限公司 | 西1 | 土壤环境质量建设用地土壤污染风险管控标准标准(试行)(GB36600-2018) | 1，1，1-三氯乙烷 | <0.0013 | mg/KG | 840 | 否
2021-08-20 | 滦县 | 河北东海特钢集团有限公司 | 西1 | 土壤环境质量建设用地土壤污染风险管控标准标准(试行)(GB36600-2018) | 氯甲烷 | <0.001 | mg/KG | 37 | 否
2021-08-20 | 滦县 | 河北东海特钢集团有限公司 | 原国创危废西 | 建设用地土壤污染风险筛选值(D13/T 5216-2020) | 挥发性酚类（以苯酚计） | <0.04 | mg/KG | 10000 | 否
2021-08-20 | 滦县 | 河北东海特钢集团有限公司 | 危废东 | 土壤环境质量建设用地土壤污染风险管控标准标准(试行)(GB36600-2018) | 甲苯 | <0.0013 | mg/KG | 1200 | 否
2021-08-20 | 滦县 | 河北东海特钢集团有限公司 | 原国创北1 | 土壤环境质量建设用地土壤污染风险管控标准标准(试行)(GB36600-2018) | 2，4-二氯酚 | <0.03 | mg/KG | 843 | 否
2021-08-20 | 滦县 | 河北东海特钢集团有限公司 | 原国创东1 | 土壤环境质量建设用地土壤污染风险管控标准标准(试行)(GB36600-2018) | 间二甲苯+对二甲苯 | <0.0012 | mg/KG | 570 | 否
2021-08-20 | 滦县 | 河北东海特钢集团有限公司 | 南1 | 土壤环境质量建设用地土壤污染风险管控标准标准(试行)(GB36600-2018) | 锑 | 0.752 | mg/KG | 180 | 否
2021-08-20 | 滦县 | 河北东海特钢集团有限公司 | 南1 | 土壤环境质量建设用地土壤污染风险管控标准标准(试行)(GB36600-2018) | 二苯并(a,h)蒽 | <0.1 | mg/KG | 1.5 | 否
2021-08-20 | 滦县 | 河北东海特钢集团有限公司 | 西2 | 土壤环境质量建设用地土壤污染风险管控标准标准(试行)(GB36600-2018) | 1，2-二氯丙烷 | <0.0011 | mg/KG | 5 | 否
2021-08-20 | 滦县 | 河北东海特钢集团有限公司 | 危废南 | 建设用地土壤污染风险筛选值(D13/T 5216-2020) | 蒽 | <0.1 | mg/KG | 10000 | 否
2021-08-20 | 滦县 | 河北东海特钢集团有限公司 | 东1 | 土壤环境质量建设用地土壤污染风险管控标准标准(试行)(GB36600-2018) | 1，1，1，2-四氯乙烷 | <0.0012 | mg/KG | 10 | 否
2021-08-20 | 滦县 | 河北东海特钢集团有限公司 | 东1 | 建设用地土壤污染风险筛选值(D13/T 5216-2020) | 菲 | <0.1 | mg/KG | 7190 | 否
2021-08-20 | 滦县 | 河北东海特钢集团有限公司 | 东1 | 土壤环境质量建设用地土壤污染风险管控标准标准(试行)(GB36600-2018) | 乙苯 | <0.0012 | mg/KG | 28 | 否
2021-08-20 | 滦县 | 河北东海特钢集团有限公司 | 西1 | 土壤环境质量建设用地土壤污染风险管控标准标准(试行)(GB36600-2018) | 苯并(k)荧蒽 | <0.1 | mg/KG | 151 | 否
2021-08-20 | 滦县 | 河北东海特钢集团有限公司 | 西1 | 土壤环境质量建设用地土壤污染风险管控标准标准(试行)(GB36600-2018) | 硝基苯 | <0.09 | mg/KG | 76 | 否
2021-08-20 | 滦县 | 河北东海特钢集团有限公司 | 原国创危废西 | 土壤环境质量建设用地土壤污染风险管控标准标准(试行)(GB36600-2018) | 苯胺 | <0.1 | mg/KG | 260 | 否
2021-08-20 | 滦县 | 河北东海特钢集团有限公司 | 原国创危废西 | 土壤环境质量建设用地土壤污染风险管控标准标准(试行)(GB36600-2018) | 茚并[1，2，3-cd]芘 | <0.1 | mg/KG | 15 | 否
2021-08-20 | 滦县 | 河北东海特钢集团有限公司 | 原国创危废南 | 建设用地土壤污染风险筛选值(D13/T 5216-2020) | 挥发性酚类（以苯酚计） | <0.04 | mg/KG | 10000 | 否
2021-08-20 | 滦县 | 河北东海特钢集团有限公司 | 原国创东2 | 土壤环境质量建设用地土壤污染风险管控标准标准(试行)(GB36600-2018) | 六氯苯 | <0.03 | mg/KG | 1 | 否
2021-08-20 | 滦县 | 河北东海特钢集团有限公司 | 北1 | 土壤环境质量建设用地土壤污染风险管控标准标准(试行)(GB36600-2018) | 1，1，1，2-四氯乙烷 | <0.0012 | mg/KG | 10 | 否
2021-08-20 | 滦县 | 河北东海特钢集团有限公司 | 东2 | 土壤环境质量建设用地土壤污染风险管控标准标准(试行)(GB36600-2018) | 二溴氯甲烷 | <0.0011 | mg/KG | 33 | 否
2021-08-20 | 滦县 | 河北东海特钢集团有限公司 | 东2 | 土壤环境质量建设用地土壤污染风险管控标准标准(试行)(GB36600-2018) | 1，2-二氯丙烷 | <0.0011 | mg/KG | 5 | 否
2021-08-20 | 滦县 | 河北东海特钢集团有限公司 | 南1 | 土壤环境质量建设用地土壤污染风险管控标准标准(试行)(GB36600-2018) | 2，4-二氯酚 | <0.03 | mg/KG | 843 | 否
2021-08-20 | 滦县 | 河北东海特钢集团有限公司 | 南1 | 土壤环境质量建设用地土壤污染风险管控标准标准(试行)(GB36600-2018) | 氯仿 | <0.0011 | mg/KG | 0.9 | 否
2021-08-20 | 滦县 | 河北东海特钢集团有限公司 | 南1 | 土壤环境质量建设用地土壤污染风险管控标准标准(试行)(GB36600-2018) | 石油烃（C10-C40） | 16 | mg/KG | 4500 | 否
2021-08-20 | 滦县 | 河北东海特钢集团有限公司 | 原国创南1 | 土壤环境质量建设用地土壤污染风险管控标准标准(试行)(GB36600-2018) | 氯甲烷 | <0.001 | mg/KG | 37 | 否
2021-08-20 | 滦县 | 河北东海特钢集团有限公司 | 北2 | 土壤环境质量建设用地土壤污染风险管控标准标准(试行)(GB36600-2018) | 邻二甲苯 | <0.0012 | mg/KG | 640 | 否
2021-08-20 | 滦县 | 河北东海特钢集团有限公司 | 北2 | 土壤环境质量建设用地土壤污染风险管控标准标准(试行)(GB36600-2018) | 铅 | 24 | mg/KG | 800 | 否
2021-08-20 | 滦县 | 河北东海特钢集团有限公司 | 原国创西2 | 土壤环境质量建设用地土壤污染风险管控标准标准(试行)(GB36600-2018) | 苯并(a)芘 | <0.1 | mg/KG | 1.5 | 否
2021-08-20 | 滦县 | 河北东海特钢集团有限公司 | 原国创西2 | 土壤环境质量建设用地土壤污染风险管控标准标准(试行)(GB36600-2018) | 萘 | <0.09 | mg/KG | 70 | 否
2021-08-20 | 滦县 | 河北东海特钢集团有限公司 | 南2 | 土壤环境质量建设用地土壤污染风险管控标准标准(试行)(GB36600-2018) | 砷 | 2.13 | mg/KG | 60 | 否
2021-08-20 | 滦县 | 河北东海特钢集团有限公司 | 原国创危废北 | 土壤环境质量建设用地土壤污染风险管控标准标准(试行)(GB36600-2018) | 六氯苯 | <0.03 | mg/KG | 1 | 否
2021-08-20 | 滦县 | 河北东海特钢集团有限公司 | 北2 | 土壤环境质量建设用地土壤污染风险管控标准标准(试行)(GB36600-2018) | 苯并(a)芘 | <0.1 | mg/KG | 1.5 | 否
2021-08-20 | 滦县 | 河北东海特钢集团有限公司 | 南2 | 建设用地土壤污染风险筛选值(D13/T 5216-2020) | 锌 | 32 | mg/KG | 10000 | 否
2021-08-20 | 滦县 | 河北东海特钢集团有限公司 | 南2 | 土壤环境质量建设用地土壤污染风险管控标准标准(试行)(GB36600-2018) | 2，4-二硝基甲苯 | <0.2 | mg/KG | 5.2 | 否
2021-08-20 | 滦县 | 河北东海特钢集团有限公司 | 北1 | 土壤环境质量建设用地土壤污染风险管控标准标准(试行)(GB36600-2018) | 五氯酚 | <0.07 | mg/KG | 2.7 | 否
2021-08-20 | 滦县 | 河北东海特钢集团有限公司 | 北1 | 土壤环境质量建设用地土壤污染风险管控标准标准(试行)(GB36600-2018) | 六氯苯 | <0.03 | mg/KG | 1 | 否
2021-08-20 | 滦县 | 河北东海特钢集团有限公司 | 原国创危废东 | 土壤环境质量建设用地土壤污染风险管控标准标准(试行)(GB36600-2018) | 氯乙烯 | <0.001 | mg/KG | 0.43 | 否
2021-08-20 | 滦县 | 河北东海特钢集团有限公司 | 原国创西1 | 建设用地土壤污染风险筛选值(D13/T 5216-2020) | 蒽 | <0.1 | mg/KG | 10000 | 否
2021-08-20 | 滦县 | 河北东海特钢集团有限公司 | 北2 | 土壤环境质量建设用地土壤污染风险管控标准标准(试行)(GB36600-2018) | 1，2，3-三氯丙烷 | <0.0012 | mg/KG | 0.5 | 否
2021-08-20 | 滦县 | 河北东海特钢集团有限公司 | 北2 | 土壤环境质量建设用地土壤污染风险管控标准标准(试行)(GB36600-2018) | 氯甲烷 | <0.001 | mg/KG | 37 | 否
2021-08-20 | 滦县 | 河北东海特钢集团有限公司 | 原国创西2 | 土壤环境质量建设用地土壤污染风险管控标准标准(试行)(GB36600-2018) | 1,2-二氯苯 | <0.0015 | mg/KG | 560 | 否
2021-08-20 | 滦县 | 河北东海特钢集团有限公司 | 原国创北2 | 建设用地土壤污染风险筛选值(D13/T 5216-2020) | 菲 | <0.1 | mg/KG | 7190 | 否
2021-08-20 | 滦县 | 河北东海特钢集团有限公司 | 南2 | 土壤环境质量建设用地土壤污染风险管控标准标准(试行)(GB36600-2018) | 1,2-二氯苯 | <0.0015 | mg/KG | 560 | 否
2021-08-20 | 滦县 | 河北东海特钢集团有限公司 | 原国创危废北 | 土壤环境质量建设用地土壤污染风险管控标准标准(试行)(GB36600-2018) | 苯乙烯 | <0.0011 | mg/KG | 1290 | 否
2021-08-20 | 滦县 | 河北东海特钢集团有限公司 | 原国创东2 | 土壤环境质量建设用地土壤污染风险管控标准标准(试行)(GB36600-2018) | 间二甲苯+对二甲苯 | <0.0012 | mg/KG | 570 | 否
2021-08-20 | 滦县 | 河北东海特钢集团有限公司 | 原国创危废东 | 土壤环境质量建设用地土壤污染风险管控标准标准(试行)(GB36600-2018) | 甲苯 | <0.0013 | mg/KG | 1200 | 否
2021-08-20 | 滦县 | 河北东海特钢集团有限公司 | 危废北 | 土壤环境质量建设用地土壤污染风险管控标准标准(试行)(GB36600-2018) | 1，1-二氯乙烷 | <0.0012 | mg/KG | 9 | 否
2021-08-20 | 滦县 | 河北东海特钢集团有限公司 | 危废南 | 土壤环境质量建设用地土壤污染风险管控标准标准(试行)(GB36600-2018) | 苯并(a)芘 | <0.1 | mg/KG | 1.5 | 否
2021-08-20 | 滦县 | 河北东海特钢集团有限公司 | 北2 | 土壤环境质量建设用地土壤污染风险管控标准标准(试行)(GB36600-2018) | 1，2-二氯乙烷 | <0.0013 | mg/KG | 5 | 否
2021-08-20 | 滦县 | 河北东海特钢集团有限公司 | 北2 | 土壤环境质量建设用地土壤污染风险管控标准标准(试行)(GB36600-2018) | 苯并(b)荧蒽 | <0.2 | mg/KG | 15 | 否
2021-08-20 | 滦县 | 河北东海特钢集团有限公司 | 北2 | 建设用地土壤污染风险筛选值(D13/T 5216-2020) | 芴 | <0.08 | mg/KG | 10000 | 否
2021-08-20 | 滦县 | 河北东海特钢集团有限公司 | 原国创西2 | 土壤环境质量建设用地土壤污染风险管控标准标准(试行)(GB36600-2018) | 苯并(b)荧蒽 | <0.2 | mg/KG | 15 | 否
2021-08-20 | 滦县 | 河北东海特钢集团有限公司 | 原国创危废西 | 土壤环境质量建设用地土壤污染风险管控标准标准(试行)(GB36600-2018) | 1，1，1，2-四氯乙烷 | <0.0012 | mg/KG | 10 | 否
2021-08-20 | 滦县 | 河北东海特钢集团有限公司 | 原国创危废西 | 土壤环境质量建设用地土壤污染风险管控标准标准(试行)(GB36600-2018) | 铬（六价） | <0.5 | mg/KG | 5.7 | 否
2021-08-20 | 滦县 | 河北东海特钢集团有限公司 | 南2 | 土壤环境质量建设用地土壤污染风险管控标准标准(试行)(GB36600-2018) | 四氯化碳 | <0.0013 | mg/KG | 2.8 | 否
2021-08-20 | 滦县 | 河北东海特钢集团有限公司 | 南2 | 建设用地土壤污染风险筛选值(D13/T 5216-2020) | 荧蒽 | <0.2 | mg/KG | 10000 | 否
2021-08-20 | 滦县 | 河北东海特钢集团有限公司 | 原国创危废北 | 土壤环境质量建设用地土壤污染风险管控标准标准(试行)(GB36600-2018) | 锑 | 0.412 | mg/KG | 180 | 否
2021-08-20 | 滦县 | 河北东海特钢集团有限公司 | 原国创危废北 | 土壤环境质量建设用地土壤污染风险管控标准标准(试行)(GB36600-2018) | 顺-1，2-二氯乙烯 | <0.0013 | mg/KG | 596 | 否
2021-08-20 | 滦县 | 河北东海特钢集团有限公司 | 原国创危废北 | 建设用地土壤污染风险筛选值(D13/T 5216-2020) | 蒽 | <0.1 | mg/KG | 10000 | 否
2021-08-20 | 滦县 | 河北东海特钢集团有限公司 | 原国创东1 | 土壤环境质量建设用地土壤污染风险管控标准标准(试行)(GB36600-2018) | 五氯酚 | <0.07 | mg/KG | 2.7 | 否
2021-08-20 | 滦县 | 河北东海特钢集团有限公司 | 原国创危废东 | 建设用地土壤污染风险筛选值(D13/T 5216-2020) | 氟化物 | 9.8 | mg/KG | 10000 | 否
2021-08-20 | 滦县 | 河北东海特钢集团有限公司 | 危废北 | 土壤环境质量建设用地土壤污染风险管控标准标准(试行)(GB36600-2018) | 一溴二氯甲烷 | <0.0011 | mg/KG | 1.2 | 否
2021-08-20 | 滦县 | 河北东海特钢集团有限公司 | 危废西 | 土壤环境质量建设用地土壤污染风险管控标准标准(试行)(GB36600-2018) | 1，1-二氯乙烷 | <0.0012 | mg/KG | 9 | 否
2021-08-20 | 滦县 | 河北东海特钢集团有限公司 | 危废南 | 土壤环境质量建设用地土壤污染风险管控标准标准(试行)(GB36600-2018) | 镉 | 0.10 | mg/KG | 65 | 否
2021-08-20 | 滦县 | 河北东海特钢集团有限公司 | 危废南 | 土壤环境质量建设用地土壤污染风险管控标准标准(试行)(GB36600-2018) | 2，4-二硝基甲苯 | <0.2 | mg/KG | 5.2 | 否
2021-08-20 | 滦县 | 河北东海特钢集团有限公司 | 危废南 | 土壤环境质量建设用地土壤污染风险管控标准标准(试行)(GB36600-2018) | 1，2-二氯乙烷 | <0.0013 | mg/KG | 5 | 否
2021-08-20 | 滦县 | 河北东海特钢集团有限公司 | 危废南 | 土壤环境质量建设用地土壤污染风险管控标准标准(试行)(GB36600-2018) | 1，2-二氯丙烷 | <0.0011 | mg/KG | 5 | 否
2021-08-20 | 滦县 | 河北东海特钢集团有限公司 | 危废南 | 土壤环境质量建设用地土壤污染风险管控标准标准(试行)(GB36600-2018) | 1,2-二氯苯 | <0.0015 | mg/KG | 560 | 否
2021-08-20 | 滦县 | 河北东海特钢集团有限公司 | 北2 | 土壤环境质量建设用地土壤污染风险管控标准标准(试行)(GB36600-2018) | 一溴二氯甲烷 | <0.0011 | mg/KG | 1.2 | 否
2021-08-20 | 滦县 | 河北东海特钢集团有限公司 | 北2 | 建设用地土壤污染风险筛选值(D13/T 5216-2020) | 挥发性酚类（以苯酚计） | <0.04 | mg/KG | 10000 | 否
2021-08-20 | 滦县 | 河北东海特钢集团有限公司 | 西1 | 土壤环境质量建设用地土壤污染风险管控标准标准(试行)(GB36600-2018) | 氯仿 | <0.0011 | mg/KG | 0.9 | 否
2021-08-20 | 滦县 | 河北东海特钢集团有限公司 | 西1 | 土壤环境质量建设用地土壤污染风险管控标准标准(试行)(GB36600-2018) | 1，1-二氯乙烯 | <0.001 | mg/KG | 66 | 否
2021-08-20 | 滦县 | 河北东海特钢集团有限公司 | 原国创危废西 | 土壤环境质量建设用地土壤污染风险管控标准标准(试行)(GB36600-2018) | 氯仿 | <0.0011 | mg/KG | 0.9 | 否
2021-08-20 | 滦县 | 河北东海特钢集团有限公司 | 危废东 | 土壤环境质量建设用地土壤污染风险管控标准标准(试行)(GB36600-2018) | 六氯苯 | <0.03 | mg/KG | 1 | 否
2021-08-20 | 滦县 | 河北东海特钢集团有限公司 | 危废东 | 土壤环境质量建设用地土壤污染风险管控标准标准(试行)(GB36600-2018) | 铜 | 10 | mg/KG | 18000 | 否
2021-08-20 | 滦县 | 河北东海特钢集团有限公司 | 危废东 | 土壤环境质量建设用地土壤污染风险管控标准标准(试行)(GB36600-2018) | 苯 | <0.0019 | mg/KG | 4 | 否
2021-08-20 | 滦县 | 河北东海特钢集团有限公司 | 南2 | 土壤环境质量建设用地土壤污染风险管控标准标准(试行)(GB36600-2018) | 氯仿 | <0.0011 | mg/KG | 0.9 | 否
2021-08-20 | 滦县 | 河北东海特钢集团有限公司 | 南2 | 建设用地土壤污染风险筛选值(D13/T 5216-2020) | 挥发性酚类（以苯酚计） | <0.04 | mg/KG | 10000 | 否
2021-08-20 | 滦县 | 河北东海特钢集团有限公司 | 原国创危废北 | 土壤环境质量建设用地土壤污染风险管控标准标准(试行)(GB36600-2018) | 间二甲苯+对二甲苯 | <0.0012 | mg/KG | 570 | 否
2021-08-20 | 滦县 | 河北东海特钢集团有限公司 | 原国创东1 | 土壤环境质量建设用地土壤污染风险管控标准标准(试行)(GB36600-2018) | 六氯苯 | <0.03 | mg/KG | 1 | 否
2021-08-20 | 滦县 | 河北东海特钢集团有限公司 | 原国创东1 | 土壤环境质量建设用地土壤污染风险管控标准标准(试行)(GB36600-2018) | 镉 | 0.08 | mg/KG | 65 | 否
2021-08-20 | 滦县 | 河北东海特钢集团有限公司 | 原国创东1 | 土壤环境质量建设用地土壤污染风险管控标准标准(试行)(GB36600-2018) | 氯甲烷 | <0.001 | mg/KG | 37 | 否
2021-08-20 | 滦县 | 河北东海特钢集团有限公司 | 原国创危废东 | 土壤环境质量建设用地土壤污染风险管控标准标准(试行)(GB36600-2018) | 锑 | 1.11 | mg/KG | 180 | 否
2021-08-20 | 滦县 | 河北东海特钢集团有限公司 | 危废北 | 土壤环境质量建设用地土壤污染风险管控标准标准(试行)(GB36600-2018) | 镍 | 15 | mg/KG | 900 | 否
2021-08-20 | 滦县 | 河北东海特钢集团有限公司 | 危废北 | 土壤环境质量建设用地土壤污染风险管控标准标准(试行)(GB36600-2018) | 硝基苯 | <0.09 | mg/KG | 76 | 否
2021-08-20 | 滦县 | 河北东海特钢集团有限公司 | 危废北 | 土壤环境质量建设用地土壤污染风险管控标准标准(试行)(GB36600-2018) | 氰化物 | <0.04 | mg/KG | 135 | 否
2021-08-20 | 滦县 | 河北东海特钢集团有限公司 | 危废西 | 土壤环境质量建设用地土壤污染风险管控标准标准(试行)(GB36600-2018) | 镍 | 13 | mg/KG | 900 | 否
2021-08-20 | 滦县 | 河北东海特钢集团有限公司 | 西2 | 建设用地土壤污染风险筛选值(D13/T 5216-2020) | 荧蒽 | <0.2 | mg/KG | 10000 | 否
2021-08-20 | 滦县 | 河北东海特钢集团有限公司 | 危废南 | 土壤环境质量建设用地土壤污染风险管控标准标准(试行)(GB36600-2018) | 2，4，6-三氯酚 | <0.03 | mg/KG | 137 | 否
2021-08-20 | 滦县 | 河北东海特钢集团有限公司 | 原国创南1 | 土壤环境质量建设用地土壤污染风险管控标准标准(试行)(GB36600-2018) | 四氯化碳 | <0.0013 | mg/KG | 2.8 | 否
2021-08-20 | 滦县 | 河北东海特钢集团有限公司 | 原国创南1 | 土壤环境质量建设用地土壤污染风险管控标准标准(试行)(GB36600-2018) | 苯并(k)荧蒽 | <0.1 | mg/KG | 151 | 否
2021-08-20 | 滦县 | 河北东海特钢集团有限公司 | 原国创南1 | 土壤环境质量建设用地土壤污染风险管控标准标准(试行)(GB36600-2018) | 氯苯 | <0.0012 | mg/KG | 270 | 否
2021-08-20 | 滦县 | 河北东海特钢集团有限公司 | 东1 | 土壤环境质量建设用地土壤污染风险管控标准标准(试行)(GB36600-2018) | 苯并(a)芘 | <0.1 | mg/KG | 1.5 | 否
2021-08-20 | 滦县 | 河北东海特钢集团有限公司 | 西1 | 建设用地土壤污染风险筛选值(D13/T 5216-2020) | 芘 | <0.1 | mg/KG | 7964 | 否
2021-08-20 | 滦县 | 河北东海特钢集团有限公司 | 原国创南2 | 土壤环境质量建设用地土壤污染风险管控标准标准(试行)(GB36600-2018) | 硝基苯 | <0.09 | mg/KG | 76 | 否
2021-08-20 | 滦县 | 河北东海特钢集团有限公司 | 原国创南2 | 土壤环境质量建设用地土壤污染风险管控标准标准(试行)(GB36600-2018) | 2，4-二硝基甲苯 | <0.2 | mg/KG | 5.2 | 否
2021-08-20 | 滦县 | 河北东海特钢集团有限公司 | 原国创南2 | 土壤环境质量建设用地土壤污染风险管控标准标准(试行)(GB36600-2018) | 苯并(a)芘 | <0.1 | mg/KG | 1.5 | 否
2021-08-20 | 滦县 | 河北东海特钢集团有限公司 | 原国创北1 | 土壤环境质量建设用地土壤污染风险管控标准标准(试行)(GB36600-2018) | 石油烃（C10-C40） | 16 | mg/KG | 4500 | 否
2021-08-20 | 滦县 | 河北东海特钢集团有限公司 | 原国创危废南 | 土壤环境质量建设用地土壤污染风险管控标准标准(试行)(GB36600-2018) | 四氯化碳 | <0.0013 | mg/KG | 2.8 | 否
2021-08-20 | 滦县 | 河北东海特钢集团有限公司 | 原国创东2 | 土壤环境质量建设用地土壤污染风险管控标准标准(试行)(GB36600-2018) | 反-1，2-二氯乙烯 | <0.0014 | mg/KG | 54 | 否
2021-08-20 | 滦县 | 河北东海特钢集团有限公司 | 北1 | 土壤环境质量建设用地土壤污染风险管控标准标准(试行)(GB36600-2018) | 锑 | 0.724 | mg/KG | 180 | 否
2021-08-20 | 滦县 | 河北东海特钢集团有限公司 | 东2 | 建设用地土壤污染风险筛选值(D13/T 5216-2020) | 芴 | <0.08 | mg/KG | 10000 | 否
2021-08-20 | 滦县 | 河北东海特钢集团有限公司 | 东2 | 土壤环境质量建设用地土壤污染风险管控标准标准(试行)(GB36600-2018) | 苯并(k)荧蒽 | <0.1 | mg/KG | 151 | 否
2021-08-20 | 滦县 | 河北东海特钢集团有限公司 | 南1 | 土壤环境质量建设用地土壤污染风险管控标准标准(试行)(GB36600-2018) | 1，1-二氯乙烷 | <0.0012 | mg/KG | 9 | 否
2021-08-20 | 滦县 | 河北东海特钢集团有限公司 | 西2 | 土壤环境质量建设用地土壤污染风险管控标准标准(试行)(GB36600-2018) | 六氯苯 | <0.03 | mg/KG | 1 | 否
2021-08-20 | 滦县 | 河北东海特钢集团有限公司 | 原国创西1 | 土壤环境质量建设用地土壤污染风险管控标准标准(试行)(GB36600-2018) | 砷 | 4.17 | mg/KG | 60 | 否
2021-08-20 | 滦县 | 河北东海特钢集团有限公司 | 原国创西1 | 土壤环境质量建设用地土壤污染风险管控标准标准(试行)(GB36600-2018) | 氰化物 | <0.04 | mg/KG | 135 | 否
2021-08-20 | 滦县 | 河北东海特钢集团有限公司 | 原国创西1 | 土壤环境质量建设用地土壤污染风险管控标准标准(试行)(GB36600-2018) | 苯并(a)芘 | <0.1 | mg/KG | 1.5 | 否
2021-08-20 | 滦县 | 河北东海特钢集团有限公司 | 原国创南1 | 建设用地土壤污染风险筛选值(D13/T 5216-2020) | 菲 | <0.1 | mg/KG | 7190 | 否
2021-08-20 | 滦县 | 河北东海特钢集团有限公司 | 原国创北2 | 土壤环境质量建设用地土壤污染风险管控标准标准(试行)(GB36600-2018) | 砷 | 3.44 | mg/KG | 60 | 否
2021-08-20 | 滦县 | 河北东海特钢集团有限公司 | 原国创北2 | 土壤环境质量建设用地土壤污染风险管控标准标准(试行)(GB36600-2018) | 氯苯 | <0.0012 | mg/KG | 270 | 否
2021-08-20 | 滦县 | 河北东海特钢集团有限公司 | 原国创南2 | 土壤环境质量建设用地土壤污染风险管控标准标准(试行)(GB36600-2018) | 铅 | 22 | mg/KG | 800 | 否
2021-08-20 | 滦县 | 河北东海特钢集团有限公司 | 原国创北1 | 土壤环境质量建设用地土壤污染风险管控标准标准(试行)(GB36600-2018) | 苯并(a)芘 | <0.1 | mg/KG | 1.5 | 否
2021-08-20 | 滦县 | 河北东海特钢集团有限公司 | 原国创危废南 | 土壤环境质量建设用地土壤污染风险管控标准标准(试行)(GB36600-2018) | 1，1，2-三氯乙烷 | <0.0012 | mg/KG | 2.8 | 否
2021-08-20 | 滦县 | 河北东海特钢集团有限公司 | 原国创危废南 | 土壤环境质量建设用地土壤污染风险管控标准标准(试行)(GB36600-2018) | 反-1，2-二氯乙烯 | <0.0014 | mg/KG | 54 | 否
2021-08-20 | 滦县 | 河北东海特钢集团有限公司 | 原国创危废南 | 土壤环境质量建设用地土壤污染风险管控标准标准(试行)(GB36600-2018) | 氯苯 | <0.0012 | mg/KG | 270 | 否
2021-08-20 | 滦县 | 河北东海特钢集团有限公司 | 北1 | 土壤环境质量建设用地土壤污染风险管控标准标准(试行)(GB36600-2018) | 苯乙烯 | <0.0011 | mg/KG | 1290 | 否
2021-08-20 | 滦县 | 河北东海特钢集团有限公司 | 南1 | 建设用地土壤污染风险筛选值(D13/T 5216-2020) | 芘 | <0.1 | mg/KG | 7964 | 否
2021-08-20 | 滦县 | 河北东海特钢集团有限公司 | 南1 | 土壤环境质量建设用地土壤污染风险管控标准标准(试行)(GB36600-2018) | 2，4-二硝基甲苯 | <0.2 | mg/KG | 5.2 | 否
2021-08-20 | 滦县 | 河北东海特钢集团有限公司 | 南1 | 土壤环境质量建设用地土壤污染风险管控标准标准(试行)(GB36600-2018) | 五氯酚 | <0.07 | mg/KG | 2.7 | 否
2021-08-20 | 滦县 | 河北东海特钢集团有限公司 | 西2 | 土壤环境质量建设用地土壤污染风险管控标准标准(试行)(GB36600-2018) | 反-1，2-二氯乙烯 | <0.0014 | mg/KG | 54 | 否
2021-08-20 | 滦县 | 河北东海特钢集团有限公司 | 原国创西1 | 土壤环境质量建设用地土壤污染风险管控标准标准(试行)(GB36600-2018) | 氯苯 | <0.0012 | mg/KG | 270 | 否
2021-08-20 | 滦县 | 河北东海特钢集团有限公司 | 东1 | 土壤环境质量建设用地土壤污染风险管控标准标准(试行)(GB36600-2018) | 氯乙烯 | <0.001 | mg/KG | 0.43 | 否
2021-08-20 | 滦县 | 河北东海特钢集团有限公司 | 原国创北2 | 建设用地土壤污染风险筛选值(D13/T 5216-2020) | 荧蒽 | <0.2 | mg/KG | 10000 | 否
2021-08-20 | 滦县 | 河北东海特钢集团有限公司 | 原国创南2 | 土壤环境质量建设用地土壤污染风险管控标准标准(试行)(GB36600-2018) | 五氯酚 | <0.07 | mg/KG | 2.7 | 否
2021-08-20 | 滦县 | 河北东海特钢集团有限公司 | 原国创南2 | 建设用地土壤污染风险筛选值(D13/T 5216-2020) | 挥发性酚类（以苯酚计） | <0.04 | mg/KG | 10000 | 否
2021-08-20 | 滦县 | 河北东海特钢集团有限公司 | 原国创北1 | 土壤环境质量建设用地土壤污染风险管控标准标准(试行)(GB36600-2018) | 萘 | <0.09 | mg/KG | 70 | 否
2021-08-20 | 滦县 | 河北东海特钢集团有限公司 | 原国创北1 | 土壤环境质量建设用地土壤污染风险管控标准标准(试行)(GB36600-2018) | 2，4，6-三氯酚 | <0.03 | mg/KG | 137 | 否
2021-08-20 | 滦县 | 河北东海特钢集团有限公司 | 原国创北1 | 土壤环境质量建设用地土壤污染风险管控标准标准(试行)(GB36600-2018) | 苯胺 | <0.1 | mg/KG | 260 | 否
2021-08-20 | 滦县 | 河北东海特钢集团有限公司 | 原国创危废南 | 建设用地土壤污染风险筛选值(D13/T 5216-2020) | 荧蒽 | <0.2 | mg/KG | 10000 | 否
2021-08-20 | 滦县 | 河北东海特钢集团有限公司 | 北1 | 土壤环境质量建设用地土壤污染风险管控标准标准(试行)(GB36600-2018) | 铜 | 11 | mg/KG | 18000 | 否
2021-08-20 | 滦县 | 河北东海特钢集团有限公司 | 北1 | 土壤环境质量建设用地土壤污染风险管控标准标准(试行)(GB36600-2018) | 2-氯酚 | <0.04 | mg/KG | 2256 | 否
2021-08-20 | 滦县 | 河北东海特钢集团有限公司 | 北1 | 土壤环境质量建设用地土壤污染风险管控标准标准(试行)(GB36600-2018) | 苯并(a)蒽 | <0.1 | mg/KG | 15 | 否
2021-08-20 | 滦县 | 河北东海特钢集团有限公司 | 东2 | 土壤环境质量建设用地土壤污染风险管控标准标准(试行)(GB36600-2018) | 乙苯 | <0.0012 | mg/KG | 28 | 否
2021-08-20 | 滦县 | 河北东海特钢集团有限公司 | 原国创南1 | 土壤环境质量建设用地土壤污染风险管控标准标准(试行)(GB36600-2018) | 1,2-二氯苯 | <0.0015 | mg/KG | 560 | 否
2021-08-20 | 滦县 | 河北东海特钢集团有限公司 | 原国创南1 | 建设用地土壤污染风险筛选值(D13/T 5216-2020) | 芴 | <0.08 | mg/KG | 10000 | 否
2021-08-20 | 滦县 | 河北东海特钢集团有限公司 | 原国创南1 | 土壤环境质量建设用地土壤污染风险管控标准标准(试行)(GB36600-2018) | 苯并(b)荧蒽 | <0.2 | mg/KG | 15 | 否
2021-08-20 | 滦县 | 河北东海特钢集团有限公司 | 原国创西2 | 土壤环境质量建设用地土壤污染风险管控标准标准(试行)(GB36600-2018) | 苯并(k)荧蒽 | <0.1 | mg/KG | 151 | 否
2021-08-20 | 滦县 | 河北东海特钢集团有限公司 | 原国创北2 | 土壤环境质量建设用地土壤污染风险管控标准标准(试行)(GB36600-2018) | 氰化物 | <0.04 | mg/KG | 135 | 否
2021-08-20 | 滦县 | 河北东海特钢集团有限公司 | 原国创南2 | 土壤环境质量建设用地土壤污染风险管控标准标准(试行)(GB36600-2018) | 1，2-二氯丙烷 | <0.0011 | mg/KG | 5 | 否
2021-08-20 | 滦县 | 河北东海特钢集团有限公司 | 原国创南2 | 建设用地土壤污染风险筛选值(D13/T 5216-2020) | 锌 | 8 | mg/KG | 10000 | 否
2021-08-20 | 滦县 | 河北东海特钢集团有限公司 | 原国创北1 | 土壤环境质量建设用地土壤污染风险管控标准标准(试行)(GB36600-2018) | 二溴氯甲烷 | <0.0011 | mg/KG | 33 | 否
2021-08-20 | 滦县 | 河北东海特钢集团有限公司 | 原国创北1 | 土壤环境质量建设用地土壤污染风险管控标准标准(试行)(GB36600-2018) | 氯仿 | <0.0011 | mg/KG | 0.9 | 否
2021-08-20 | 滦县 | 河北东海特钢集团有限公司 | 原国创危废北 | 土壤环境质量建设用地土壤污染风险管控标准标准(试行)(GB36600-2018) | 三氯乙烯 | <0.0012 | mg/KG | 2.8 | 否
2021-08-20 | 滦县 | 河北东海特钢集团有限公司 | 原国创危废北 | 土壤环境质量建设用地土壤污染风险管控标准标准(试行)(GB36600-2018) | 苯并(k)荧蒽 | <0.1 | mg/KG | 151 | 否
2021-08-20 | 滦县 | 河北东海特钢集团有限公司 | 北1 | 土壤环境质量建设用地土壤污染风险管控标准标准(试行)(GB36600-2018) | 石油烃（C10-C40） | 10 | mg/KG | 4500 | 否
2021-08-20 | 滦县 | 河北东海特钢集团有限公司 | 北1 | 建设用地土壤污染风险筛选值(D13/T 5216-2020) | 2，4，5-三氯酚 | <0.03 | mg/KG | 10000 | 否
2021-08-20 | 滦县 | 河北东海特钢集团有限公司 | 东2 | 土壤环境质量建设用地土壤污染风险管控标准标准(试行)(GB36600-2018) | 氰化物 | <0.04 | mg/KG | 135 | 否
2021-08-20 | 滦县 | 河北东海特钢集团有限公司 | 东2 | 土壤环境质量建设用地土壤污染风险管控标准标准(试行)(GB36600-2018) | 邻二甲苯 | <0.0012 | mg/KG | 640 | 否
2021-08-20 | 滦县 | 河北东海特钢集团有限公司 | 东2 | 土壤环境质量建设用地土壤污染风险管控标准标准(试行)(GB36600-2018) | 二苯并(a,h)蒽 | <0.1 | mg/KG | 1.5 | 否
2021-08-20 | 滦县 | 河北东海特钢集团有限公司 | 东2 | 土壤环境质量建设用地土壤污染风险管控标准标准(试行)(GB36600-2018) | 1，1，1，2-四氯乙烷 | <0.0012 | mg/KG | 10 | 否
2021-08-20 | 滦县 | 河北东海特钢集团有限公司 | 原国创西1 | 土壤环境质量建设用地土壤污染风险管控标准标准(试行)(GB36600-2018) | 苯并(b)荧蒽 | <0.2 | mg/KG | 15 | 否
2021-08-20 | 滦县 | 河北东海特钢集团有限公司 | 原国创南1 | 土壤环境质量建设用地土壤污染风险管控标准标准(试行)(GB36600-2018) | 铜 | <1 | mg/KG | 18000 | 否
2021-09-10 | 滦县 | 滦州市城市管理综合执法局 | 北 | 土壤环境质量建设用地土壤污染风险管控标准标准(试行)(GB36600-2018) | 四氯乙烯 | 0.0241 | mg/KG | 53 | 否
2021-09-10 | 滦县 | 滦州市城市管理综合执法局 | 南 | 土壤环境质量建设用地土壤污染风险管控标准标准(试行)(GB36600-2018) | 硝基苯 | <0.09 | mg/KG | 76 | 否
2021-09-10 | 滦县 | 滦州市城市管理综合执法局 | 北 | 土壤环境质量建设用地土壤污染风险管控标准标准(试行)(GB36600-2018) | 苯胺 | <0.1 | mg/KG | 260 | 否
2021-09-10 | 滦县 | 滦州市城市管理综合执法局 | 北 | 土壤环境质量建设用地土壤污染风险管控标准标准(试行)(GB36600-2018) | 氯乙烯 | <0.001 | mg/KG | 0.43 | 否
2021-09-10 | 滦县 | 滦州市城市管理综合执法局 | 北 | 土壤环境质量建设用地土壤污染风险管控标准标准(试行)(GB36600-2018) | 反-1，2-二氯乙烯 | <0.0014 | mg/KG | 54 | 否
2021-09-10 | 滦县 | 滦州市城市管理综合执法局 | 北 | 土壤环境质量建设用地土壤污染风险管控标准标准(试行)(GB36600-2018) | 2-氯酚 | <0.04 | mg/KG | 2256 | 否
2021-09-10 | 滦县 | 滦州市城市管理综合执法局 | 北 | 土壤环境质量建设用地土壤污染风险管控标准标准(试行)(GB36600-2018) | 砷 | 1.36 | mg/KG | 60 | 否
2021-09-10 | 滦县 | 滦州市城市管理综合执法局 | 西 | 土壤环境质量建设用地土壤污染风险管控标准标准(试行)(GB36600-2018) | 苯胺 | <0.1 | mg/KG | 260 | 否
2021-09-10 | 滦县 | 滦州市城市管理综合执法局 | 西 | 土壤环境质量建设用地土壤污染风险管控标准标准(试行)(GB36600-2018) | 1，1，1，2-四氯乙烷 | <0.0012 | mg/KG | 10 | 否
2021-09-10 | 滦县 | 滦州市城市管理综合执法局 | 西 | 土壤环境质量建设用地土壤污染风险管控标准标准(试行)(GB36600-2018) | 乙苯 | <0.0012 | mg/KG | 28 | 否
2021-09-10 | 滦县 | 滦州市城市管理综合执法局 | 西 | 土壤环境质量建设用地土壤污染风险管控标准标准(试行)(GB36600-2018) | 苯并(a)芘 | <0.1 | mg/KG | 1.5 | 否
2021-09-10 | 滦县 | 滦州市城市管理综合执法局 | 西 | 土壤环境质量建设用地土壤污染风险管控标准标准(试行)(GB36600-2018) | 镍 | 34 | mg/KG | 900 | 否
2021-09-10 | 滦县 | 滦州市城市管理综合执法局 | 西 | 土壤环境质量建设用地土壤污染风险管控标准标准(试行)(GB36600-2018) | 1，2，3-三氯丙烷 | <0.0012 | mg/KG | 0.5 | 否
2021-09-10 | 滦县 | 滦州市城市管理综合执法局 | 西 | 土壤环境质量建设用地土壤污染风险管控标准标准(试行)(GB36600-2018) | 顺-1，2-二氯乙烯 | <0.0013 | mg/KG | 596 | 否
2021-09-10 | 滦县 | 滦州市城市管理综合执法局 | 西 | 土壤环境质量建设用地土壤污染风险管控标准标准(试行)(GB36600-2018) | 硝基苯 | <0.09 | mg/KG | 76 | 否
2021-09-10 | 滦县 | 滦州市城市管理综合执法局 | 西 | 土壤环境质量建设用地土壤污染风险管控标准标准(试行)(GB36600-2018) | 1,2-二氯苯 | <0.0015 | mg/KG | 560 | 否
2021-09-10 | 滦县 | 滦州市城市管理综合执法局 | 东 | 土壤环境质量建设用地土壤污染风险管控标准标准(试行)(GB36600-2018) | 1，1，1，2-四氯乙烷 | <0.0012 | mg/KG | 10 | 否
2021-09-10 | 滦县 | 滦州市城市管理综合执法局 | 东 | 土壤环境质量建设用地土壤污染风险管控标准标准(试行)(GB36600-2018) | 1，1-二氯乙烷 | <0.0012 | mg/KG | 9 | 否
2021-09-10 | 滦县 | 滦州市城市管理综合执法局 | 东 | 土壤环境质量建设用地土壤污染风险管控标准标准(试行)(GB36600-2018) | 1，4-二氯苯 | <0.0015 | mg/KG | 20 | 否
2021-09-10 | 滦县 | 滦州市城市管理综合执法局 | 东 | 土壤环境质量建设用地土壤污染风险管控标准标准(试行)(GB36600-2018) | 甲苯 | <0.0013 | mg/KG | 1200 | 否
2021-09-10 | 滦县 | 滦州市城市管理综合执法局 | 东 | 土壤环境质量建设用地土壤污染风险管控标准标准(试行)(GB36600-2018) | 氯苯 | <0.0012 | mg/KG | 270 | 否
2021-09-10 | 滦县 | 滦州市城市管理综合执法局 | 北 | 土壤环境质量建设用地土壤污染风险管控标准标准(试行)(GB36600-2018) | 铬（六价） | <0.5 | mg/KG | 5.7 | 否
2021-09-10 | 滦县 | 滦州市城市管理综合执法局 | 北 | 土壤环境质量建设用地土壤污染风险管控标准标准(试行)(GB36600-2018) | 氯仿 | 0.0037 | mg/KG | 0.9 | 否
2021-09-10 | 滦县 | 滦州市城市管理综合执法局 | 南 | 土壤环境质量建设用地土壤污染风险管控标准标准(试行)(GB36600-2018) | 1，2，3-三氯丙烷 | <0.0012 | mg/KG | 0.5 | 否
2021-09-10 | 滦县 | 滦州市城市管理综合执法局 | 南 | 土壤环境质量建设用地土壤污染风险管控标准标准(试行)(GB36600-2018) | 三氯乙烯 | <0.0012 | mg/KG | 2.8 | 否
2021-09-10 | 滦县 | 滦州市城市管理综合执法局 | 南 | 土壤环境质量建设用地土壤污染风险管控标准标准(试行)(GB36600-2018) | 氯仿 | <0.0011 | mg/KG | 0.9 | 否
2021-09-10 | 滦县 | 滦州市城市管理综合执法局 | 北 | 土壤环境质量建设用地土壤污染风险管控标准标准(试行)(GB36600-2018) | 1，1，2-三氯乙烷 | <0.0012 | mg/KG | 2.8 | 否
2021-09-10 | 滦县 | 滦州市城市管理综合执法局 | 南 | 土壤环境质量建设用地土壤污染风险管控标准标准(试行)(GB36600-2018) | 1，4-二氯苯 | <0.0015 | mg/KG | 20 | 否
2021-09-10 | 滦县 | 滦州市城市管理综合执法局 | 南 | 土壤环境质量建设用地土壤污染风险管控标准标准(试行)(GB36600-2018) | 氯苯 | <0.0012 | mg/KG | 270 | 否
2021-09-10 | 滦县 | 滦州市城市管理综合执法局 | 北 | 土壤环境质量建设用地土壤污染风险管控标准标准(试行)(GB36600-2018) | 1，2-二氯丙烷 | <0.0011 | mg/KG | 5 | 否
2021-09-10 | 滦县 | 滦州市城市管理综合执法局 | 南 | 土壤环境质量建设用地土壤污染风险管控标准标准(试行)(GB36600-2018) | 苯并(a)芘 | <0.1 | mg/KG | 1.5 | 否
2021-09-10 | 滦县 | 滦州市城市管理综合执法局 | 南 | 土壤环境质量建设用地土壤污染风险管控标准标准(试行)(GB36600-2018) | 甲苯 | <0.0013 | mg/KG | 1200 | 否
2021-09-10 | 滦县 | 滦州市城市管理综合执法局 | 南 | 土壤环境质量建设用地土壤污染风险管控标准标准(试行)(GB36600-2018) | 1，1-二氯乙烷 | <0.0012 | mg/KG | 9 | 否
2021-09-10 | 滦县 | 滦州市城市管理综合执法局 | 南 | 土壤环境质量建设用地土壤污染风险管控标准标准(试行)(GB36600-2018) | 铜 | 21 | mg/KG | 18000 | 否
2021-09-10 | 滦县 | 滦州市城市管理综合执法局 | 西 | 土壤环境质量建设用地土壤污染风险管控标准标准(试行)(GB36600-2018) | 甲苯 | <0.0013 | mg/KG | 1200 | 否
2021-09-10 | 滦县 | 滦州市城市管理综合执法局 | 西 | 土壤环境质量建设用地土壤污染风险管控标准标准(试行)(GB36600-2018) | 铬（六价） | <0.5 | mg/KG | 5.7 | 否
2021-09-10 | 滦县 | 滦州市城市管理综合执法局 | 西 | 土壤环境质量建设用地土壤污染风险管控标准标准(试行)(GB36600-2018) | 氯甲烷 | <0.001 | mg/KG | 37 | 否
2021-09-10 | 滦县 | 滦州市城市管理综合执法局 | 西 | 土壤环境质量建设用地土壤污染风险管控标准标准(试行)(GB36600-2018) | 氯苯 | <0.0012 | mg/KG | 270 | 否
2021-09-10 | 滦县 | 滦州市城市管理综合执法局 | 东 | 土壤环境质量建设用地土壤污染风险管控标准标准(试行)(GB36600-2018) | 三氯乙烯 | <0.0012 | mg/KG | 2.8 | 否
2021-09-10 | 滦县 | 滦州市城市管理综合执法局 | 东 | 土壤环境质量建设用地土壤污染风险管控标准标准(试行)(GB36600-2018) | 邻二甲苯 | 0.0014 | mg/KG | 640 | 否
2021-09-10 | 滦县 | 滦州市城市管理综合执法局 | 东 | 土壤环境质量建设用地土壤污染风险管控标准标准(试行)(GB36600-2018) | 苯乙烯 | <0.0011 | mg/KG | 1290 | 否
2021-09-10 | 滦县 | 滦州市城市管理综合执法局 | 北 | 土壤环境质量建设用地土壤污染风险管控标准标准(试行)(GB36600-2018) | 二苯并(a,h)蒽 | 0.1 | mg/KG | 1.5 | 否
2021-09-10 | 滦县 | 滦州市城市管理综合执法局 | 北 | 土壤环境质量建设用地土壤污染风险管控标准标准(试行)(GB36600-2018) | 1，1，1-三氯乙烷 | <0.0013 | mg/KG | 840 | 否
2021-09-10 | 滦县 | 滦州市城市管理综合执法局 | 西 | 土壤环境质量建设用地土壤污染风险管控标准标准(试行)(GB36600-2018) | 间二甲苯+对二甲苯 | <0.0012 | mg/KG | 570 | 否
2021-09-10 | 滦县 | 滦州市城市管理综合执法局 | 西 | 土壤环境质量建设用地土壤污染风险管控标准标准(试行)(GB36600-2018) | 1，1，2，2-四氯乙烷 | <0.0012 | mg/KG | 6.8 | 否
2021-09-10 | 滦县 | 滦州市城市管理综合执法局 | 西 | 土壤环境质量建设用地土壤污染风险管控标准标准(试行)(GB36600-2018) | 四氯化碳 | <0.0013 | mg/KG | 2.8 | 否
2021-09-10 | 滦县 | 滦州市城市管理综合执法局 | 东 | 土壤环境质量建设用地土壤污染风险管控标准标准(试行)(GB36600-2018) | 1,2-二氯苯 | <0.0015 | mg/KG | 560 | 否
2021-09-10 | 滦县 | 滦州市城市管理综合执法局 | 东 | 土壤环境质量建设用地土壤污染风险管控标准标准(试行)(GB36600-2018) | 砷 | 3.34 | mg/KG | 60 | 否
2021-09-10 | 滦县 | 滦州市城市管理综合执法局 | 东 | 土壤环境质量建设用地土壤污染风险管控标准标准(试行)(GB36600-2018) | 顺-1，2-二氯乙烯 | <0.0013 | mg/KG | 596 | 否
2021-09-10 | 滦县 | 滦州市城市管理综合执法局 | 东 | 土壤环境质量建设用地土壤污染风险管控标准标准(试行)(GB36600-2018) | 间二甲苯+对二甲苯 | 0.0023 | mg/KG | 570 | 否
2021-09-10 | 滦县 | 滦州市城市管理综合执法局 | 北 | 土壤环境质量建设用地土壤污染风险管控标准标准(试行)(GB36600-2018) | 1，2-二氯乙烷 | <0.0013 | mg/KG | 5 | 否
2021-09-10 | 滦县 | 滦州市城市管理综合执法局 | 南 | 土壤环境质量建设用地土壤污染风险管控标准标准(试行)(GB36600-2018) | 二氯甲烷 | <0.0015 | mg/KG | 616 | 否
2021-09-10 | 滦县 | 滦州市城市管理综合执法局 | 北 | 土壤环境质量建设用地土壤污染风险管控标准标准(试行)(GB36600-2018) | 硝基苯 | <0.09 | mg/KG | 76 | 否
2021-09-10 | 滦县 | 滦州市城市管理综合执法局 | 北 | 土壤环境质量建设用地土壤污染风险管控标准标准(试行)(GB36600-2018) | 顺-1，2-二氯乙烯 | <0.0013 | mg/KG | 596 | 否
2021-09-10 | 滦县 | 滦州市城市管理综合执法局 | 北 | 土壤环境质量建设用地土壤污染风险管控标准标准(试行)(GB36600-2018) | 三氯乙烯 | <0.0012 | mg/KG | 2.8 | 否
2021-09-10 | 滦县 | 滦州市城市管理综合执法局 | 南 | 土壤环境质量建设用地土壤污染风险管控标准标准(试行)(GB36600-2018) | 汞 | 0.116 | mg/KG | 38 | 否
2021-09-10 | 滦县 | 滦州市城市管理综合执法局 | 北 | 土壤环境质量建设用地土壤污染风险管控标准标准(试行)(GB36600-2018) | 1，2，3-三氯丙烷 | <0.0012 | mg/KG | 0.5 | 否
2021-09-10 | 滦县 | 滦州市城市管理综合执法局 | 南 | 土壤环境质量建设用地土壤污染风险管控标准标准(试行)(GB36600-2018) | 二苯并(a,h)蒽 | <0.1 | mg/KG | 1.5 | 否
2021-09-10 | 滦县 | 滦州市城市管理综合执法局 | 南 | 土壤环境质量建设用地土壤污染风险管控标准标准(试行)(GB36600-2018) | 1，2-二氯丙烷 | <0.0011 | mg/KG | 5 | 否
2021-09-10 | 滦县 | 滦州市城市管理综合执法局 | 西 | 土壤环境质量建设用地土壤污染风险管控标准标准(试行)(GB36600-2018) | 1，1-二氯乙烯 | <0.001 | mg/KG | 66 | 否
2021-09-10 | 滦县 | 滦州市城市管理综合执法局 | 西 | 土壤环境质量建设用地土壤污染风险管控标准标准(试行)(GB36600-2018) | 三氯乙烯 | <0.0012 | mg/KG | 2.8 | 否
2021-09-10 | 滦县 | 滦州市城市管理综合执法局 | 西 | 土壤环境质量建设用地土壤污染风险管控标准标准(试行)(GB36600-2018) | 苯并(a)蒽 | <0.1 | mg/KG | 15 | 否
2021-09-10 | 滦县 | 滦州市城市管理综合执法局 | 西 | 土壤环境质量建设用地土壤污染风险管控标准标准(试行)(GB36600-2018) | 邻二甲苯 | <0.0012 | mg/KG | 640 | 否
2021-09-10 | 滦县 | 滦州市城市管理综合执法局 | 西 | 土壤环境质量建设用地土壤污染风险管控标准标准(试行)(GB36600-2018) | 苯乙烯 | <0.0011 | mg/KG | 1290 | 否
2021-09-10 | 滦县 | 滦州市城市管理综合执法局 | 西 | 土壤环境质量建设用地土壤污染风险管控标准标准(试行)(GB36600-2018) | 苯并(k)荧蒽 | <0.1 | mg/KG | 151 | 否
2021-09-10 | 滦县 | 滦州市城市管理综合执法局 | 西 | 土壤环境质量建设用地土壤污染风险管控标准标准(试行)(GB36600-2018) | 1，1，2-三氯乙烷 | <0.0012 | mg/KG | 2.8 | 否
2021-09-10 | 滦县 | 滦州市城市管理综合执法局 | 东 | 土壤环境质量建设用地土壤污染风险管控标准标准(试行)(GB36600-2018) | 氯甲烷 | <0.001 | mg/KG | 37 | 否
2021-09-10 | 滦县 | 滦州市城市管理综合执法局 | 东 | 土壤环境质量建设用地土壤污染风险管控标准标准(试行)(GB36600-2018) | 铜 | 11 | mg/KG | 18000 | 否
2021-09-10 | 滦县 | 滦州市城市管理综合执法局 | 东 | 土壤环境质量建设用地土壤污染风险管控标准标准(试行)(GB36600-2018) | 1，2-二氯丙烷 | <0.0011 | mg/KG | 5 | 否
2021-09-10 | 滦县 | 滦州市城市管理综合执法局 | 东 | 土壤环境质量建设用地土壤污染风险管控标准标准(试行)(GB36600-2018) | 氯仿 | 0.0020 | mg/KG | 0.9 | 否
2021-09-10 | 滦县 | 滦州市城市管理综合执法局 | 东 | 土壤环境质量建设用地土壤污染风险管控标准标准(试行)(GB36600-2018) | 反-1，2-二氯乙烯 | <0.0014 | mg/KG | 54 | 否
2021-09-10 | 滦县 | 滦州市城市管理综合执法局 | 东 | 土壤环境质量建设用地土壤污染风险管控标准标准(试行)(GB36600-2018) | 苯并(b)荧蒽 | <0.2 | mg/KG | 15 | 否
2021-09-10 | 滦县 | 滦州市城市管理综合执法局 | 东 | 土壤环境质量建设用地土壤污染风险管控标准标准(试行)(GB36600-2018) | 苯并(a)芘 | <0.1 | mg/KG | 1.5 | 否
2021-09-10 | 滦县 | 滦州市城市管理综合执法局 | 北 | 土壤环境质量建设用地土壤污染风险管控标准标准(试行)(GB36600-2018) | 镍 | 28 | mg/KG | 900 | 否
2021-09-10 | 滦县 | 滦州市城市管理综合执法局 | 北 | 土壤环境质量建设用地土壤污染风险管控标准标准(试行)(GB36600-2018) | 氯苯 | <0.0012 | mg/KG | 270 | 否
2021-09-10 | 滦县 | 滦州市城市管理综合执法局 | 北 | 土壤环境质量建设用地土壤污染风险管控标准标准(试行)(GB36600-2018) | 苯并(b)荧蒽 | 1.1 | mg/KG | 15 | 否
2021-09-10 | 滦县 | 滦州市城市管理综合执法局 | 南 | 土壤环境质量建设用地土壤污染风险管控标准标准(试行)(GB36600-2018) | 苯并(b)荧蒽 | <0.2 | mg/KG | 15 | 否
2021-09-10 | 滦县 | 滦州市城市管理综合执法局 | 南 | 土壤环境质量建设用地土壤污染风险管控标准标准(试行)(GB36600-2018) | 1，1-二氯乙烯 | <0.001 | mg/KG | 66 | 否
2021-09-10 | 滦县 | 滦州市城市管理综合执法局 | 南 | 土壤环境质量建设用地土壤污染风险管控标准标准(试行)(GB36600-2018) | 氯甲烷 | <0.001 | mg/KG | 37 | 否
2021-09-10 | 滦县 | 滦州市城市管理综合执法局 | 南 | 不评价/(不评价/) | pH值 | 8.53 | 无量纲 |  | 否
2021-09-10 | 滦县 | 滦州市城市管理综合执法局 | 南 | 土壤环境质量建设用地土壤污染风险管控标准标准(试行)(GB36600-2018) | 1，1，1，2-四氯乙烷 | <0.0012 | mg/KG | 10 | 否
2021-09-10 | 滦县 | 滦州市城市管理综合执法局 | 西 | 土壤环境质量建设用地土壤污染风险管控标准标准(试行)(GB36600-2018) | 铜 | 14 | mg/KG | 18000 | 否
2021-09-10 | 滦县 | 滦州市城市管理综合执法局 | 西 | 土壤环境质量建设用地土壤污染风险管控标准标准(试行)(GB36600-2018) | 1，1，1-三氯乙烷 | <0.0013 | mg/KG | 840 | 否
2021-09-10 | 滦县 | 滦州市城市管理综合执法局 | 东 | 土壤环境质量建设用地土壤污染风险管控标准标准(试行)(GB36600-2018) | 1，2-二氯乙烷 | <0.0013 | mg/KG | 5 | 否
2021-09-10 | 滦县 | 滦州市城市管理综合执法局 | 东 | 土壤环境质量建设用地土壤污染风险管控标准标准(试行)(GB36600-2018) | 1，2，3-三氯丙烷 | <0.0012 | mg/KG | 0.5 | 否
2021-09-10 | 滦县 | 滦州市城市管理综合执法局 | 东 | 土壤环境质量建设用地土壤污染风险管控标准标准(试行)(GB36600-2018) | 铬（六价） | <0.5 | mg/KG | 5.7 | 否
2021-09-10 | 滦县 | 滦州市城市管理综合执法局 | 东 | 土壤环境质量建设用地土壤污染风险管控标准标准(试行)(GB36600-2018) | 1，1，1-三氯乙烷 | <0.0013 | mg/KG | 840 | 否
2021-09-10 | 滦县 | 滦州市城市管理综合执法局 | 北 | 土壤环境质量建设用地土壤污染风险管控标准标准(试行)(GB36600-2018) | 1，1-二氯乙烯 | <0.001 | mg/KG | 66 | 否
2021-09-10 | 滦县 | 滦州市城市管理综合执法局 | 东 | 土壤环境质量建设用地土壤污染风险管控标准标准(试行)(GB36600-2018) | 苯并(k)荧蒽 | <0.1 | mg/KG | 151 | 否
2021-09-10 | 滦县 | 滦州市城市管理综合执法局 | 北 | 土壤环境质量建设用地土壤污染风险管控标准标准(试行)(GB36600-2018) | ？ | 0.5 | mg/KG | 1293 | 否
2021-09-10 | 滦县 | 滦州市城市管理综合执法局 | 北 | 土壤环境质量建设用地土壤污染风险管控标准标准(试行)(GB36600-2018) | 苯乙烯 | <0.0011 | mg/KG | 1290 | 否
2021-09-10 | 滦县 | 滦州市城市管理综合执法局 | 南 | 土壤环境质量建设用地土壤污染风险管控标准标准(试行)(GB36600-2018) | 镍 | 33 | mg/KG | 900 | 否
2021-09-10 | 滦县 | 滦州市城市管理综合执法局 | 北 | 土壤环境质量建设用地土壤污染风险管控标准标准(试行)(GB36600-2018) | 间二甲苯+对二甲苯 | 0.0018 | mg/KG | 570 | 否
2021-09-10 | 滦县 | 滦州市城市管理综合执法局 | 北 | 土壤环境质量建设用地土壤污染风险管控标准标准(试行)(GB36600-2018) | 四氯化碳 | <0.0013 | mg/KG | 2.8 | 否
2021-09-10 | 滦县 | 滦州市城市管理综合执法局 | 南 | 土壤环境质量建设用地土壤污染风险管控标准标准(试行)(GB36600-2018) | 1，1，1-三氯乙烷 | <0.0013 | mg/KG | 840 | 否
2021-09-10 | 滦县 | 滦州市城市管理综合执法局 | 南 | 土壤环境质量建设用地土壤污染风险管控标准标准(试行)(GB36600-2018) | 苯乙烯 | <0.0011 | mg/KG | 1290 | 否
2021-09-10 | 滦县 | 滦州市城市管理综合执法局 | 北 | 土壤环境质量建设用地土壤污染风险管控标准标准(试行)(GB36600-2018) | 邻二甲苯 | <0.0012 | mg/KG | 640 | 否
2021-09-10 | 滦县 | 滦州市城市管理综合执法局 | 北 | 土壤环境质量建设用地土壤污染风险管控标准标准(试行)(GB36600-2018) | 苯 | <0.0019 | mg/KG | 4 | 否
2021-09-10 | 滦县 | 滦州市城市管理综合执法局 | 北 | 不评价/(不评价/) | pH值 | 8.35 | 无量纲 |  | 否
2021-09-10 | 滦县 | 滦州市城市管理综合执法局 | 南 | 土壤环境质量建设用地土壤污染风险管控标准标准(试行)(GB36600-2018) | 1,2-二氯苯 | <0.0015 | mg/KG | 560 | 否
2021-09-10 | 滦县 | 滦州市城市管理综合执法局 | 南 | 土壤环境质量建设用地土壤污染风险管控标准标准(试行)(GB36600-2018) | 镉 | 0.14 | mg/KG | 65 | 否
2021-09-10 | 滦县 | 滦州市城市管理综合执法局 | 西 | 土壤环境质量建设用地土壤污染风险管控标准标准(试行)(GB36600-2018) | 二氯甲烷 | <0.0015 | mg/KG | 616 | 否
2021-09-10 | 滦县 | 滦州市城市管理综合执法局 | 西 | 土壤环境质量建设用地土壤污染风险管控标准标准(试行)(GB36600-2018) | ？ | <0.1 | mg/KG | 1293 | 否
2021-09-10 | 滦县 | 滦州市城市管理综合执法局 | 西 | 土壤环境质量建设用地土壤污染风险管控标准标准(试行)(GB36600-2018) | 汞 | 0.015 | mg/KG | 38 | 否
2021-09-10 | 滦县 | 滦州市城市管理综合执法局 | 西 | 土壤环境质量建设用地土壤污染风险管控标准标准(试行)(GB36600-2018) | 二苯并(a,h)蒽 | <0.1 | mg/KG | 1.5 | 否
2021-09-10 | 滦县 | 滦州市城市管理综合执法局 | 西 | 土壤环境质量建设用地土壤污染风险管控标准标准(试行)(GB36600-2018) | 1，2-二氯乙烷 | <0.0013 | mg/KG | 5 | 否
2021-09-10 | 滦县 | 滦州市城市管理综合执法局 | 东 | 土壤环境质量建设用地土壤污染风险管控标准标准(试行)(GB36600-2018) | 镉 | 0.21 | mg/KG | 65 | 否
2021-09-10 | 滦县 | 滦州市城市管理综合执法局 | 东 | 土壤环境质量建设用地土壤污染风险管控标准标准(试行)(GB36600-2018) | 乙苯 | <0.0012 | mg/KG | 28 | 否
2021-09-10 | 滦县 | 滦州市城市管理综合执法局 | 东 | 土壤环境质量建设用地土壤污染风险管控标准标准(试行)(GB36600-2018) | 茚并[1，2，3-cd]芘 | <0.1 | mg/KG | 15 | 否
2021-09-10 | 滦县 | 滦州市城市管理综合执法局 | 东 | 土壤环境质量建设用地土壤污染风险管控标准标准(试行)(GB36600-2018) | 2-氯酚 | <0.04 | mg/KG | 2256 | 否
2021-09-10 | 滦县 | 滦州市城市管理综合执法局 | 东 | 土壤环境质量建设用地土壤污染风险管控标准标准(试行)(GB36600-2018) | 四氯乙烯 | 0.0056 | mg/KG | 53 | 否
2021-09-10 | 滦县 | 滦州市城市管理综合执法局 | 东 | 不评价/(不评价/) | pH值 | 8.84 | 无量纲 |  | 否
2021-09-10 | 滦县 | 滦州市城市管理综合执法局 | 北 | 土壤环境质量建设用地土壤污染风险管控标准标准(试行)(GB36600-2018) | 1,2-二氯苯 | <0.0015 | mg/KG | 560 | 否
2021-09-10 | 滦县 | 滦州市城市管理综合执法局 | 南 | 土壤环境质量建设用地土壤污染风险管控标准标准(试行)(GB36600-2018) | 间二甲苯+对二甲苯 | 0.0017 | mg/KG | 570 | 否
2021-09-10 | 滦县 | 滦州市城市管理综合执法局 | 南 | 土壤环境质量建设用地土壤污染风险管控标准标准(试行)(GB36600-2018) | 乙苯 | <0.0012 | mg/KG | 28 | 否
2021-09-10 | 滦县 | 滦州市城市管理综合执法局 | 北 | 土壤环境质量建设用地土壤污染风险管控标准标准(试行)(GB36600-2018) | 乙苯 | <0.0012 | mg/KG | 28 | 否
2021-09-10 | 滦县 | 滦州市城市管理综合执法局 | 北 | 土壤环境质量建设用地土壤污染风险管控标准标准(试行)(GB36600-2018) | 氯甲烷 | <0.001 | mg/KG | 37 | 否
2021-09-10 | 滦县 | 滦州市城市管理综合执法局 | 北 | 土壤环境质量建设用地土壤污染风险管控标准标准(试行)(GB36600-2018) | 铜 | 15 | mg/KG | 18000 | 否
2021-09-10 | 滦县 | 滦州市城市管理综合执法局 | 南 | 土壤环境质量建设用地土壤污染风险管控标准标准(试行)(GB36600-2018) | 1，1，2-三氯乙烷 | <0.0012 | mg/KG | 2.8 | 否
2021-09-10 | 滦县 | 滦州市城市管理综合执法局 | 南 | 土壤环境质量建设用地土壤污染风险管控标准标准(试行)(GB36600-2018) | 四氯乙烯 | 0.0039 | mg/KG | 53 | 否
2021-09-10 | 滦县 | 滦州市城市管理综合执法局 | 南 | 土壤环境质量建设用地土壤污染风险管控标准标准(试行)(GB36600-2018) | 苯并(a)蒽 | <0.1 | mg/KG | 15 | 否
2021-09-10 | 滦县 | 滦州市城市管理综合执法局 | 南 | 土壤环境质量建设用地土壤污染风险管控标准标准(试行)(GB36600-2018) | 茚并[1，2，3-cd]芘 | <0.1 | mg/KG | 15 | 否
2021-09-10 | 滦县 | 滦州市城市管理综合执法局 | 北 | 土壤环境质量建设用地土壤污染风险管控标准标准(试行)(GB36600-2018) | 苯并(a)蒽 | 0.8 | mg/KG | 15 | 否
2021-09-10 | 滦县 | 滦州市城市管理综合执法局 | 南 | 土壤环境质量建设用地土壤污染风险管控标准标准(试行)(GB36600-2018) | 四氯化碳 | <0.0013 | mg/KG | 2.8 | 否
2021-09-10 | 滦县 | 滦州市城市管理综合执法局 | 北 | 土壤环境质量建设用地土壤污染风险管控标准标准(试行)(GB36600-2018) | 1，1，2，2-四氯乙烷 | <0.0012 | mg/KG | 6.8 | 否
2021-09-10 | 滦县 | 滦州市城市管理综合执法局 | 北 | 土壤环境质量建设用地土壤污染风险管控标准标准(试行)(GB36600-2018) | 苯并(a)芘 | 0.6 | mg/KG | 1.5 | 否
2021-09-10 | 滦县 | 滦州市城市管理综合执法局 | 南 | 土壤环境质量建设用地土壤污染风险管控标准标准(试行)(GB36600-2018) | 铬（六价） | <0.5 | mg/KG | 5.7 | 否
2021-09-10 | 滦县 | 滦州市城市管理综合执法局 | 南 | 土壤环境质量建设用地土壤污染风险管控标准标准(试行)(GB36600-2018) | ？ | <0.1 | mg/KG | 1293 | 否
2021-09-10 | 滦县 | 滦州市城市管理综合执法局 | 南 | 土壤环境质量建设用地土壤污染风险管控标准标准(试行)(GB36600-2018) | 苯胺 | <0.1 | mg/KG | 260 | 否
2021-09-10 | 滦县 | 滦州市城市管理综合执法局 | 南 | 土壤环境质量建设用地土壤污染风险管控标准标准(试行)(GB36600-2018) | 顺-1，2-二氯乙烯 | <0.0013 | mg/KG | 596 | 否
2021-09-10 | 滦县 | 滦州市城市管理综合执法局 | 北 | 土壤环境质量建设用地土壤污染风险管控标准标准(试行)(GB36600-2018) | 二氯甲烷 | <0.0015 | mg/KG | 616 | 否
2021-09-10 | 滦县 | 滦州市城市管理综合执法局 | 南 | 土壤环境质量建设用地土壤污染风险管控标准标准(试行)(GB36600-2018) | 苯并(k)荧蒽 | <0.1 | mg/KG | 151 | 否
2021-09-10 | 滦县 | 滦州市城市管理综合执法局 | 南 | 土壤环境质量建设用地土壤污染风险管控标准标准(试行)(GB36600-2018) | 1，1，2，2-四氯乙烷 | <0.0012 | mg/KG | 6.8 | 否
2021-09-10 | 滦县 | 滦州市城市管理综合执法局 | 西 | 土壤环境质量建设用地土壤污染风险管控标准标准(试行)(GB36600-2018) | 苯 | <0.0019 | mg/KG | 4 | 否
2021-09-10 | 滦县 | 滦州市城市管理综合执法局 | 西 | 土壤环境质量建设用地土壤污染风险管控标准标准(试行)(GB36600-2018) | 1，1-二氯乙烷 | <0.0012 | mg/KG | 9 | 否
2021-09-10 | 滦县 | 滦州市城市管理综合执法局 | 西 | 土壤环境质量建设用地土壤污染风险管控标准标准(试行)(GB36600-2018) | 萘 | <0.09 | mg/KG | 70 | 否
2021-09-10 | 滦县 | 滦州市城市管理综合执法局 | 西 | 土壤环境质量建设用地土壤污染风险管控标准标准(试行)(GB36600-2018) | 1，4-二氯苯 | <0.0015 | mg/KG | 20 | 否
2021-09-10 | 滦县 | 滦州市城市管理综合执法局 | 南 | 土壤环境质量建设用地土壤污染风险管控标准标准(试行)(GB36600-2018) | 砷 | 1.58 | mg/KG | 60 | 否
2021-09-10 | 滦县 | 滦州市城市管理综合执法局 | 北 | 土壤环境质量建设用地土壤污染风险管控标准标准(试行)(GB36600-2018) | 甲苯 | 0.0041 | mg/KG | 1200 | 否
2021-09-10 | 滦县 | 滦州市城市管理综合执法局 | 北 | 土壤环境质量建设用地土壤污染风险管控标准标准(试行)(GB36600-2018) | 铅 | <10 | mg/KG | 800 | 否
2021-09-10 | 滦县 | 滦州市城市管理综合执法局 | 北 | 土壤环境质量建设用地土壤污染风险管控标准标准(试行)(GB36600-2018) | 汞 | 0.022 | mg/KG | 38 | 否
2021-09-10 | 滦县 | 滦州市城市管理综合执法局 | 南 | 土壤环境质量建设用地土壤污染风险管控标准标准(试行)(GB36600-2018) | 苯 | <0.0019 | mg/KG | 4 | 否
2021-09-10 | 滦县 | 滦州市城市管理综合执法局 | 北 | 土壤环境质量建设用地土壤污染风险管控标准标准(试行)(GB36600-2018) | 苯并(k)荧蒽 | 0.3 | mg/KG | 151 | 否
2021-09-10 | 滦县 | 滦州市城市管理综合执法局 | 南 | 土壤环境质量建设用地土壤污染风险管控标准标准(试行)(GB36600-2018) | 氯乙烯 | <0.001 | mg/KG | 0.43 | 否
2021-09-10 | 滦县 | 滦州市城市管理综合执法局 | 南 | 土壤环境质量建设用地土壤污染风险管控标准标准(试行)(GB36600-2018) | 邻二甲苯 | <0.0012 | mg/KG | 640 | 否
2021-09-10 | 滦县 | 滦州市城市管理综合执法局 | 西 | 土壤环境质量建设用地土壤污染风险管控标准标准(试行)(GB36600-2018) | 四氯乙烯 | 0.0048 | mg/KG | 53 | 否
2021-09-10 | 滦县 | 滦州市城市管理综合执法局 | 西 | 土壤环境质量建设用地土壤污染风险管控标准标准(试行)(GB36600-2018) | 反-1，2-二氯乙烯 | <0.0014 | mg/KG | 54 | 否
2021-09-10 | 滦县 | 滦州市城市管理综合执法局 | 西 | 土壤环境质量建设用地土壤污染风险管控标准标准(试行)(GB36600-2018) | 1，2-二氯丙烷 | <0.0011 | mg/KG | 5 | 否
2021-09-10 | 滦县 | 滦州市城市管理综合执法局 | 西 | 土壤环境质量建设用地土壤污染风险管控标准标准(试行)(GB36600-2018) | 氯仿 | 0.0021 | mg/KG | 0.9 | 否
2021-09-10 | 滦县 | 滦州市城市管理综合执法局 | 西 | 土壤环境质量建设用地土壤污染风险管控标准标准(试行)(GB36600-2018) | 茚并[1，2，3-cd]芘 | <0.1 | mg/KG | 15 | 否
2021-09-10 | 滦县 | 滦州市城市管理综合执法局 | 西 | 土壤环境质量建设用地土壤污染风险管控标准标准(试行)(GB36600-2018) | 铅 | 28 | mg/KG | 800 | 否
2021-09-10 | 滦县 | 滦州市城市管理综合执法局 | 西 | 土壤环境质量建设用地土壤污染风险管控标准标准(试行)(GB36600-2018) | 2-氯酚 | <0.04 | mg/KG | 2256 | 否
2021-09-10 | 滦县 | 滦州市城市管理综合执法局 | 东 | 土壤环境质量建设用地土壤污染风险管控标准标准(试行)(GB36600-2018) | 1，1-二氯乙烯 | <0.001 | mg/KG | 66 | 否
2021-09-10 | 滦县 | 滦州市城市管理综合执法局 | 东 | 土壤环境质量建设用地土壤污染风险管控标准标准(试行)(GB36600-2018) | 二氯甲烷 | <0.0015 | mg/KG | 616 | 否
2021-09-10 | 滦县 | 滦州市城市管理综合执法局 | 东 | 土壤环境质量建设用地土壤污染风险管控标准标准(试行)(GB36600-2018) | 萘 | <0.09 | mg/KG | 70 | 否
2021-09-10 | 滦县 | 滦州市城市管理综合执法局 | 东 | 土壤环境质量建设用地土壤污染风险管控标准标准(试行)(GB36600-2018) | 四氯化碳 | <0.0013 | mg/KG | 2.8 | 否
2021-09-10 | 滦县 | 滦州市城市管理综合执法局 | 东 | 土壤环境质量建设用地土壤污染风险管控标准标准(试行)(GB36600-2018) | 镍 | 20 | mg/KG | 900 | 否
2021-09-10 | 滦县 | 滦州市城市管理综合执法局 | 东 | 土壤环境质量建设用地土壤污染风险管控标准标准(试行)(GB36600-2018) | 苯并(a)蒽 | <0.1 | mg/KG | 15 | 否
2021-09-10 | 滦县 | 滦州市城市管理综合执法局 | 东 | 土壤环境质量建设用地土壤污染风险管控标准标准(试行)(GB36600-2018) | ？ | <0.1 | mg/KG | 1293 | 否
2021-09-10 | 滦县 | 滦州市城市管理综合执法局 | 东 | 土壤环境质量建设用地土壤污染风险管控标准标准(试行)(GB36600-2018) | 1，1，2，2-四氯乙烷 | <0.0012 | mg/KG | 6.8 | 否
2021-09-10 | 滦县 | 滦州市城市管理综合执法局 | 北 | 土壤环境质量建设用地土壤污染风险管控标准标准(试行)(GB36600-2018) | 1，1-二氯乙烷 | <0.0012 | mg/KG | 9 | 否
2021-09-10 | 滦县 | 滦州市城市管理综合执法局 | 南 | 土壤环境质量建设用地土壤污染风险管控标准标准(试行)(GB36600-2018) | 2-氯酚 | <0.04 | mg/KG | 2256 | 否
2021-09-10 | 滦县 | 滦州市城市管理综合执法局 | 北 | 土壤环境质量建设用地土壤污染风险管控标准标准(试行)(GB36600-2018) | 镉 | 0.24 | mg/KG | 65 | 否
2021-09-10 | 滦县 | 滦州市城市管理综合执法局 | 北 | 土壤环境质量建设用地土壤污染风险管控标准标准(试行)(GB36600-2018) | 1，1，1，2-四氯乙烷 | <0.0012 | mg/KG | 10 | 否
2021-09-10 | 滦县 | 滦州市城市管理综合执法局 | 北 | 土壤环境质量建设用地土壤污染风险管控标准标准(试行)(GB36600-2018) | 茚并[1，2，3-cd]芘 | 0.4 | mg/KG | 15 | 否
2021-09-10 | 滦县 | 滦州市城市管理综合执法局 | 北 | 土壤环境质量建设用地土壤污染风险管控标准标准(试行)(GB36600-2018) | 1，4-二氯苯 | <0.0015 | mg/KG | 20 | 否
2021-09-10 | 滦县 | 滦州市城市管理综合执法局 | 北 | 土壤环境质量建设用地土壤污染风险管控标准标准(试行)(GB36600-2018) | 萘 | <0.09 | mg/KG | 70 | 否
2021-09-10 | 滦县 | 滦州市城市管理综合执法局 | 南 | 土壤环境质量建设用地土壤污染风险管控标准标准(试行)(GB36600-2018) | 萘 | <0.09 | mg/KG | 70 | 否
2021-09-10 | 滦县 | 滦州市城市管理综合执法局 | 南 | 土壤环境质量建设用地土壤污染风险管控标准标准(试行)(GB36600-2018) | 1，2-二氯乙烷 | <0.0013 | mg/KG | 5 | 否
2021-09-10 | 滦县 | 滦州市城市管理综合执法局 | 南 | 土壤环境质量建设用地土壤污染风险管控标准标准(试行)(GB36600-2018) | 铅 | 27 | mg/KG | 800 | 否
2021-09-10 | 滦县 | 滦州市城市管理综合执法局 | 南 | 土壤环境质量建设用地土壤污染风险管控标准标准(试行)(GB36600-2018) | 反-1，2-二氯乙烯 | <0.0014 | mg/KG | 54 | 否
2021-09-10 | 滦县 | 滦州市城市管理综合执法局 | 西 | 不评价/(不评价/) | pH值 | 8.62 | 无量纲 |  | 否
2021-09-10 | 滦县 | 滦州市城市管理综合执法局 | 西 | 土壤环境质量建设用地土壤污染风险管控标准标准(试行)(GB36600-2018) | 苯并(b)荧蒽 | <0.2 | mg/KG | 15 | 否
2021-09-10 | 滦县 | 滦州市城市管理综合执法局 | 西 | 土壤环境质量建设用地土壤污染风险管控标准标准(试行)(GB36600-2018) | 镉 | 0.15 | mg/KG | 65 | 否
2021-09-10 | 滦县 | 滦州市城市管理综合执法局 | 西 | 土壤环境质量建设用地土壤污染风险管控标准标准(试行)(GB36600-2018) | 氯乙烯 | <0.001 | mg/KG | 0.43 | 否
2021-09-10 | 滦县 | 滦州市城市管理综合执法局 | 西 | 土壤环境质量建设用地土壤污染风险管控标准标准(试行)(GB36600-2018) | 砷 | 1.74 | mg/KG | 60 | 否
2021-09-10 | 滦县 | 滦州市城市管理综合执法局 | 东 | 土壤环境质量建设用地土壤污染风险管控标准标准(试行)(GB36600-2018) | 氯乙烯 | <0.001 | mg/KG | 0.43 | 否
2021-09-10 | 滦县 | 滦州市城市管理综合执法局 | 东 | 土壤环境质量建设用地土壤污染风险管控标准标准(试行)(GB36600-2018) | 汞 | 0.010 | mg/KG | 38 | 否
2021-09-10 | 滦县 | 滦州市城市管理综合执法局 | 东 | 土壤环境质量建设用地土壤污染风险管控标准标准(试行)(GB36600-2018) | 苯胺 | <0.1 | mg/KG | 260 | 否
2021-09-10 | 滦县 | 滦州市城市管理综合执法局 | 东 | 土壤环境质量建设用地土壤污染风险管控标准标准(试行)(GB36600-2018) | 1，1，2-三氯乙烷 | <0.0012 | mg/KG | 2.8 | 否
2021-09-10 | 滦县 | 滦州市城市管理综合执法局 | 东 | 土壤环境质量建设用地土壤污染风险管控标准标准(试行)(GB36600-2018) | 苯 | <0.0019 | mg/KG | 4 | 否
2021-09-10 | 滦县 | 滦州市城市管理综合执法局 | 东 | 土壤环境质量建设用地土壤污染风险管控标准标准(试行)(GB36600-2018) | 硝基苯 | <0.09 | mg/KG | 76 | 否
2021-09-10 | 滦县 | 滦州市城市管理综合执法局 | 东 | 土壤环境质量建设用地土壤污染风险管控标准标准(试行)(GB36600-2018) | 二苯并(a,h)蒽 | <0.1 | mg/KG | 1.5 | 否
2021-09-10 | 滦县 | 滦州市城市管理综合执法局 | 东 | 土壤环境质量建设用地土壤污染风险管控标准标准(试行)(GB36600-2018) | 铅 | 19 | mg/KG | 800 | 否
2021-08-20 | 滦县 | 唐山钢铁集团有限责任公司滦县煤化工分公司 | 西2 | 土壤环境质量建设用地土壤污染风险管控标准标准(试行)(GB36600-2018) | 镍 | 11 | mg/KG | 900 | 否
2021-08-20 | 滦县 | 唐山钢铁集团有限责任公司滦县煤化工分公司 | 西2 | 土壤环境质量建设用地土壤污染风险管控标准标准(试行)(GB36600-2018) | 苯胺 | <0.1 | mg/KG | 260 | 否
2021-08-20 | 滦县 | 唐山钢铁集团有限责任公司滦县煤化工分公司 | 西2 | 建设用地土壤污染风险筛选值(D13/T 5216-2020) | 芴 | <0.08 | mg/KG | 10000 | 否
2021-08-20 | 滦县 | 唐山钢铁集团有限责任公司滦县煤化工分公司 | 西2 | 土壤环境质量建设用地土壤污染风险管控标准标准(试行)(GB36600-2018) | 砷 | 2.81 | mg/KG | 60 | 否
2021-08-20 | 滦县 | 唐山钢铁集团有限责任公司滦县煤化工分公司 | 西2 | 土壤环境质量建设用地土壤污染风险管控标准标准(试行)(GB36600-2018) | 顺-1，2-二氯乙烯 | <0.0013 | mg/KG | 596 | 否
2021-08-20 | 滦县 | 唐山钢铁集团有限责任公司滦县煤化工分公司 | 西2 | 土壤环境质量建设用地土壤污染风险管控标准标准(试行)(GB36600-2018) | 乙苯 | <0.0012 | mg/KG | 28 | 否
2021-08-20 | 滦县 | 唐山钢铁集团有限责任公司滦县煤化工分公司 | 西2 | 土壤环境质量建设用地土壤污染风险管控标准标准(试行)(GB36600-2018) | 茚并[1，2，3-cd]芘 | <0.1 | mg/KG | 15 | 否
2021-08-20 | 滦县 | 唐山钢铁集团有限责任公司滦县煤化工分公司 | 西2 | 土壤环境质量建设用地土壤污染风险管控标准标准(试行)(GB36600-2018) | ？ | <0.1 | mg/KG | 1293 | 否
2021-08-20 | 滦县 | 唐山钢铁集团有限责任公司滦县煤化工分公司 | 西2 | 土壤环境质量建设用地土壤污染风险管控标准标准(试行)(GB36600-2018) | 氯苯 | <0.0012 | mg/KG | 270 | 否
2021-08-20 | 滦县 | 唐山钢铁集团有限责任公司滦县煤化工分公司 | 西2 | 建设用地土壤污染风险筛选值(D13/T 5216-2020) | 蒽 | <0.1 | mg/KG | 10000 | 否
2021-08-20 | 滦县 | 唐山钢铁集团有限责任公司滦县煤化工分公司 | 西1 | 土壤环境质量建设用地土壤污染风险管控标准标准(试行)(GB36600-2018) | 六氯苯 | <0.03 | mg/KG | 1 | 否
2021-08-20 | 滦县 | 唐山钢铁集团有限责任公司滦县煤化工分公司 | 西1 | 建设用地土壤污染风险筛选值(D13/T 5216-2020) | 菲 | <0.1 | mg/KG | 7190 | 否
2021-08-20 | 滦县 | 唐山钢铁集团有限责任公司滦县煤化工分公司 | 南2 | 土壤环境质量建设用地土壤污染风险管控标准标准(试行)(GB36600-2018) | 铅 | <10 | mg/KG | 800 | 否
2021-08-20 | 滦县 | 唐山钢铁集团有限责任公司滦县煤化工分公司 | 东2 | 土壤环境质量建设用地土壤污染风险管控标准标准(试行)(GB36600-2018) | 汞 | 0.017 | mg/KG | 38 | 否
2021-08-20 | 滦县 | 唐山钢铁集团有限责任公司滦县煤化工分公司 | 西1 | 土壤环境质量建设用地土壤污染风险管控标准标准(试行)(GB36600-2018) | 萘 | <0.09 | mg/KG | 70 | 否
2021-08-20 | 滦县 | 唐山钢铁集团有限责任公司滦县煤化工分公司 | 西1 | 土壤环境质量建设用地土壤污染风险管控标准标准(试行)(GB36600-2018) | 氯苯 | <0.0012 | mg/KG | 270 | 否
2021-08-20 | 滦县 | 唐山钢铁集团有限责任公司滦县煤化工分公司 | 南2 | 土壤环境质量建设用地土壤污染风险管控标准标准(试行)(GB36600-2018) | 甲苯 | <0.0013 | mg/KG | 1200 | 否
2021-08-20 | 滦县 | 唐山钢铁集团有限责任公司滦县煤化工分公司 | 东2 | 土壤环境质量建设用地土壤污染风险管控标准标准(试行)(GB36600-2018) | 氯乙烯 | <0.001 | mg/KG | 0.43 | 否
2021-08-20 | 滦县 | 唐山钢铁集团有限责任公司滦县煤化工分公司 | 西1 | 土壤环境质量建设用地土壤污染风险管控标准标准(试行)(GB36600-2018) | ？ | <0.1 | mg/KG | 1293 | 否
2021-08-20 | 滦县 | 唐山钢铁集团有限责任公司滦县煤化工分公司 | 西1 | 土壤环境质量建设用地土壤污染风险管控标准标准(试行)(GB36600-2018) | 茚并[1，2，3-cd]芘 | <0.1 | mg/KG | 15 | 否
2021-08-20 | 滦县 | 唐山钢铁集团有限责任公司滦县煤化工分公司 | 北1 | 土壤环境质量建设用地土壤污染风险管控标准标准(试行)(GB36600-2018) | 反-1，2-二氯乙烯 | <0.0014 | mg/KG | 54 | 否
2021-08-20 | 滦县 | 唐山钢铁集团有限责任公司滦县煤化工分公司 | 北1 | 土壤环境质量建设用地土壤污染风险管控标准标准(试行)(GB36600-2018) | 苯 | <0.0019 | mg/KG | 4 | 否
2021-08-20 | 滦县 | 唐山钢铁集团有限责任公司滦县煤化工分公司 | 东2 | 土壤环境质量建设用地土壤污染风险管控标准标准(试行)(GB36600-2018) | 邻二甲苯 | <0.0012 | mg/KG | 640 | 否
2021-08-20 | 滦县 | 唐山钢铁集团有限责任公司滦县煤化工分公司 | 东2 | 土壤环境质量建设用地土壤污染风险管控标准标准(试行)(GB36600-2018) | 顺-1，2-二氯乙烯 | <0.0013 | mg/KG | 596 | 否
2021-08-20 | 滦县 | 唐山钢铁集团有限责任公司滦县煤化工分公司 | 西1 | 土壤环境质量建设用地土壤污染风险管控标准标准(试行)(GB36600-2018) | 苯并(b)荧蒽 | <0.2 | mg/KG | 15 | 否
2021-08-20 | 滦县 | 唐山钢铁集团有限责任公司滦县煤化工分公司 | 南2 | 土壤环境质量建设用地土壤污染风险管控标准标准(试行)(GB36600-2018) | 乙苯 | <0.0012 | mg/KG | 28 | 否
2021-08-20 | 滦县 | 唐山钢铁集团有限责任公司滦县煤化工分公司 | 南2 | 土壤环境质量建设用地土壤污染风险管控标准标准(试行)(GB36600-2018) | 反-1，2-二氯乙烯 | <0.0014 | mg/KG | 54 | 否
2021-08-20 | 滦县 | 唐山钢铁集团有限责任公司滦县煤化工分公司 | 北1 | 土壤环境质量建设用地土壤污染风险管控标准标准(试行)(GB36600-2018) | 2，4-二硝基酚 | <0.08 | mg/KG | 562 | 否
2021-08-20 | 滦县 | 唐山钢铁集团有限责任公司滦县煤化工分公司 | 北1 | 土壤环境质量建设用地土壤污染风险管控标准标准(试行)(GB36600-2018) | 氯仿 | <0.0011 | mg/KG | 0.9 | 否
2021-08-20 | 滦县 | 唐山钢铁集团有限责任公司滦县煤化工分公司 | 南1 | 建设用地土壤污染风险筛选值(D13/T 5216-2020) | 芘 | <0.1 | mg/KG | 7964 | 否
2021-08-20 | 滦县 | 唐山钢铁集团有限责任公司滦县煤化工分公司 | 北1 | 土壤环境质量建设用地土壤污染风险管控标准标准(试行)(GB36600-2018) | 2，4，6-三氯酚 | <0.03 | mg/KG | 137 | 否
2021-08-20 | 滦县 | 唐山钢铁集团有限责任公司滦县煤化工分公司 | 北1 | 土壤环境质量建设用地土壤污染风险管控标准标准(试行)(GB36600-2018) | 二溴氯甲烷 | <0.0011 | mg/KG | 33 | 否
2021-08-20 | 滦县 | 唐山钢铁集团有限责任公司滦县煤化工分公司 | 东2 | 土壤环境质量建设用地土壤污染风险管控标准标准(试行)(GB36600-2018) | 苯并(b)荧蒽 | <0.2 | mg/KG | 15 | 否
2021-08-20 | 滦县 | 唐山钢铁集团有限责任公司滦县煤化工分公司 | 南1 | 土壤环境质量建设用地土壤污染风险管控标准标准(试行)(GB36600-2018) | 顺-1，2-二氯乙烯 | <0.0013 | mg/KG | 596 | 否
2021-08-20 | 滦县 | 唐山钢铁集团有限责任公司滦县煤化工分公司 | 南1 | 土壤环境质量建设用地土壤污染风险管控标准标准(试行)(GB36600-2018) | 五氯酚 | <0.07 | mg/KG | 2.7 | 否
2021-08-20 | 滦县 | 唐山钢铁集团有限责任公司滦县煤化工分公司 | 北1 | 土壤环境质量建设用地土壤污染风险管控标准标准(试行)(GB36600-2018) | 铜 | 7 | mg/KG | 18000 | 否
2021-08-20 | 滦县 | 唐山钢铁集团有限责任公司滦县煤化工分公司 | 北1 | 建设用地土壤污染风险筛选值(D13/T 5216-2020) | 芴 | <0.08 | mg/KG | 10000 | 否
2021-08-20 | 滦县 | 唐山钢铁集团有限责任公司滦县煤化工分公司 | 北1 | 土壤环境质量建设用地土壤污染风险管控标准标准(试行)(GB36600-2018) | 一溴二氯甲烷 | <0.0011 | mg/KG | 1.2 | 否
2021-08-20 | 滦县 | 唐山钢铁集团有限责任公司滦县煤化工分公司 | 东1 | 土壤环境质量建设用地土壤污染风险管控标准标准(试行)(GB36600-2018) | 2，4-二硝基酚 | <0.08 | mg/KG | 562 | 否
2021-08-20 | 滦县 | 唐山钢铁集团有限责任公司滦县煤化工分公司 | 东1 | 土壤环境质量建设用地土壤污染风险管控标准标准(试行)(GB36600-2018) | 苯胺 | <0.1 | mg/KG | 260 | 否
2021-08-20 | 滦县 | 唐山钢铁集团有限责任公司滦县煤化工分公司 | 北1 | 建设用地土壤污染风险筛选值(D13/T 5216-2020) | 挥发性酚类（以苯酚计） | <0.04 | mg/KG | 10000 | 否
2021-08-20 | 滦县 | 唐山钢铁集团有限责任公司滦县煤化工分公司 | 北1 | 土壤环境质量建设用地土壤污染风险管控标准标准(试行)(GB36600-2018) | 2-氯酚 | <0.04 | mg/KG | 2256 | 否
2021-08-20 | 滦县 | 唐山钢铁集团有限责任公司滦县煤化工分公司 | 东1 | 土壤环境质量建设用地土壤污染风险管控标准标准(试行)(GB36600-2018) | 1，1-二氯乙烷 | <0.0012 | mg/KG | 9 | 否
2021-08-20 | 滦县 | 唐山钢铁集团有限责任公司滦县煤化工分公司 | 北2 | 土壤环境质量建设用地土壤污染风险管控标准标准(试行)(GB36600-2018) | 1，1-二氯乙烯 | <0.001 | mg/KG | 66 | 否
2021-08-20 | 滦县 | 唐山钢铁集团有限责任公司滦县煤化工分公司 | 东1 | 土壤环境质量建设用地土壤污染风险管控标准标准(试行)(GB36600-2018) | 1，4-二氯苯 | <0.0015 | mg/KG | 20 | 否
2021-08-20 | 滦县 | 唐山钢铁集团有限责任公司滦县煤化工分公司 | 东1 | 建设用地土壤污染风险筛选值(D13/T 5216-2020) | 氟化物 | 2.2 | mg/KG | 10000 | 否
2021-08-20 | 滦县 | 唐山钢铁集团有限责任公司滦县煤化工分公司 | 东2 | 建设用地土壤污染风险筛选值(D13/T 5216-2020) | 芴 | <0.08 | mg/KG | 10000 | 否
2021-08-20 | 滦县 | 唐山钢铁集团有限责任公司滦县煤化工分公司 | 东2 | 土壤环境质量建设用地土壤污染风险管控标准标准(试行)(GB36600-2018) | 萘 | <0.09 | mg/KG | 70 | 否
2021-08-20 | 滦县 | 唐山钢铁集团有限责任公司滦县煤化工分公司 | 东1 | 土壤环境质量建设用地土壤污染风险管控标准标准(试行)(GB36600-2018) | 1,2-二氯苯 | <0.0015 | mg/KG | 560 | 否
2021-08-20 | 滦县 | 唐山钢铁集团有限责任公司滦县煤化工分公司 | 东1 | 土壤环境质量建设用地土壤污染风险管控标准标准(试行)(GB36600-2018) | 氯仿 | <0.0011 | mg/KG | 0.9 | 否
2021-08-20 | 滦县 | 唐山钢铁集团有限责任公司滦县煤化工分公司 | 东1 | 土壤环境质量建设用地土壤污染风险管控标准标准(试行)(GB36600-2018) | 苯并(k)荧蒽 | <0.1 | mg/KG | 151 | 否
2021-08-20 | 滦县 | 唐山钢铁集团有限责任公司滦县煤化工分公司 | 北2 | 土壤环境质量建设用地土壤污染风险管控标准标准(试行)(GB36600-2018) | 苯并(b)荧蒽 | <0.2 | mg/KG | 15 | 否
2021-08-20 | 滦县 | 唐山钢铁集团有限责任公司滦县煤化工分公司 | 东1 | 建设用地土壤污染风险筛选值(D13/T 5216-2020) | 锌 | 31 | mg/KG | 10000 | 否
2021-08-20 | 滦县 | 唐山钢铁集团有限责任公司滦县煤化工分公司 | 东1 | 建设用地土壤污染风险筛选值(D13/T 5216-2020) | 芴 | <0.08 | mg/KG | 10000 | 否
2021-08-20 | 滦县 | 唐山钢铁集团有限责任公司滦县煤化工分公司 | 北2 | 土壤环境质量建设用地土壤污染风险管控标准标准(试行)(GB36600-2018) | 2，4-二硝基酚 | <0.08 | mg/KG | 562 | 否
2021-08-20 | 滦县 | 唐山钢铁集团有限责任公司滦县煤化工分公司 | 西1 | 土壤环境质量建设用地土壤污染风险管控标准标准(试行)(GB36600-2018) | 间二甲苯+对二甲苯 | <0.0012 | mg/KG | 570 | 否
2021-08-20 | 滦县 | 唐山钢铁集团有限责任公司滦县煤化工分公司 | 西1 | 建设用地土壤污染风险筛选值(D13/T 5216-2020) | 锌 | 41 | mg/KG | 10000 | 否
2021-08-20 | 滦县 | 唐山钢铁集团有限责任公司滦县煤化工分公司 | 南2 | 土壤环境质量建设用地土壤污染风险管控标准标准(试行)(GB36600-2018) | 2，4-二氯酚 | <0.03 | mg/KG | 843 | 否
2021-08-20 | 滦县 | 唐山钢铁集团有限责任公司滦县煤化工分公司 | 南2 | 土壤环境质量建设用地土壤污染风险管控标准标准(试行)(GB36600-2018) | 溴仿 | <0.0015 | mg/KG | 103 | 否
2021-08-20 | 滦县 | 唐山钢铁集团有限责任公司滦县煤化工分公司 | 南2 | 土壤环境质量建设用地土壤污染风险管控标准标准(试行)(GB36600-2018) | 镍 | 18 | mg/KG | 900 | 否
2021-08-20 | 滦县 | 唐山钢铁集团有限责任公司滦县煤化工分公司 | 南2 | 土壤环境质量建设用地土壤污染风险管控标准标准(试行)(GB36600-2018) | 一溴二氯甲烷 | <0.0011 | mg/KG | 1.2 | 否
2021-08-20 | 滦县 | 唐山钢铁集团有限责任公司滦县煤化工分公司 | 北2 | 土壤环境质量建设用地土壤污染风险管控标准标准(试行)(GB36600-2018) | 镉 | 0.02 | mg/KG | 65 | 否
2021-08-20 | 滦县 | 唐山钢铁集团有限责任公司滦县煤化工分公司 | 北2 | 土壤环境质量建设用地土壤污染风险管控标准标准(试行)(GB36600-2018) | 铅 | 16 | mg/KG | 800 | 否
2021-08-20 | 滦县 | 唐山钢铁集团有限责任公司滦县煤化工分公司 | 北2 | 建设用地土壤污染风险筛选值(D13/T 5216-2020) | 荧蒽 | <0.2 | mg/KG | 10000 | 否
2021-08-20 | 滦县 | 唐山钢铁集团有限责任公司滦县煤化工分公司 | 北2 | 土壤环境质量建设用地土壤污染风险管控标准标准(试行)(GB36600-2018) | 氯仿 | <0.0011 | mg/KG | 0.9 | 否
2021-08-20 | 滦县 | 唐山钢铁集团有限责任公司滦县煤化工分公司 | 西1 | 土壤环境质量建设用地土壤污染风险管控标准标准(试行)(GB36600-2018) | 氯乙烯 | <0.001 | mg/KG | 0.43 | 否
2021-08-20 | 滦县 | 唐山钢铁集团有限责任公司滦县煤化工分公司 | 南2 | 土壤环境质量建设用地土壤污染风险管控标准标准(试行)(GB36600-2018) | 2-氯酚 | <0.04 | mg/KG | 2256 | 否
2021-08-20 | 滦县 | 唐山钢铁集团有限责任公司滦县煤化工分公司 | 南2 | 土壤环境质量建设用地土壤污染风险管控标准标准(试行)(GB36600-2018) | 邻二甲苯 | <0.0012 | mg/KG | 640 | 否
2021-08-20 | 滦县 | 唐山钢铁集团有限责任公司滦县煤化工分公司 | 西2 | 土壤环境质量建设用地土壤污染风险管控标准标准(试行)(GB36600-2018) | 2，4-二氯酚 | <0.03 | mg/KG | 843 | 否
2021-08-20 | 滦县 | 唐山钢铁集团有限责任公司滦县煤化工分公司 | 南1 | 土壤环境质量建设用地土壤污染风险管控标准标准(试行)(GB36600-2018) | 1，2-二氯乙烷 | <0.0013 | mg/KG | 5 | 否
2021-08-20 | 滦县 | 唐山钢铁集团有限责任公司滦县煤化工分公司 | 西2 | 土壤环境质量建设用地土壤污染风险管控标准标准(试行)(GB36600-2018) | 苯并(a)芘 | <0.1 | mg/KG | 1.5 | 否
2021-08-20 | 滦县 | 唐山钢铁集团有限责任公司滦县煤化工分公司 | 西2 | 建设用地土壤污染风险筛选值(D13/T 5216-2020) | 挥发性酚类（以苯酚计） | <0.04 | mg/KG | 10000 | 否
2021-08-20 | 滦县 | 唐山钢铁集团有限责任公司滦县煤化工分公司 | 西2 | 土壤环境质量建设用地土壤污染风险管控标准标准(试行)(GB36600-2018) | 1，2-二氯丙烷 | <0.0011 | mg/KG | 5 | 否
2021-08-20 | 滦县 | 唐山钢铁集团有限责任公司滦县煤化工分公司 | 西2 | 土壤环境质量建设用地土壤污染风险管控标准标准(试行)(GB36600-2018) | 1,2-二氯苯 | <0.0015 | mg/KG | 560 | 否
2021-08-20 | 滦县 | 唐山钢铁集团有限责任公司滦县煤化工分公司 | 西2 | 土壤环境质量建设用地土壤污染风险管控标准标准(试行)(GB36600-2018) | 1，1-二氯乙烯 | <0.001 | mg/KG | 66 | 否
2021-08-20 | 滦县 | 唐山钢铁集团有限责任公司滦县煤化工分公司 | 西2 | 建设用地土壤污染风险筛选值(D13/T 5216-2020) | 2，4，5-三氯酚 | <0.03 | mg/KG | 10000 | 否
2021-08-20 | 滦县 | 唐山钢铁集团有限责任公司滦县煤化工分公司 | 西2 | 土壤环境质量建设用地土壤污染风险管控标准标准(试行)(GB36600-2018) | 锑 | 0.619 | mg/KG | 180 | 否
2021-08-20 | 滦县 | 唐山钢铁集团有限责任公司滦县煤化工分公司 | 西2 | 土壤环境质量建设用地土壤污染风险管控标准标准(试行)(GB36600-2018) | 二苯并(a,h)蒽 | <0.1 | mg/KG | 1.5 | 否
2021-08-20 | 滦县 | 唐山钢铁集团有限责任公司滦县煤化工分公司 | 西2 | 土壤环境质量建设用地土壤污染风险管控标准标准(试行)(GB36600-2018) | 镉 | 0.05 | mg/KG | 65 | 否
2021-08-20 | 滦县 | 唐山钢铁集团有限责任公司滦县煤化工分公司 | 西2 | 土壤环境质量建设用地土壤污染风险管控标准标准(试行)(GB36600-2018) | 三氯乙烯 | <0.0012 | mg/KG | 2.8 | 否
2021-08-20 | 滦县 | 唐山钢铁集团有限责任公司滦县煤化工分公司 | 西1 | 土壤环境质量建设用地土壤污染风险管控标准标准(试行)(GB36600-2018) | 苯 | <0.0019 | mg/KG | 4 | 否
2021-08-20 | 滦县 | 唐山钢铁集团有限责任公司滦县煤化工分公司 | 西1 | 土壤环境质量建设用地土壤污染风险管控标准标准(试行)(GB36600-2018) | 二溴氯甲烷 | <0.0011 | mg/KG | 33 | 否
2021-08-20 | 滦县 | 唐山钢铁集团有限责任公司滦县煤化工分公司 | 西1 | 土壤环境质量建设用地土壤污染风险管控标准标准(试行)(GB36600-2018) | 汞 | 0.049 | mg/KG | 38 | 否
2021-08-20 | 滦县 | 唐山钢铁集团有限责任公司滦县煤化工分公司 | 南2 | 建设用地土壤污染风险筛选值(D13/T 5216-2020) | 芘 | <0.1 | mg/KG | 7964 | 否
2021-08-20 | 滦县 | 唐山钢铁集团有限责任公司滦县煤化工分公司 | 南2 | 土壤环境质量建设用地土壤污染风险管控标准标准(试行)(GB36600-2018) | 苯 | <0.0019 | mg/KG | 4 | 否
2021-08-20 | 滦县 | 唐山钢铁集团有限责任公司滦县煤化工分公司 | 南2 | 建设用地土壤污染风险筛选值(D13/T 5216-2020) | 2，4，5-三氯酚 | <0.03 | mg/KG | 10000 | 否
2021-08-20 | 滦县 | 唐山钢铁集团有限责任公司滦县煤化工分公司 | 南2 | 土壤环境质量建设用地土壤污染风险管控标准标准(试行)(GB36600-2018) | 铜 | 14 | mg/KG | 18000 | 否
2021-08-20 | 滦县 | 唐山钢铁集团有限责任公司滦县煤化工分公司 | 东2 | 土壤环境质量建设用地土壤污染风险管控标准标准(试行)(GB36600-2018) | 1，1-二氯乙烯 | <0.001 | mg/KG | 66 | 否
2021-08-20 | 滦县 | 唐山钢铁集团有限责任公司滦县煤化工分公司 | 东2 | 土壤环境质量建设用地土壤污染风险管控标准标准(试行)(GB36600-2018) | 氯苯 | <0.0012 | mg/KG | 270 | 否
2021-08-20 | 滦县 | 唐山钢铁集团有限责任公司滦县煤化工分公司 | 南2 | 土壤环境质量建设用地土壤污染风险管控标准标准(试行)(GB36600-2018) | 氯甲烷 | <0.001 | mg/KG | 37 | 否
2021-08-20 | 滦县 | 唐山钢铁集团有限责任公司滦县煤化工分公司 | 南2 | 土壤环境质量建设用地土壤污染风险管控标准标准(试行)(GB36600-2018) | 五氯酚 | <0.07 | mg/KG | 2.7 | 否
2021-08-20 | 滦县 | 唐山钢铁集团有限责任公司滦县煤化工分公司 | 东2 | 土壤环境质量建设用地土壤污染风险管控标准标准(试行)(GB36600-2018) | 铬（六价） | <0.5 | mg/KG | 5.7 | 否
2021-08-20 | 滦县 | 唐山钢铁集团有限责任公司滦县煤化工分公司 | 东2 | 土壤环境质量建设用地土壤污染风险管控标准标准(试行)(GB36600-2018) | 1，4-二氯苯 | <0.0015 | mg/KG | 20 | 否
2021-08-20 | 滦县 | 唐山钢铁集团有限责任公司滦县煤化工分公司 | 东2 | 土壤环境质量建设用地土壤污染风险管控标准标准(试行)(GB36600-2018) | 2，4-二硝基酚 | <0.08 | mg/KG | 562 | 否
2021-08-20 | 滦县 | 唐山钢铁集团有限责任公司滦县煤化工分公司 | 东2 | 土壤环境质量建设用地土壤污染风险管控标准标准(试行)(GB36600-2018) | 二溴氯甲烷 | <0.0011 | mg/KG | 33 | 否
2021-08-20 | 滦县 | 唐山钢铁集团有限责任公司滦县煤化工分公司 | 东2 | 土壤环境质量建设用地土壤污染风险管控标准标准(试行)(GB36600-2018) | 1，1，1，2-四氯乙烷 | <0.0012 | mg/KG | 10 | 否
2021-08-20 | 滦县 | 唐山钢铁集团有限责任公司滦县煤化工分公司 | 西1 | 建设用地土壤污染风险筛选值(D13/T 5216-2020) | 2，4，5-三氯酚 | <0.03 | mg/KG | 10000 | 否
2021-08-20 | 滦县 | 唐山钢铁集团有限责任公司滦县煤化工分公司 | 南2 | 土壤环境质量建设用地土壤污染风险管控标准标准(试行)(GB36600-2018) | 苯并(a)芘 | <0.1 | mg/KG | 1.5 | 否
2021-08-20 | 滦县 | 唐山钢铁集团有限责任公司滦县煤化工分公司 | 南2 | 建设用地土壤污染风险筛选值(D13/T 5216-2020) | 荧蒽 | <0.2 | mg/KG | 10000 | 否
2021-08-20 | 滦县 | 唐山钢铁集团有限责任公司滦县煤化工分公司 | 北1 | 土壤环境质量建设用地土壤污染风险管控标准标准(试行)(GB36600-2018) | 三氯乙烯 | <0.0012 | mg/KG | 2.8 | 否
2021-08-20 | 滦县 | 唐山钢铁集团有限责任公司滦县煤化工分公司 | 东2 | 土壤环境质量建设用地土壤污染风险管控标准标准(试行)(GB36600-2018) | 溴仿 | <0.0015 | mg/KG | 103 | 否
2021-08-20 | 滦县 | 唐山钢铁集团有限责任公司滦县煤化工分公司 | 西1 | 土壤环境质量建设用地土壤污染风险管控标准标准(试行)(GB36600-2018) | 1，1，2-三氯乙烷 | <0.0012 | mg/KG | 2.8 | 否
2021-08-20 | 滦县 | 唐山钢铁集团有限责任公司滦县煤化工分公司 | 北1 | 土壤环境质量建设用地土壤污染风险管控标准标准(试行)(GB36600-2018) | 石油烃（C10-C40） | 24 | mg/KG | 4500 | 否
2021-08-20 | 滦县 | 唐山钢铁集团有限责任公司滦县煤化工分公司 | 东2 | 土壤环境质量建设用地土壤污染风险管控标准标准(试行)(GB36600-2018) | 1，1，1-三氯乙烷 | <0.0013 | mg/KG | 840 | 否
2021-08-20 | 滦县 | 唐山钢铁集团有限责任公司滦县煤化工分公司 | 东2 | 土壤环境质量建设用地土壤污染风险管控标准标准(试行)(GB36600-2018) | 二苯并(a,h)蒽 | <0.1 | mg/KG | 1.5 | 否
2021-08-20 | 滦县 | 唐山钢铁集团有限责任公司滦县煤化工分公司 | 南1 | 土壤环境质量建设用地土壤污染风险管控标准标准(试行)(GB36600-2018) | 苯 | <0.0019 | mg/KG | 4 | 否
2021-08-20 | 滦县 | 唐山钢铁集团有限责任公司滦县煤化工分公司 | 南1 | 土壤环境质量建设用地土壤污染风险管控标准标准(试行)(GB36600-2018) | 二溴氯甲烷 | <0.0011 | mg/KG | 33 | 否
2021-08-20 | 滦县 | 唐山钢铁集团有限责任公司滦县煤化工分公司 | 南1 | 土壤环境质量建设用地土壤污染风险管控标准标准(试行)(GB36600-2018) | 三氯乙烯 | <0.0012 | mg/KG | 2.8 | 否
2021-08-20 | 滦县 | 唐山钢铁集团有限责任公司滦县煤化工分公司 | 南1 | 土壤环境质量建设用地土壤污染风险管控标准标准(试行)(GB36600-2018) | 1，2，3-三氯丙烷 | <0.0012 | mg/KG | 0.5 | 否
2021-08-20 | 滦县 | 唐山钢铁集团有限责任公司滦县煤化工分公司 | 南2 | 土壤环境质量建设用地土壤污染风险管控标准标准(试行)(GB36600-2018) | 氯乙烯 | <0.001 | mg/KG | 0.43 | 否
2021-08-20 | 滦县 | 唐山钢铁集团有限责任公司滦县煤化工分公司 | 南2 | 土壤环境质量建设用地土壤污染风险管控标准标准(试行)(GB36600-2018) | 1，4-二氯苯 | <0.0015 | mg/KG | 20 | 否
2021-08-20 | 滦县 | 唐山钢铁集团有限责任公司滦县煤化工分公司 | 北1 | 土壤环境质量建设用地土壤污染风险管控标准标准(试行)(GB36600-2018) | 四氯化碳 | <0.0013 | mg/KG | 2.8 | 否
2021-08-20 | 滦县 | 唐山钢铁集团有限责任公司滦县煤化工分公司 | 南1 | 土壤环境质量建设用地土壤污染风险管控标准标准(试行)(GB36600-2018) | 反-1，2-二氯乙烯 | <0.0014 | mg/KG | 54 | 否
2021-08-20 | 滦县 | 唐山钢铁集团有限责任公司滦县煤化工分公司 | 北1 | 土壤环境质量建设用地土壤污染风险管控标准标准(试行)(GB36600-2018) | 二苯并(a,h)蒽 | <0.1 | mg/KG | 1.5 | 否
2021-08-20 | 滦县 | 唐山钢铁集团有限责任公司滦县煤化工分公司 | 北1 | 建设用地土壤污染风险筛选值(D13/T 5216-2020) | 荧蒽 | <0.2 | mg/KG | 10000 | 否
2021-08-20 | 滦县 | 唐山钢铁集团有限责任公司滦县煤化工分公司 | 北1 | 土壤环境质量建设用地土壤污染风险管控标准标准(试行)(GB36600-2018) | 硝基苯 | <0.09 | mg/KG | 76 | 否
2021-08-20 | 滦县 | 唐山钢铁集团有限责任公司滦县煤化工分公司 | 南1 | 土壤环境质量建设用地土壤污染风险管控标准标准(试行)(GB36600-2018) | 汞 | 0.011 | mg/KG | 38 | 否
2021-08-20 | 滦县 | 唐山钢铁集团有限责任公司滦县煤化工分公司 | 北1 | 土壤环境质量建设用地土壤污染风险管控标准标准(试行)(GB36600-2018) | 六氯苯 | <0.03 | mg/KG | 1 | 否
2021-08-20 | 滦县 | 唐山钢铁集团有限责任公司滦县煤化工分公司 | 南1 | 土壤环境质量建设用地土壤污染风险管控标准标准(试行)(GB36600-2018) | 1，1，1，2-四氯乙烷 | <0.0012 | mg/KG | 10 | 否
2021-08-20 | 滦县 | 唐山钢铁集团有限责任公司滦县煤化工分公司 | 北1 | 土壤环境质量建设用地土壤污染风险管控标准标准(试行)(GB36600-2018) | 铬（六价） | <0.5 | mg/KG | 5.7 | 否
2021-08-20 | 滦县 | 唐山钢铁集团有限责任公司滦县煤化工分公司 | 北1 | 土壤环境质量建设用地土壤污染风险管控标准标准(试行)(GB36600-2018) | 1，4-二氯苯 | <0.0015 | mg/KG | 20 | 否
2021-08-20 | 滦县 | 唐山钢铁集团有限责任公司滦县煤化工分公司 | 北2 | 土壤环境质量建设用地土壤污染风险管控标准标准(试行)(GB36600-2018) | 邻二甲苯 | <0.0012 | mg/KG | 640 | 否
2021-08-20 | 滦县 | 唐山钢铁集团有限责任公司滦县煤化工分公司 | 北2 | 土壤环境质量建设用地土壤污染风险管控标准标准(试行)(GB36600-2018) | 顺-1，2-二氯乙烯 | <0.0013 | mg/KG | 596 | 否
2021-08-20 | 滦县 | 唐山钢铁集团有限责任公司滦县煤化工分公司 | 东1 | 土壤环境质量建设用地土壤污染风险管控标准标准(试行)(GB36600-2018) | 1，1，1，2-四氯乙烷 | <0.0012 | mg/KG | 10 | 否
2021-08-20 | 滦县 | 唐山钢铁集团有限责任公司滦县煤化工分公司 | 东1 | 土壤环境质量建设用地土壤污染风险管控标准标准(试行)(GB36600-2018) | 反-1，2-二氯乙烯 | <0.0014 | mg/KG | 54 | 否
2021-08-20 | 滦县 | 唐山钢铁集团有限责任公司滦县煤化工分公司 | 北2 | 土壤环境质量建设用地土壤污染风险管控标准标准(试行)(GB36600-2018) | 1，4-二氯苯 | <0.0015 | mg/KG | 20 | 否
2021-08-20 | 滦县 | 唐山钢铁集团有限责任公司滦县煤化工分公司 | 东1 | 土壤环境质量建设用地土壤污染风险管控标准标准(试行)(GB36600-2018) | 六氯苯 | <0.03 | mg/KG | 1 | 否
2021-08-20 | 滦县 | 唐山钢铁集团有限责任公司滦县煤化工分公司 | 东1 | 土壤环境质量建设用地土壤污染风险管控标准标准(试行)(GB36600-2018) | 苯乙烯 | <0.0011 | mg/KG | 1290 | 否
2021-08-20 | 滦县 | 唐山钢铁集团有限责任公司滦县煤化工分公司 | 北2 | 土壤环境质量建设用地土壤污染风险管控标准标准(试行)(GB36600-2018) | 五氯酚 | <0.07 | mg/KG | 2.7 | 否
2021-08-20 | 滦县 | 唐山钢铁集团有限责任公司滦县煤化工分公司 | 北2 | 土壤环境质量建设用地土壤污染风险管控标准标准(试行)(GB36600-2018) | 汞 | 0.014 | mg/KG | 38 | 否
2021-08-20 | 滦县 | 唐山钢铁集团有限责任公司滦县煤化工分公司 | 东2 | 土壤环境质量建设用地土壤污染风险管控标准标准(试行)(GB36600-2018) | 1，1，2-三氯乙烷 | <0.0012 | mg/KG | 2.8 | 否
2021-08-20 | 滦县 | 唐山钢铁集团有限责任公司滦县煤化工分公司 | 东2 | 土壤环境质量建设用地土壤污染风险管控标准标准(试行)(GB36600-2018) | 苯并(k)荧蒽 | <0.1 | mg/KG | 151 | 否
2021-08-20 | 滦县 | 唐山钢铁集团有限责任公司滦县煤化工分公司 | 东1 | 土壤环境质量建设用地土壤污染风险管控标准标准(试行)(GB36600-2018) | 汞 | 0.012 | mg/KG | 38 | 否
2021-08-20 | 滦县 | 唐山钢铁集团有限责任公司滦县煤化工分公司 | 东1 | 土壤环境质量建设用地土壤污染风险管控标准标准(试行)(GB36600-2018) | 邻二甲苯 | <0.0012 | mg/KG | 640 | 否
2021-08-20 | 滦县 | 唐山钢铁集团有限责任公司滦县煤化工分公司 | 北2 | 土壤环境质量建设用地土壤污染风险管控标准标准(试行)(GB36600-2018) | 间二甲苯+对二甲苯 | <0.0012 | mg/KG | 570 | 否
2021-08-20 | 滦县 | 唐山钢铁集团有限责任公司滦县煤化工分公司 | 北2 | 土壤环境质量建设用地土壤污染风险管控标准标准(试行)(GB36600-2018) | 1，1，1，2-四氯乙烷 | <0.0012 | mg/KG | 10 | 否
2021-08-20 | 滦县 | 唐山钢铁集团有限责任公司滦县煤化工分公司 | 北2 | 土壤环境质量建设用地土壤污染风险管控标准标准(试行)(GB36600-2018) | 四氯化碳 | <0.0013 | mg/KG | 2.8 | 否
2021-08-20 | 滦县 | 唐山钢铁集团有限责任公司滦县煤化工分公司 | 北2 | 土壤环境质量建设用地土壤污染风险管控标准标准(试行)(GB36600-2018) | ？ | <0.1 | mg/KG | 1293 | 否
2021-08-20 | 滦县 | 唐山钢铁集团有限责任公司滦县煤化工分公司 | 北2 | 土壤环境质量建设用地土壤污染风险管控标准标准(试行)(GB36600-2018) | 1，1，1-三氯乙烷 | <0.0013 | mg/KG | 840 | 否
2021-08-20 | 滦县 | 唐山钢铁集团有限责任公司滦县煤化工分公司 | 北2 | 土壤环境质量建设用地土壤污染风险管控标准标准(试行)(GB36600-2018) | 四氯乙烯 | <0.0014 | mg/KG | 53 | 否
2021-08-20 | 滦县 | 唐山钢铁集团有限责任公司滦县煤化工分公司 | 西1 | 土壤环境质量建设用地土壤污染风险管控标准标准(试行)(GB36600-2018) | 2-氯酚 | <0.04 | mg/KG | 2256 | 否
2021-08-20 | 滦县 | 唐山钢铁集团有限责任公司滦县煤化工分公司 | 南2 | 土壤环境质量建设用地土壤污染风险管控标准标准(试行)(GB36600-2018) | 1，2，3-三氯丙烷 | <0.0012 | mg/KG | 0.5 | 否
2021-08-20 | 滦县 | 唐山钢铁集团有限责任公司滦县煤化工分公司 | 南2 | 土壤环境质量建设用地土壤污染风险管控标准标准(试行)(GB36600-2018) | 苯并(b)荧蒽 | <0.2 | mg/KG | 15 | 否
2021-08-20 | 滦县 | 唐山钢铁集团有限责任公司滦县煤化工分公司 | 南2 | 土壤环境质量建设用地土壤污染风险管控标准标准(试行)(GB36600-2018) | 1，1，2-三氯乙烷 | <0.0012 | mg/KG | 2.8 | 否
2021-08-20 | 滦县 | 唐山钢铁集团有限责任公司滦县煤化工分公司 | 北2 | 建设用地土壤污染风险筛选值(D13/T 5216-2020) | 2，4，5-三氯酚 | <0.03 | mg/KG | 10000 | 否
2021-08-20 | 滦县 | 唐山钢铁集团有限责任公司滦县煤化工分公司 | 北2 | 土壤环境质量建设用地土壤污染风险管控标准标准(试行)(GB36600-2018) | 茚并[1，2，3-cd]芘 | <0.1 | mg/KG | 15 | 否
2021-08-20 | 滦县 | 唐山钢铁集团有限责任公司滦县煤化工分公司 | 西2 | 土壤环境质量建设用地土壤污染风险管控标准标准(试行)(GB36600-2018) | 苯并(b)荧蒽 | <0.2 | mg/KG | 15 | 否
2021-08-20 | 滦县 | 唐山钢铁集团有限责任公司滦县煤化工分公司 | 西2 | 土壤环境质量建设用地土壤污染风险管控标准标准(试行)(GB36600-2018) | 1，2，3-三氯丙烷 | <0.0012 | mg/KG | 0.5 | 否
2021-08-20 | 滦县 | 唐山钢铁集团有限责任公司滦县煤化工分公司 | 西2 | 土壤环境质量建设用地土壤污染风险管控标准标准(试行)(GB36600-2018) | 铜 | 7 | mg/KG | 18000 | 否
2021-08-20 | 滦县 | 唐山钢铁集团有限责任公司滦县煤化工分公司 | 西2 | 土壤环境质量建设用地土壤污染风险管控标准标准(试行)(GB36600-2018) | 苯并(a)蒽 | <0.1 | mg/KG | 15 | 否
2021-08-20 | 滦县 | 唐山钢铁集团有限责任公司滦县煤化工分公司 | 西2 | 土壤环境质量建设用地土壤污染风险管控标准标准(试行)(GB36600-2018) | 氯甲烷 | <0.001 | mg/KG | 37 | 否
2021-08-20 | 滦县 | 唐山钢铁集团有限责任公司滦县煤化工分公司 | 西2 | 建设用地土壤污染风险筛选值(D13/T 5216-2020) | 氟化物 | 4.4 | mg/KG | 10000 | 否
2021-08-20 | 滦县 | 唐山钢铁集团有限责任公司滦县煤化工分公司 | 西2 | 土壤环境质量建设用地土壤污染风险管控标准标准(试行)(GB36600-2018) | 1，1，2，2-四氯乙烷 | <0.0012 | mg/KG | 6.8 | 否
2021-08-20 | 滦县 | 唐山钢铁集团有限责任公司滦县煤化工分公司 | 西1 | 土壤环境质量建设用地土壤污染风险管控标准标准(试行)(GB36600-2018) | 邻二甲苯 | <0.0012 | mg/KG | 640 | 否
2021-08-20 | 滦县 | 唐山钢铁集团有限责任公司滦县煤化工分公司 | 南2 | 土壤环境质量建设用地土壤污染风险管控标准标准(试行)(GB36600-2018) | 三氯乙烯 | <0.0012 | mg/KG | 2.8 | 否
2021-08-20 | 滦县 | 唐山钢铁集团有限责任公司滦县煤化工分公司 | 西1 | 建设用地土壤污染风险筛选值(D13/T 5216-2020) | 氟化物 | 4.4 | mg/KG | 10000 | 否
2021-08-20 | 滦县 | 唐山钢铁集团有限责任公司滦县煤化工分公司 | 西1 | 建设用地土壤污染风险筛选值(D13/T 5216-2020) | 蒽 | <0.1 | mg/KG | 10000 | 否
2021-08-20 | 滦县 | 唐山钢铁集团有限责任公司滦县煤化工分公司 | 西1 | 土壤环境质量建设用地土壤污染风险管控标准标准(试行)(GB36600-2018) | 乙苯 | <0.0012 | mg/KG | 28 | 否
2021-08-20 | 滦县 | 唐山钢铁集团有限责任公司滦县煤化工分公司 | 南2 | 土壤环境质量建设用地土壤污染风险管控标准标准(试行)(GB36600-2018) | 氯仿 | <0.0011 | mg/KG | 0.9 | 否
2021-08-20 | 滦县 | 唐山钢铁集团有限责任公司滦县煤化工分公司 | 东2 | 土壤环境质量建设用地土壤污染风险管控标准标准(试行)(GB36600-2018) | 四氯化碳 | <0.0013 | mg/KG | 2.8 | 否
2021-08-20 | 滦县 | 唐山钢铁集团有限责任公司滦县煤化工分公司 | 东2 | 土壤环境质量建设用地土壤污染风险管控标准标准(试行)(GB36600-2018) | 三氯乙烯 | <0.0012 | mg/KG | 2.8 | 否
2021-08-20 | 滦县 | 唐山钢铁集团有限责任公司滦县煤化工分公司 | 西1 | 土壤环境质量建设用地土壤污染风险管控标准标准(试行)(GB36600-2018) | 顺-1，2-二氯乙烯 | <0.0013 | mg/KG | 596 | 否
2021-08-20 | 滦县 | 唐山钢铁集团有限责任公司滦县煤化工分公司 | 西1 | 土壤环境质量建设用地土壤污染风险管控标准标准(试行)(GB36600-2018) | 苯并(k)荧蒽 | <0.1 | mg/KG | 151 | 否
2021-08-20 | 滦县 | 唐山钢铁集团有限责任公司滦县煤化工分公司 | 西1 | 土壤环境质量建设用地土壤污染风险管控标准标准(试行)(GB36600-2018) | 二苯并(a,h)蒽 | <0.1 | mg/KG | 1.5 | 否
2021-08-20 | 滦县 | 唐山钢铁集团有限责任公司滦县煤化工分公司 | 南2 | 土壤环境质量建设用地土壤污染风险管控标准标准(试行)(GB36600-2018) | 苯胺 | <0.1 | mg/KG | 260 | 否
2021-08-20 | 滦县 | 唐山钢铁集团有限责任公司滦县煤化工分公司 | 南2 | 土壤环境质量建设用地土壤污染风险管控标准标准(试行)(GB36600-2018) | 砷 | 3.14 | mg/KG | 60 | 否
2021-08-20 | 滦县 | 唐山钢铁集团有限责任公司滦县煤化工分公司 | 西1 | 土壤环境质量建设用地土壤污染风险管控标准标准(试行)(GB36600-2018) | 2，4-二氯酚 | <0.03 | mg/KG | 843 | 否
2021-08-20 | 滦县 | 唐山钢铁集团有限责任公司滦县煤化工分公司 | 北1 | 土壤环境质量建设用地土壤污染风险管控标准标准(试行)(GB36600-2018) | 1，1，1-三氯乙烷 | <0.0013 | mg/KG | 840 | 否
2021-08-20 | 滦县 | 唐山钢铁集团有限责任公司滦县煤化工分公司 | 东2 | 土壤环境质量建设用地土壤污染风险管控标准标准(试行)(GB36600-2018) | 镍 | 19 | mg/KG | 900 | 否
2021-08-20 | 滦县 | 唐山钢铁集团有限责任公司滦县煤化工分公司 | 东2 | 土壤环境质量建设用地土壤污染风险管控标准标准(试行)(GB36600-2018) | 铅 | 22 | mg/KG | 800 | 否
2021-08-20 | 滦县 | 唐山钢铁集团有限责任公司滦县煤化工分公司 | 南1 | 建设用地土壤污染风险筛选值(D13/T 5216-2020) | 菲 | <0.1 | mg/KG | 7190 | 否
2021-08-20 | 滦县 | 唐山钢铁集团有限责任公司滦县煤化工分公司 | 北1 | 土壤环境质量建设用地土壤污染风险管控标准标准(试行)(GB36600-2018) | 氯乙烯 | <0.001 | mg/KG | 0.43 | 否
2021-08-20 | 滦县 | 唐山钢铁集团有限责任公司滦县煤化工分公司 | 南1 | 土壤环境质量建设用地土壤污染风险管控标准标准(试行)(GB36600-2018) | 锑 | 0.565 | mg/KG | 180 | 否
2021-08-20 | 滦县 | 唐山钢铁集团有限责任公司滦县煤化工分公司 | 南1 | 土壤环境质量建设用地土壤污染风险管控标准标准(试行)(GB36600-2018) | 氯甲烷 | <0.001 | mg/KG | 37 | 否
2021-08-20 | 滦县 | 唐山钢铁集团有限责任公司滦县煤化工分公司 | 南1 | 土壤环境质量建设用地土壤污染风险管控标准标准(试行)(GB36600-2018) | 硝基苯 | <0.09 | mg/KG | 76 | 否
2021-08-20 | 滦县 | 唐山钢铁集团有限责任公司滦县煤化工分公司 | 北1 | 建设用地土壤污染风险筛选值(D13/T 5216-2020) | 锌 | 23 | mg/KG | 10000 | 否
2021-08-20 | 滦县 | 唐山钢铁集团有限责任公司滦县煤化工分公司 | 北1 | 土壤环境质量建设用地土壤污染风险管控标准标准(试行)(GB36600-2018) | 苯乙烯 | <0.0011 | mg/KG | 1290 | 否
2021-08-20 | 滦县 | 唐山钢铁集团有限责任公司滦县煤化工分公司 | 南1 | 土壤环境质量建设用地土壤污染风险管控标准标准(试行)(GB36600-2018) | 间二甲苯+对二甲苯 | <0.0012 | mg/KG | 570 | 否
2021-08-20 | 滦县 | 唐山钢铁集团有限责任公司滦县煤化工分公司 | 南1 | 土壤环境质量建设用地土壤污染风险管控标准标准(试行)(GB36600-2018) | 苯胺 | <0.1 | mg/KG | 260 | 否
2021-08-20 | 滦县 | 唐山钢铁集团有限责任公司滦县煤化工分公司 | 北1 | 土壤环境质量建设用地土壤污染风险管控标准标准(试行)(GB36600-2018) | 苯胺 | <0.1 | mg/KG | 260 | 否
2021-08-20 | 滦县 | 唐山钢铁集团有限责任公司滦县煤化工分公司 | 南1 | 土壤环境质量建设用地土壤污染风险管控标准标准(试行)(GB36600-2018) | 1，1-二氯乙烯 | <0.001 | mg/KG | 66 | 否
2021-08-20 | 滦县 | 唐山钢铁集团有限责任公司滦县煤化工分公司 | 北1 | 建设用地土壤污染风险筛选值(D13/T 5216-2020) | 菲 | <0.1 | mg/KG | 7190 | 否
2021-08-20 | 滦县 | 唐山钢铁集团有限责任公司滦县煤化工分公司 | 北2 | 土壤环境质量建设用地土壤污染风险管控标准标准(试行)(GB36600-2018) | 氰化物 | <0.04 | mg/KG | 135 | 否
2021-08-20 | 滦县 | 唐山钢铁集团有限责任公司滦县煤化工分公司 | 东1 | 建设用地土壤污染风险筛选值(D13/T 5216-2020) | 挥发性酚类（以苯酚计） | <0.04 | mg/KG | 10000 | 否
2021-08-20 | 滦县 | 唐山钢铁集团有限责任公司滦县煤化工分公司 | 东1 | 土壤环境质量建设用地土壤污染风险管控标准标准(试行)(GB36600-2018) | 二氯甲烷 | <0.0015 | mg/KG | 616 | 否
2021-08-20 | 滦县 | 唐山钢铁集团有限责任公司滦县煤化工分公司 | 北2 | 土壤环境质量建设用地土壤污染风险管控标准标准(试行)(GB36600-2018) | 1，1-二氯乙烷 | <0.0012 | mg/KG | 9 | 否
2021-08-20 | 滦县 | 唐山钢铁集团有限责任公司滦县煤化工分公司 | 北2 | 土壤环境质量建设用地土壤污染风险管控标准标准(试行)(GB36600-2018) | 氯苯 | <0.0012 | mg/KG | 270 | 否
2021-08-20 | 滦县 | 唐山钢铁集团有限责任公司滦县煤化工分公司 | 北2 | 建设用地土壤污染风险筛选值(D13/T 5216-2020) | 菲 | <0.1 | mg/KG | 7190 | 否
2021-08-20 | 滦县 | 唐山钢铁集团有限责任公司滦县煤化工分公司 | 东2 | 土壤环境质量建设用地土壤污染风险管控标准标准(试行)(GB36600-2018) | 氯仿 | <0.0011 | mg/KG | 0.9 | 否
2021-08-20 | 滦县 | 唐山钢铁集团有限责任公司滦县煤化工分公司 | 东1 | 建设用地土壤污染风险筛选值(D13/T 5216-2020) | 菲 | <0.1 | mg/KG | 7190 | 否
2021-08-20 | 滦县 | 唐山钢铁集团有限责任公司滦县煤化工分公司 | 东1 | 土壤环境质量建设用地土壤污染风险管控标准标准(试行)(GB36600-2018) | 苯并(a)芘 | <0.1 | mg/KG | 1.5 | 否
2021-08-20 | 滦县 | 唐山钢铁集团有限责任公司滦县煤化工分公司 | 北2 | 建设用地土壤污染风险筛选值(D13/T 5216-2020) | 芴 | <0.08 | mg/KG | 10000 | 否
2021-08-20 | 滦县 | 唐山钢铁集团有限责任公司滦县煤化工分公司 | 北2 | 建设用地土壤污染风险筛选值(D13/T 5216-2020) | 锌 | 25 | mg/KG | 10000 | 否
2021-08-20 | 滦县 | 唐山钢铁集团有限责任公司滦县煤化工分公司 | 北2 | 建设用地土壤污染风险筛选值(D13/T 5216-2020) | 芘 | <0.1 | mg/KG | 7964 | 否
2021-08-20 | 滦县 | 唐山钢铁集团有限责任公司滦县煤化工分公司 | 东2 | 土壤环境质量建设用地土壤污染风险管控标准标准(试行)(GB36600-2018) | 苯并(a)芘 | <0.1 | mg/KG | 1.5 | 否
2021-08-20 | 滦县 | 唐山钢铁集团有限责任公司滦县煤化工分公司 | 东2 | 建设用地土壤污染风险筛选值(D13/T 5216-2020) | 芘 | <0.1 | mg/KG | 7964 | 否
2021-08-20 | 滦县 | 唐山钢铁集团有限责任公司滦县煤化工分公司 | 东1 | 土壤环境质量建设用地土壤污染风险管控标准标准(试行)(GB36600-2018) | 1，1，2-三氯乙烷 | <0.0012 | mg/KG | 2.8 | 否
2021-08-20 | 滦县 | 唐山钢铁集团有限责任公司滦县煤化工分公司 | 东1 | 土壤环境质量建设用地土壤污染风险管控标准标准(试行)(GB36600-2018) | 苯 | <0.0019 | mg/KG | 4 | 否
2021-08-20 | 滦县 | 唐山钢铁集团有限责任公司滦县煤化工分公司 | 东1 | 土壤环境质量建设用地土壤污染风险管控标准标准(试行)(GB36600-2018) | 溴仿 | <0.0015 | mg/KG | 103 | 否
2021-08-20 | 滦县 | 唐山钢铁集团有限责任公司滦县煤化工分公司 | 东1 | 土壤环境质量建设用地土壤污染风险管控标准标准(试行)(GB36600-2018) | 间二甲苯+对二甲苯 | <0.0012 | mg/KG | 570 | 否
2021-08-20 | 滦县 | 唐山钢铁集团有限责任公司滦县煤化工分公司 | 东1 | 土壤环境质量建设用地土壤污染风险管控标准标准(试行)(GB36600-2018) | 铬（六价） | <0.5 | mg/KG | 5.7 | 否
2021-08-20 | 滦县 | 唐山钢铁集团有限责任公司滦县煤化工分公司 | 北2 | 土壤环境质量建设用地土壤污染风险管控标准标准(试行)(GB36600-2018) | 2，4-二硝基甲苯 | <0.2 | mg/KG | 5.2 | 否
2021-08-20 | 滦县 | 唐山钢铁集团有限责任公司滦县煤化工分公司 | 北2 | 土壤环境质量建设用地土壤污染风险管控标准标准(试行)(GB36600-2018) | 锑 | 0.396 | mg/KG | 180 | 否
2021-08-20 | 滦县 | 唐山钢铁集团有限责任公司滦县煤化工分公司 | 北2 | 土壤环境质量建设用地土壤污染风险管控标准标准(试行)(GB36600-2018) | 苯并(a)蒽 | <0.1 | mg/KG | 15 | 否
2021-08-20 | 滦县 | 唐山钢铁集团有限责任公司滦县煤化工分公司 | 东1 | 土壤环境质量建设用地土壤污染风险管控标准标准(试行)(GB36600-2018) | 氯苯 | <0.0012 | mg/KG | 270 | 否
2021-08-20 | 滦县 | 唐山钢铁集团有限责任公司滦县煤化工分公司 | 东1 | 土壤环境质量建设用地土壤污染风险管控标准标准(试行)(GB36600-2018) | 氯乙烯 | <0.001 | mg/KG | 0.43 | 否
2021-08-20 | 滦县 | 唐山钢铁集团有限责任公司滦县煤化工分公司 | 北2 | 土壤环境质量建设用地土壤污染风险管控标准标准(试行)(GB36600-2018) | 苯 | <0.0019 | mg/KG | 4 | 否
2021-08-20 | 滦县 | 唐山钢铁集团有限责任公司滦县煤化工分公司 | 北2 | 土壤环境质量建设用地土壤污染风险管控标准标准(试行)(GB36600-2018) | 苯乙烯 | <0.0011 | mg/KG | 1290 | 否
2021-08-20 | 滦县 | 唐山钢铁集团有限责任公司滦县煤化工分公司 | 西1 | 土壤环境质量建设用地土壤污染风险管控标准标准(试行)(GB36600-2018) | 1，1，1-三氯乙烷 | <0.0013 | mg/KG | 840 | 否
2021-08-20 | 滦县 | 唐山钢铁集团有限责任公司滦县煤化工分公司 | 南2 | 土壤环境质量建设用地土壤污染风险管控标准标准(试行)(GB36600-2018) | 二氯甲烷 | <0.0015 | mg/KG | 616 | 否
2021-08-20 | 滦县 | 唐山钢铁集团有限责任公司滦县煤化工分公司 | 北2 | 土壤环境质量建设用地土壤污染风险管控标准标准(试行)(GB36600-2018) | 溴仿 | <0.0015 | mg/KG | 103 | 否
2021-08-20 | 滦县 | 唐山钢铁集团有限责任公司滦县煤化工分公司 | 北2 | 建设用地土壤污染风险筛选值(D13/T 5216-2020) | 挥发性酚类（以苯酚计） | <0.04 | mg/KG | 10000 | 否
2021-08-20 | 滦县 | 唐山钢铁集团有限责任公司滦县煤化工分公司 | 南2 | 土壤环境质量建设用地土壤污染风险管控标准标准(试行)(GB36600-2018) | 氰化物 | <0.04 | mg/KG | 135 | 否
2021-08-20 | 滦县 | 唐山钢铁集团有限责任公司滦县煤化工分公司 | 南2 | 建设用地土壤污染风险筛选值(D13/T 5216-2020) | 挥发性酚类（以苯酚计） | <0.04 | mg/KG | 10000 | 否
2021-08-20 | 滦县 | 唐山钢铁集团有限责任公司滦县煤化工分公司 | 南2 | 建设用地土壤污染风险筛选值(D13/T 5216-2020) | 芴 | <0.08 | mg/KG | 10000 | 否
2021-08-20 | 滦县 | 唐山钢铁集团有限责任公司滦县煤化工分公司 | 西2 | 土壤环境质量建设用地土壤污染风险管控标准标准(试行)(GB36600-2018) | 2-氯酚 | <0.04 | mg/KG | 2256 | 否
2021-08-20 | 滦县 | 唐山钢铁集团有限责任公司滦县煤化工分公司 | 西2 | 土壤环境质量建设用地土壤污染风险管控标准标准(试行)(GB36600-2018) | 1，1，1-三氯乙烷 | <0.0013 | mg/KG | 840 | 否
2021-08-20 | 滦县 | 唐山钢铁集团有限责任公司滦县煤化工分公司 | 南1 | 建设用地土壤污染风险筛选值(D13/T 5216-2020) | 挥发性酚类（以苯酚计） | <0.04 | mg/KG | 10000 | 否
2021-08-20 | 滦县 | 唐山钢铁集团有限责任公司滦县煤化工分公司 | 西2 | 土壤环境质量建设用地土壤污染风险管控标准标准(试行)(GB36600-2018) | 2，4，6-三氯酚 | <0.03 | mg/KG | 137 | 否
2021-08-20 | 滦县 | 唐山钢铁集团有限责任公司滦县煤化工分公司 | 西2 | 土壤环境质量建设用地土壤污染风险管控标准标准(试行)(GB36600-2018) | 1，4-二氯苯 | <0.0015 | mg/KG | 20 | 否
2021-08-20 | 滦县 | 唐山钢铁集团有限责任公司滦县煤化工分公司 | 西2 | 土壤环境质量建设用地土壤污染风险管控标准标准(试行)(GB36600-2018) | 萘 | <0.09 | mg/KG | 70 | 否
2021-08-20 | 滦县 | 唐山钢铁集团有限责任公司滦县煤化工分公司 | 西2 | 土壤环境质量建设用地土壤污染风险管控标准标准(试行)(GB36600-2018) | 甲苯 | <0.0013 | mg/KG | 1200 | 否
2021-08-20 | 滦县 | 唐山钢铁集团有限责任公司滦县煤化工分公司 | 西2 | 土壤环境质量建设用地土壤污染风险管控标准标准(试行)(GB36600-2018) | 石油烃（C10-C40） | 14 | mg/KG | 4500 | 否
2021-08-20 | 滦县 | 唐山钢铁集团有限责任公司滦县煤化工分公司 | 西2 | 土壤环境质量建设用地土壤污染风险管控标准标准(试行)(GB36600-2018) | 铬（六价） | <0.5 | mg/KG | 5.7 | 否
2021-08-20 | 滦县 | 唐山钢铁集团有限责任公司滦县煤化工分公司 | 西1 | 土壤环境质量建设用地土壤污染风险管控标准标准(试行)(GB36600-2018) | 氯甲烷 | <0.001 | mg/KG | 37 | 否
2021-08-20 | 滦县 | 唐山钢铁集团有限责任公司滦县煤化工分公司 | 南2 | 土壤环境质量建设用地土壤污染风险管控标准标准(试行)(GB36600-2018) | 间二甲苯+对二甲苯 | <0.0012 | mg/KG | 570 | 否
2021-08-20 | 滦县 | 唐山钢铁集团有限责任公司滦县煤化工分公司 | 南2 | 土壤环境质量建设用地土壤污染风险管控标准标准(试行)(GB36600-2018) | 四氯化碳 | <0.0013 | mg/KG | 2.8 | 否
2021-08-20 | 滦县 | 唐山钢铁集团有限责任公司滦县煤化工分公司 | 西1 | 建设用地土壤污染风险筛选值(D13/T 5216-2020) | 挥发性酚类（以苯酚计） | <0.04 | mg/KG | 10000 | 否
2021-08-20 | 滦县 | 唐山钢铁集团有限责任公司滦县煤化工分公司 | 南2 | 土壤环境质量建设用地土壤污染风险管控标准标准(试行)(GB36600-2018) | 茚并[1，2，3-cd]芘 | <0.1 | mg/KG | 15 | 否
2021-08-20 | 滦县 | 唐山钢铁集团有限责任公司滦县煤化工分公司 | 南2 | 土壤环境质量建设用地土壤污染风险管控标准标准(试行)(GB36600-2018) | 苯并(k)荧蒽 | <0.1 | mg/KG | 151 | 否
2021-08-20 | 滦县 | 唐山钢铁集团有限责任公司滦县煤化工分公司 | 南2 | 土壤环境质量建设用地土壤污染风险管控标准标准(试行)(GB36600-2018) | 1，1-二氯乙烯 | <0.001 | mg/KG | 66 | 否
2021-08-20 | 滦县 | 唐山钢铁集团有限责任公司滦县煤化工分公司 | 东2 | 土壤环境质量建设用地土壤污染风险管控标准标准(试行)(GB36600-2018) | 甲苯 | <0.0013 | mg/KG | 1200 | 否
2021-08-20 | 滦县 | 唐山钢铁集团有限责任公司滦县煤化工分公司 | 西1 | 土壤环境质量建设用地土壤污染风险管控标准标准(试行)(GB36600-2018) | 铬（六价） | <0.5 | mg/KG | 5.7 | 否
2021-08-20 | 滦县 | 唐山钢铁集团有限责任公司滦县煤化工分公司 | 东2 | 土壤环境质量建设用地土壤污染风险管控标准标准(试行)(GB36600-2018) | 铜 | 14 | mg/KG | 18000 | 否
2021-08-20 | 滦县 | 唐山钢铁集团有限责任公司滦县煤化工分公司 | 西1 | 土壤环境质量建设用地土壤污染风险管控标准标准(试行)(GB36600-2018) | 四氯化碳 | <0.0013 | mg/KG | 2.8 | 否
2021-08-20 | 滦县 | 唐山钢铁集团有限责任公司滦县煤化工分公司 | 西1 | 土壤环境质量建设用地土壤污染风险管控标准标准(试行)(GB36600-2018) | 氯仿 | <0.0011 | mg/KG | 0.9 | 否
2021-08-20 | 滦县 | 唐山钢铁集团有限责任公司滦县煤化工分公司 | 东2 | 土壤环境质量建设用地土壤污染风险管控标准标准(试行)(GB36600-2018) | 1，2-二氯丙烷 | <0.0011 | mg/KG | 5 | 否
2021-08-20 | 滦县 | 唐山钢铁集团有限责任公司滦县煤化工分公司 | 东2 | 土壤环境质量建设用地土壤污染风险管控标准标准(试行)(GB36600-2018) | 2，4，6-三氯酚 | <0.03 | mg/KG | 137 | 否
2021-08-20 | 滦县 | 唐山钢铁集团有限责任公司滦县煤化工分公司 | 西1 | 土壤环境质量建设用地土壤污染风险管控标准标准(试行)(GB36600-2018) | 砷 | 3.06 | mg/KG | 60 | 否
2021-08-20 | 滦县 | 唐山钢铁集团有限责任公司滦县煤化工分公司 | 南2 | 土壤环境质量建设用地土壤污染风险管控标准标准(试行)(GB36600-2018) | 石油烃（C10-C40） | 22 | mg/KG | 4500 | 否
2021-08-20 | 滦县 | 唐山钢铁集团有限责任公司滦县煤化工分公司 | 南2 | 土壤环境质量建设用地土壤污染风险管控标准标准(试行)(GB36600-2018) | 1，1-二氯乙烷 | <0.0012 | mg/KG | 9 | 否
2021-08-20 | 滦县 | 唐山钢铁集团有限责任公司滦县煤化工分公司 | 北1 | 土壤环境质量建设用地土壤污染风险管控标准标准(试行)(GB36600-2018) | 1，2-二氯丙烷 | <0.0011 | mg/KG | 5 | 否
2021-08-20 | 滦县 | 唐山钢铁集团有限责任公司滦县煤化工分公司 | 北1 | 土壤环境质量建设用地土壤污染风险管控标准标准(试行)(GB36600-2018) | 四氯乙烯 | <0.0014 | mg/KG | 53 | 否
2021-08-20 | 滦县 | 唐山钢铁集团有限责任公司滦县煤化工分公司 | 南1 | 土壤环境质量建设用地土壤污染风险管控标准标准(试行)(GB36600-2018) | 溴仿 | <0.0015 | mg/KG | 103 | 否
2021-08-20 | 滦县 | 唐山钢铁集团有限责任公司滦县煤化工分公司 | 北1 | 土壤环境质量建设用地土壤污染风险管控标准标准(试行)(GB36600-2018) | 萘 | <0.09 | mg/KG | 70 | 否
2021-08-20 | 滦县 | 唐山钢铁集团有限责任公司滦县煤化工分公司 | 北1 | 土壤环境质量建设用地土壤污染风险管控标准标准(试行)(GB36600-2018) | 锑 | 0.434 | mg/KG | 180 | 否
2021-08-20 | 滦县 | 唐山钢铁集团有限责任公司滦县煤化工分公司 | 南1 | 土壤环境质量建设用地土壤污染风险管控标准标准(试行)(GB36600-2018) | 铜 | 16 | mg/KG | 18000 | 否
2021-08-20 | 滦县 | 唐山钢铁集团有限责任公司滦县煤化工分公司 | 北1 | 土壤环境质量建设用地土壤污染风险管控标准标准(试行)(GB36600-2018) | 苯并(k)荧蒽 | <0.1 | mg/KG | 151 | 否
2021-08-20 | 滦县 | 唐山钢铁集团有限责任公司滦县煤化工分公司 | 南1 | 土壤环境质量建设用地土壤污染风险管控标准标准(试行)(GB36600-2018) | 氯仿 | <0.0011 | mg/KG | 0.9 | 否
2021-08-20 | 滦县 | 唐山钢铁集团有限责任公司滦县煤化工分公司 | 北1 | 土壤环境质量建设用地土壤污染风险管控标准标准(试行)(GB36600-2018) | 1，1，1，2-四氯乙烷 | <0.0012 | mg/KG | 10 | 否
2021-08-20 | 滦县 | 唐山钢铁集团有限责任公司滦县煤化工分公司 | 南1 | 建设用地土壤污染风险筛选值(D13/T 5216-2020) | 锌 | 35 | mg/KG | 10000 | 否
2021-08-20 | 滦县 | 唐山钢铁集团有限责任公司滦县煤化工分公司 | 南1 | 土壤环境质量建设用地土壤污染风险管控标准标准(试行)(GB36600-2018) | 一溴二氯甲烷 | <0.0011 | mg/KG | 1.2 | 否
2021-08-20 | 滦县 | 唐山钢铁集团有限责任公司滦县煤化工分公司 | 北1 | 土壤环境质量建设用地土壤污染风险管控标准标准(试行)(GB36600-2018) | 1,2-二氯苯 | <0.0015 | mg/KG | 560 | 否
2021-08-20 | 滦县 | 唐山钢铁集团有限责任公司滦县煤化工分公司 | 东1 | 土壤环境质量建设用地土壤污染风险管控标准标准(试行)(GB36600-2018) | ？ | <0.1 | mg/KG | 1293 | 否
2021-08-20 | 滦县 | 唐山钢铁集团有限责任公司滦县煤化工分公司 | 北2 | 土壤环境质量建设用地土壤污染风险管控标准标准(试行)(GB36600-2018) | 镍 | 11 | mg/KG | 900 | 否
2021-08-20 | 滦县 | 唐山钢铁集团有限责任公司滦县煤化工分公司 | 东1 | 土壤环境质量建设用地土壤污染风险管控标准标准(试行)(GB36600-2018) | 1，1-二氯乙烯 | <0.001 | mg/KG | 66 | 否
2021-08-20 | 滦县 | 唐山钢铁集团有限责任公司滦县煤化工分公司 | 东1 | 土壤环境质量建设用地土壤污染风险管控标准标准(试行)(GB36600-2018) | 乙苯 | <0.0012 | mg/KG | 28 | 否
2021-08-20 | 滦县 | 唐山钢铁集团有限责任公司滦县煤化工分公司 | 北2 | 土壤环境质量建设用地土壤污染风险管控标准标准(试行)(GB36600-2018) | 砷 | 2.25 | mg/KG | 60 | 否
2021-08-20 | 滦县 | 唐山钢铁集团有限责任公司滦县煤化工分公司 | 北2 | 土壤环境质量建设用地土壤污染风险管控标准标准(试行)(GB36600-2018) | 1，2-二氯乙烷 | <0.0013 | mg/KG | 5 | 否
2021-08-20 | 滦县 | 唐山钢铁集团有限责任公司滦县煤化工分公司 | 东2 | 土壤环境质量建设用地土壤污染风险管控标准标准(试行)(GB36600-2018) | 反-1，2-二氯乙烯 | <0.0014 | mg/KG | 54 | 否
2021-08-20 | 滦县 | 唐山钢铁集团有限责任公司滦县煤化工分公司 | 东2 | 土壤环境质量建设用地土壤污染风险管控标准标准(试行)(GB36600-2018) | 1，1，2，2-四氯乙烷 | <0.0012 | mg/KG | 6.8 | 否
2021-08-20 | 滦县 | 唐山钢铁集团有限责任公司滦县煤化工分公司 | 东1 | 土壤环境质量建设用地土壤污染风险管控标准标准(试行)(GB36600-2018) | 氰化物 | <0.04 | mg/KG | 135 | 否
2021-08-20 | 滦县 | 唐山钢铁集团有限责任公司滦县煤化工分公司 | 南2 | 土壤环境质量建设用地土壤污染风险管控标准标准(试行)(GB36600-2018) | ？ | <0.1 | mg/KG | 1293 | 否
2021-08-20 | 滦县 | 唐山钢铁集团有限责任公司滦县煤化工分公司 | 南2 | 土壤环境质量建设用地土壤污染风险管控标准标准(试行)(GB36600-2018) | 二苯并(a,h)蒽 | <0.1 | mg/KG | 1.5 | 否
2021-08-20 | 滦县 | 唐山钢铁集团有限责任公司滦县煤化工分公司 | 北2 | 土壤环境质量建设用地土壤污染风险管控标准标准(试行)(GB36600-2018) | 2，4-二氯酚 | <0.03 | mg/KG | 843 | 否
2021-08-20 | 滦县 | 唐山钢铁集团有限责任公司滦县煤化工分公司 | 西1 | 土壤环境质量建设用地土壤污染风险管控标准标准(试行)(GB36600-2018) | 铜 | 16 | mg/KG | 18000 | 否
2021-08-20 | 滦县 | 唐山钢铁集团有限责任公司滦县煤化工分公司 | 西1 | 建设用地土壤污染风险筛选值(D13/T 5216-2020) | 芘 | <0.1 | mg/KG | 7964 | 否
2021-08-20 | 滦县 | 唐山钢铁集团有限责任公司滦县煤化工分公司 | 西1 | 土壤环境质量建设用地土壤污染风险管控标准标准(试行)(GB36600-2018) | 反-1，2-二氯乙烯 | <0.0014 | mg/KG | 54 | 否
2021-08-20 | 滦县 | 唐山钢铁集团有限责任公司滦县煤化工分公司 | 西1 | 土壤环境质量建设用地土壤污染风险管控标准标准(试行)(GB36600-2018) | 氰化物 | <0.04 | mg/KG | 135 | 否
2021-08-20 | 滦县 | 唐山钢铁集团有限责任公司滦县煤化工分公司 | 西1 | 土壤环境质量建设用地土壤污染风险管控标准标准(试行)(GB36600-2018) | 1，1，1，2-四氯乙烷 | <0.0012 | mg/KG | 10 | 否
2021-08-20 | 滦县 | 唐山钢铁集团有限责任公司滦县煤化工分公司 | 西1 | 土壤环境质量建设用地土壤污染风险管控标准标准(试行)(GB36600-2018) | 1,2-二氯苯 | <0.0015 | mg/KG | 560 | 否
2021-08-20 | 滦县 | 唐山钢铁集团有限责任公司滦县煤化工分公司 | 南2 | 土壤环境质量建设用地土壤污染风险管控标准标准(试行)(GB36600-2018) | 1，2-二氯乙烷 | <0.0013 | mg/KG | 5 | 否
2021-08-20 | 滦县 | 唐山钢铁集团有限责任公司滦县煤化工分公司 | 南2 | 土壤环境质量建设用地土壤污染风险管控标准标准(试行)(GB36600-2018) | 硝基苯 | <0.09 | mg/KG | 76 | 否
2021-08-20 | 滦县 | 唐山钢铁集团有限责任公司滦县煤化工分公司 | 西2 | 土壤环境质量建设用地土壤污染风险管控标准标准(试行)(GB36600-2018) | 2，4-二硝基酚 | <0.08 | mg/KG | 562 | 否
2021-08-20 | 滦县 | 唐山钢铁集团有限责任公司滦县煤化工分公司 | 南1 | 土壤环境质量建设用地土壤污染风险管控标准标准(试行)(GB36600-2018) | 苯并(a)蒽 | <0.1 | mg/KG | 15 | 否
2021-08-20 | 滦县 | 唐山钢铁集团有限责任公司滦县煤化工分公司 | 南1 | 土壤环境质量建设用地土壤污染风险管控标准标准(试行)(GB36600-2018) | 1，1-二氯乙烷 | <0.0012 | mg/KG | 9 | 否
2021-08-20 | 滦县 | 唐山钢铁集团有限责任公司滦县煤化工分公司 | 西2 | 土壤环境质量建设用地土壤污染风险管控标准标准(试行)(GB36600-2018) | 苯乙烯 | <0.0011 | mg/KG | 1290 | 否
2021-08-20 | 滦县 | 唐山钢铁集团有限责任公司滦县煤化工分公司 | 南1 | 土壤环境质量建设用地土壤污染风险管控标准标准(试行)(GB36600-2018) | 铅 | 16 | mg/KG | 800 | 否
2021-08-20 | 滦县 | 唐山钢铁集团有限责任公司滦县煤化工分公司 | 南1 | 土壤环境质量建设用地土壤污染风险管控标准标准(试行)(GB36600-2018) | 2-氯酚 | <0.04 | mg/KG | 2256 | 否
2021-08-20 | 滦县 | 唐山钢铁集团有限责任公司滦县煤化工分公司 | 南1 | 土壤环境质量建设用地土壤污染风险管控标准标准(试行)(GB36600-2018) | 甲苯 | <0.0013 | mg/KG | 1200 | 否
2021-08-20 | 滦县 | 唐山钢铁集团有限责任公司滦县煤化工分公司 | 西2 | 土壤环境质量建设用地土壤污染风险管控标准标准(试行)(GB36600-2018) | 1，2-二氯乙烷 | <0.0013 | mg/KG | 5 | 否
2021-08-20 | 滦县 | 唐山钢铁集团有限责任公司滦县煤化工分公司 | 西2 | 土壤环境质量建设用地土壤污染风险管控标准标准(试行)(GB36600-2018) | 四氯乙烯 | <0.0014 | mg/KG | 53 | 否
2021-08-20 | 滦县 | 唐山钢铁集团有限责任公司滦县煤化工分公司 | 西2 | 土壤环境质量建设用地土壤污染风险管控标准标准(试行)(GB36600-2018) | 二溴氯甲烷 | <0.0011 | mg/KG | 33 | 否
2021-08-20 | 滦县 | 唐山钢铁集团有限责任公司滦县煤化工分公司 | 西2 | 土壤环境质量建设用地土壤污染风险管控标准标准(试行)(GB36600-2018) | 一溴二氯甲烷 | <0.0011 | mg/KG | 1.2 | 否
2021-08-20 | 滦县 | 唐山钢铁集团有限责任公司滦县煤化工分公司 | 西2 | 土壤环境质量建设用地土壤污染风险管控标准标准(试行)(GB36600-2018) | 邻二甲苯 | <0.0012 | mg/KG | 640 | 否
2021-08-20 | 滦县 | 唐山钢铁集团有限责任公司滦县煤化工分公司 | 西2 | 土壤环境质量建设用地土壤污染风险管控标准标准(试行)(GB36600-2018) | 1，1，2-三氯乙烷 | <0.0012 | mg/KG | 2.8 | 否
2021-08-20 | 滦县 | 唐山钢铁集团有限责任公司滦县煤化工分公司 | 西2 | 土壤环境质量建设用地土壤污染风险管控标准标准(试行)(GB36600-2018) | 间二甲苯+对二甲苯 | <0.0012 | mg/KG | 570 | 否
2021-08-20 | 滦县 | 唐山钢铁集团有限责任公司滦县煤化工分公司 | 东2 | 建设用地土壤污染风险筛选值(D13/T 5216-2020) | 锌 | 46 | mg/KG | 10000 | 否
2021-08-20 | 滦县 | 唐山钢铁集团有限责任公司滦县煤化工分公司 | 东2 | 建设用地土壤污染风险筛选值(D13/T 5216-2020) | 挥发性酚类（以苯酚计） | <0.04 | mg/KG | 10000 | 否
2021-08-20 | 滦县 | 唐山钢铁集团有限责任公司滦县煤化工分公司 | 西1 | 土壤环境质量建设用地土壤污染风险管控标准标准(试行)(GB36600-2018) | 铅 | 27 | mg/KG | 800 | 否
2021-08-20 | 滦县 | 唐山钢铁集团有限责任公司滦县煤化工分公司 | 西1 | 土壤环境质量建设用地土壤污染风险管控标准标准(试行)(GB36600-2018) | 1，2，3-三氯丙烷 | <0.0012 | mg/KG | 0.5 | 否
2021-08-20 | 滦县 | 唐山钢铁集团有限责任公司滦县煤化工分公司 | 南2 | 土壤环境质量建设用地土壤污染风险管控标准标准(试行)(GB36600-2018) | 1,2-二氯苯 | <0.0015 | mg/KG | 560 | 否
2021-08-20 | 滦县 | 唐山钢铁集团有限责任公司滦县煤化工分公司 | 南2 | 建设用地土壤污染风险筛选值(D13/T 5216-2020) | 蒽 | <0.1 | mg/KG | 10000 | 否
2021-08-20 | 滦县 | 唐山钢铁集团有限责任公司滦县煤化工分公司 | 南2 | 土壤环境质量建设用地土壤污染风险管控标准标准(试行)(GB36600-2018) | 六氯苯 | <0.03 | mg/KG | 1 | 否
2021-08-20 | 滦县 | 唐山钢铁集团有限责任公司滦县煤化工分公司 | 南2 | 土壤环境质量建设用地土壤污染风险管控标准标准(试行)(GB36600-2018) | 苯乙烯 | <0.0011 | mg/KG | 1290 | 否
2021-08-20 | 滦县 | 唐山钢铁集团有限责任公司滦县煤化工分公司 | 东2 | 土壤环境质量建设用地土壤污染风险管控标准标准(试行)(GB36600-2018) | 石油烃（C10-C40） | 14 | mg/KG | 4500 | 否
2021-08-20 | 滦县 | 唐山钢铁集团有限责任公司滦县煤化工分公司 | 东2 | 土壤环境质量建设用地土壤污染风险管控标准标准(试行)(GB36600-2018) | 一溴二氯甲烷 | <0.0011 | mg/KG | 1.2 | 否
2021-08-20 | 滦县 | 唐山钢铁集团有限责任公司滦县煤化工分公司 | 西1 | 土壤环境质量建设用地土壤污染风险管控标准标准(试行)(GB36600-2018) | 1，2-二氯乙烷 | <0.0013 | mg/KG | 5 | 否
2021-08-20 | 滦县 | 唐山钢铁集团有限责任公司滦县煤化工分公司 | 北1 | 土壤环境质量建设用地土壤污染风险管控标准标准(试行)(GB36600-2018) | 茚并[1，2，3-cd]芘 | <0.1 | mg/KG | 15 | 否
2021-08-20 | 滦县 | 唐山钢铁集团有限责任公司滦县煤化工分公司 | 北1 | 土壤环境质量建设用地土壤污染风险管控标准标准(试行)(GB36600-2018) | 汞 | 0.026 | mg/KG | 38 | 否
2021-08-20 | 滦县 | 唐山钢铁集团有限责任公司滦县煤化工分公司 | 北1 | 土壤环境质量建设用地土壤污染风险管控标准标准(试行)(GB36600-2018) | 2，4-二硝基甲苯 | <0.2 | mg/KG | 5.2 | 否
2021-08-20 | 滦县 | 唐山钢铁集团有限责任公司滦县煤化工分公司 | 北1 | 土壤环境质量建设用地土壤污染风险管控标准标准(试行)(GB36600-2018) | 邻二甲苯 | <0.0012 | mg/KG | 640 | 否
2021-08-20 | 滦县 | 唐山钢铁集团有限责任公司滦县煤化工分公司 | 北1 | 土壤环境质量建设用地土壤污染风险管控标准标准(试行)(GB36600-2018) | 溴仿 | <0.0015 | mg/KG | 103 | 否
2021-08-20 | 滦县 | 唐山钢铁集团有限责任公司滦县煤化工分公司 | 东2 | 建设用地土壤污染风险筛选值(D13/T 5216-2020) | 菲 | <0.1 | mg/KG | 7190 | 否
2021-08-20 | 滦县 | 唐山钢铁集团有限责任公司滦县煤化工分公司 | 南1 | 土壤环境质量建设用地土壤污染风险管控标准标准(试行)(GB36600-2018) | 2，4-二硝基酚 | <0.08 | mg/KG | 562 | 否
2021-08-20 | 滦县 | 唐山钢铁集团有限责任公司滦县煤化工分公司 | 南2 | 土壤环境质量建设用地土壤污染风险管控标准标准(试行)(GB36600-2018) | 二溴氯甲烷 | <0.0011 | mg/KG | 33 | 否
2021-08-20 | 滦县 | 唐山钢铁集团有限责任公司滦县煤化工分公司 | 北1 | 土壤环境质量建设用地土壤污染风险管控标准标准(试行)(GB36600-2018) | 乙苯 | <0.0012 | mg/KG | 28 | 否
2021-08-20 | 滦县 | 唐山钢铁集团有限责任公司滦县煤化工分公司 | 北1 | 建设用地土壤污染风险筛选值(D13/T 5216-2020) | 蒽 | <0.1 | mg/KG | 10000 | 否
2021-08-20 | 滦县 | 唐山钢铁集团有限责任公司滦县煤化工分公司 | 北1 | 土壤环境质量建设用地土壤污染风险管控标准标准(试行)(GB36600-2018) | 镍 | 11 | mg/KG | 900 | 否
2021-08-20 | 滦县 | 唐山钢铁集团有限责任公司滦县煤化工分公司 | 南1 | 土壤环境质量建设用地土壤污染风险管控标准标准(试行)(GB36600-2018) | 苯乙烯 | <0.0011 | mg/KG | 1290 | 否
2021-08-20 | 滦县 | 唐山钢铁集团有限责任公司滦县煤化工分公司 | 南1 | 建设用地土壤污染风险筛选值(D13/T 5216-2020) | 2，4，5-三氯酚 | <0.03 | mg/KG | 10000 | 否
2021-08-20 | 滦县 | 唐山钢铁集团有限责任公司滦县煤化工分公司 | 北1 | 土壤环境质量建设用地土壤污染风险管控标准标准(试行)(GB36600-2018) | 1，1-二氯乙烯 | <0.001 | mg/KG | 66 | 否
2021-08-20 | 滦县 | 唐山钢铁集团有限责任公司滦县煤化工分公司 | 南1 | 土壤环境质量建设用地土壤污染风险管控标准标准(试行)(GB36600-2018) | 2，4-二氯酚 | <0.03 | mg/KG | 843 | 否
2021-08-20 | 滦县 | 唐山钢铁集团有限责任公司滦县煤化工分公司 | 南1 | 土壤环境质量建设用地土壤污染风险管控标准标准(试行)(GB36600-2018) | 氯乙烯 | <0.001 | mg/KG | 0.43 | 否
2021-08-20 | 滦县 | 唐山钢铁集团有限责任公司滦县煤化工分公司 | 北1 | 土壤环境质量建设用地土壤污染风险管控标准标准(试行)(GB36600-2018) | 甲苯 | <0.0013 | mg/KG | 1200 | 否
2021-08-20 | 滦县 | 唐山钢铁集团有限责任公司滦县煤化工分公司 | 北1 | 土壤环境质量建设用地土壤污染风险管控标准标准(试行)(GB36600-2018) | 二氯甲烷 | <0.0015 | mg/KG | 616 | 否
2021-08-20 | 滦县 | 唐山钢铁集团有限责任公司滦县煤化工分公司 | 北1 | 土壤环境质量建设用地土壤污染风险管控标准标准(试行)(GB36600-2018) | 苯并(a)芘 | <0.1 | mg/KG | 1.5 | 否
2021-08-20 | 滦县 | 唐山钢铁集团有限责任公司滦县煤化工分公司 | 南1 | 土壤环境质量建设用地土壤污染风险管控标准标准(试行)(GB36600-2018) | 苯并(a)芘 | <0.1 | mg/KG | 1.5 | 否
2021-08-20 | 滦县 | 唐山钢铁集团有限责任公司滦县煤化工分公司 | 南1 | 土壤环境质量建设用地土壤污染风险管控标准标准(试行)(GB36600-2018) | 1，1，2，2-四氯乙烷 | <0.0012 | mg/KG | 6.8 | 否
2021-08-20 | 滦县 | 唐山钢铁集团有限责任公司滦县煤化工分公司 | 南1 | 土壤环境质量建设用地土壤污染风险管控标准标准(试行)(GB36600-2018) | 萘 | <0.09 | mg/KG | 70 | 否
2021-08-20 | 滦县 | 唐山钢铁集团有限责任公司滦县煤化工分公司 | 北1 | 建设用地土壤污染风险筛选值(D13/T 5216-2020) | 芘 | <0.1 | mg/KG | 7964 | 否
2021-08-20 | 滦县 | 唐山钢铁集团有限责任公司滦县煤化工分公司 | 北1 | 土壤环境质量建设用地土壤污染风险管控标准标准(试行)(GB36600-2018) | 氯苯 | <0.0012 | mg/KG | 270 | 否
2021-08-20 | 滦县 | 唐山钢铁集团有限责任公司滦县煤化工分公司 | 南1 | 建设用地土壤污染风险筛选值(D13/T 5216-2020) | 荧蒽 | <0.2 | mg/KG | 10000 | 否
2021-08-20 | 滦县 | 唐山钢铁集团有限责任公司滦县煤化工分公司 | 东1 | 土壤环境质量建设用地土壤污染风险管控标准标准(试行)(GB36600-2018) | 铜 | 15 | mg/KG | 18000 | 否
2021-08-20 | 滦县 | 唐山钢铁集团有限责任公司滦县煤化工分公司 | 东1 | 建设用地土壤污染风险筛选值(D13/T 5216-2020) | 2，4，5-三氯酚 | <0.03 | mg/KG | 10000 | 否
2021-08-20 | 滦县 | 唐山钢铁集团有限责任公司滦县煤化工分公司 | 北1 | 土壤环境质量建设用地土壤污染风险管控标准标准(试行)(GB36600-2018) | 氰化物 | <0.04 | mg/KG | 135 | 否
2021-08-20 | 滦县 | 唐山钢铁集团有限责任公司滦县煤化工分公司 | 东1 | 土壤环境质量建设用地土壤污染风险管控标准标准(试行)(GB36600-2018) | 石油烃（C10-C40） | 20 | mg/KG | 4500 | 否
2021-08-20 | 滦县 | 唐山钢铁集团有限责任公司滦县煤化工分公司 | 北2 | 土壤环境质量建设用地土壤污染风险管控标准标准(试行)(GB36600-2018) | 二苯并(a,h)蒽 | <0.1 | mg/KG | 1.5 | 否
2021-08-20 | 滦县 | 唐山钢铁集团有限责任公司滦县煤化工分公司 | 东1 | 土壤环境质量建设用地土壤污染风险管控标准标准(试行)(GB36600-2018) | 砷 | 1.79 | mg/KG | 60 | 否
2021-08-20 | 滦县 | 唐山钢铁集团有限责任公司滦县煤化工分公司 | 东1 | 土壤环境质量建设用地土壤污染风险管控标准标准(试行)(GB36600-2018) | 二溴氯甲烷 | <0.0011 | mg/KG | 33 | 否
2021-08-20 | 滦县 | 唐山钢铁集团有限责任公司滦县煤化工分公司 | 北2 | 土壤环境质量建设用地土壤污染风险管控标准标准(试行)(GB36600-2018) | 1,2-二氯苯 | <0.0015 | mg/KG | 560 | 否
2021-08-20 | 滦县 | 唐山钢铁集团有限责任公司滦县煤化工分公司 | 东2 | 土壤环境质量建设用地土壤污染风险管控标准标准(试行)(GB36600-2018) | 1,2-二氯苯 | <0.0015 | mg/KG | 560 | 否
2021-08-20 | 滦县 | 唐山钢铁集团有限责任公司滦县煤化工分公司 | 东1 | 土壤环境质量建设用地土壤污染风险管控标准标准(试行)(GB36600-2018) | 顺-1，2-二氯乙烯 | <0.0013 | mg/KG | 596 | 否
2021-08-20 | 滦县 | 唐山钢铁集团有限责任公司滦县煤化工分公司 | 东1 | 土壤环境质量建设用地土壤污染风险管控标准标准(试行)(GB36600-2018) | 三氯乙烯 | <0.0012 | mg/KG | 2.8 | 否
2021-08-20 | 滦县 | 唐山钢铁集团有限责任公司滦县煤化工分公司 | 东1 | 建设用地土壤污染风险筛选值(D13/T 5216-2020) | 蒽 | <0.1 | mg/KG | 10000 | 否
2021-08-20 | 滦县 | 唐山钢铁集团有限责任公司滦县煤化工分公司 | 北2 | 土壤环境质量建设用地土壤污染风险管控标准标准(试行)(GB36600-2018) | 2，4，6-三氯酚 | <0.03 | mg/KG | 137 | 否
2021-08-20 | 滦县 | 唐山钢铁集团有限责任公司滦县煤化工分公司 | 东2 | 土壤环境质量建设用地土壤污染风险管控标准标准(试行)(GB36600-2018) | 2，4-二氯酚 | <0.03 | mg/KG | 843 | 否
2021-08-20 | 滦县 | 唐山钢铁集团有限责任公司滦县煤化工分公司 | 东2 | 土壤环境质量建设用地土壤污染风险管控标准标准(试行)(GB36600-2018) | 四氯乙烯 | <0.0014 | mg/KG | 53 | 否
2021-08-20 | 滦县 | 唐山钢铁集团有限责任公司滦县煤化工分公司 | 东1 | 土壤环境质量建设用地土壤污染风险管控标准标准(试行)(GB36600-2018) | 锑 | 0.626 | mg/KG | 180 | 否
2021-08-20 | 滦县 | 唐山钢铁集团有限责任公司滦县煤化工分公司 | 东1 | 土壤环境质量建设用地土壤污染风险管控标准标准(试行)(GB36600-2018) | 茚并[1，2，3-cd]芘 | <0.1 | mg/KG | 15 | 否
2021-08-20 | 滦县 | 唐山钢铁集团有限责任公司滦县煤化工分公司 | 东1 | 土壤环境质量建设用地土壤污染风险管控标准标准(试行)(GB36600-2018) | 五氯酚 | <0.07 | mg/KG | 2.7 | 否
2021-08-20 | 滦县 | 唐山钢铁集团有限责任公司滦县煤化工分公司 | 北2 | 土壤环境质量建设用地土壤污染风险管控标准标准(试行)(GB36600-2018) | 1，1，2-三氯乙烷 | <0.0012 | mg/KG | 2.8 | 否
2021-08-20 | 滦县 | 唐山钢铁集团有限责任公司滦县煤化工分公司 | 西1 | 土壤环境质量建设用地土壤污染风险管控标准标准(试行)(GB36600-2018) | 甲苯 | <0.0013 | mg/KG | 1200 | 否
2021-08-20 | 滦县 | 唐山钢铁集团有限责任公司滦县煤化工分公司 | 南2 | 土壤环境质量建设用地土壤污染风险管控标准标准(试行)(GB36600-2018) | 四氯乙烯 | <0.0014 | mg/KG | 53 | 否
2021-08-20 | 滦县 | 唐山钢铁集团有限责任公司滦县煤化工分公司 | 西1 | 土壤环境质量建设用地土壤污染风险管控标准标准(试行)(GB36600-2018) | 石油烃（C10-C40） | 16 | mg/KG | 4500 | 否
2021-08-20 | 滦县 | 唐山钢铁集团有限责任公司滦县煤化工分公司 | 南2 | 建设用地土壤污染风险筛选值(D13/T 5216-2020) | 锌 | 35 | mg/KG | 10000 | 否
2021-08-20 | 滦县 | 唐山钢铁集团有限责任公司滦县煤化工分公司 | 南1 | 土壤环境质量建设用地土壤污染风险管控标准标准(试行)(GB36600-2018) | 2，4-二硝基甲苯 | <0.2 | mg/KG | 5.2 | 否
2021-08-20 | 滦县 | 唐山钢铁集团有限责任公司滦县煤化工分公司 | 南1 | 土壤环境质量建设用地土壤污染风险管控标准标准(试行)(GB36600-2018) | 苯并(k)荧蒽 | <0.1 | mg/KG | 151 | 否
2021-08-20 | 滦县 | 唐山钢铁集团有限责任公司滦县煤化工分公司 | 南1 | 土壤环境质量建设用地土壤污染风险管控标准标准(试行)(GB36600-2018) | 邻二甲苯 | <0.0012 | mg/KG | 640 | 否
2021-08-20 | 滦县 | 唐山钢铁集团有限责任公司滦县煤化工分公司 | 西2 | 土壤环境质量建设用地土壤污染风险管控标准标准(试行)(GB36600-2018) | 四氯化碳 | <0.0013 | mg/KG | 2.8 | 否
2021-08-20 | 滦县 | 唐山钢铁集团有限责任公司滦县煤化工分公司 | 西2 | 土壤环境质量建设用地土壤污染风险管控标准标准(试行)(GB36600-2018) | 1，1，1，2-四氯乙烷 | <0.0012 | mg/KG | 10 | 否
2021-08-20 | 滦县 | 唐山钢铁集团有限责任公司滦县煤化工分公司 | 西2 | 土壤环境质量建设用地土壤污染风险管控标准标准(试行)(GB36600-2018) | 氰化物 | <0.04 | mg/KG | 135 | 否
2021-08-20 | 滦县 | 唐山钢铁集团有限责任公司滦县煤化工分公司 | 西2 | 建设用地土壤污染风险筛选值(D13/T 5216-2020) | 菲 | <0.1 | mg/KG | 7190 | 否
2021-08-20 | 滦县 | 唐山钢铁集团有限责任公司滦县煤化工分公司 | 西1 | 土壤环境质量建设用地土壤污染风险管控标准标准(试行)(GB36600-2018) | 锑 | 0.555 | mg/KG | 180 | 否
2021-08-20 | 滦县 | 唐山钢铁集团有限责任公司滦县煤化工分公司 | 西1 | 建设用地土壤污染风险筛选值(D13/T 5216-2020) | 芴 | <0.08 | mg/KG | 10000 | 否
2021-08-20 | 滦县 | 唐山钢铁集团有限责任公司滦县煤化工分公司 | 南2 | 土壤环境质量建设用地土壤污染风险管控标准标准(试行)(GB36600-2018) | 1，2-二氯丙烷 | <0.0011 | mg/KG | 5 | 否
2021-08-20 | 滦县 | 唐山钢铁集团有限责任公司滦县煤化工分公司 | 南2 | 土壤环境质量建设用地土壤污染风险管控标准标准(试行)(GB36600-2018) | 2，4，6-三氯酚 | <0.03 | mg/KG | 137 | 否
2021-08-20 | 滦县 | 唐山钢铁集团有限责任公司滦县煤化工分公司 | 东2 | 土壤环境质量建设用地土壤污染风险管控标准标准(试行)(GB36600-2018) | 苯胺 | <0.1 | mg/KG | 260 | 否
2021-08-20 | 滦县 | 唐山钢铁集团有限责任公司滦县煤化工分公司 | 东2 | 建设用地土壤污染风险筛选值(D13/T 5216-2020) | 蒽 | <0.1 | mg/KG | 10000 | 否
2021-08-20 | 滦县 | 唐山钢铁集团有限责任公司滦县煤化工分公司 | 东2 | 土壤环境质量建设用地土壤污染风险管控标准标准(试行)(GB36600-2018) | 五氯酚 | <0.07 | mg/KG | 2.7 | 否
2021-08-20 | 滦县 | 唐山钢铁集团有限责任公司滦县煤化工分公司 | 东2 | 土壤环境质量建设用地土壤污染风险管控标准标准(试行)(GB36600-2018) | 镉 | 0.05 | mg/KG | 65 | 否
2021-08-20 | 滦县 | 唐山钢铁集团有限责任公司滦县煤化工分公司 | 南2 | 土壤环境质量建设用地土壤污染风险管控标准标准(试行)(GB36600-2018) | 顺-1，2-二氯乙烯 | <0.0013 | mg/KG | 596 | 否
2021-08-20 | 滦县 | 唐山钢铁集团有限责任公司滦县煤化工分公司 | 东2 | 土壤环境质量建设用地土壤污染风险管控标准标准(试行)(GB36600-2018) | 乙苯 | <0.0012 | mg/KG | 28 | 否
2021-08-20 | 滦县 | 唐山钢铁集团有限责任公司滦县煤化工分公司 | 西1 | 土壤环境质量建设用地土壤污染风险管控标准标准(试行)(GB36600-2018) | 苯乙烯 | <0.0011 | mg/KG | 1290 | 否
2021-08-20 | 滦县 | 唐山钢铁集团有限责任公司滦县煤化工分公司 | 西1 | 土壤环境质量建设用地土壤污染风险管控标准标准(试行)(GB36600-2018) | 苯胺 | <0.1 | mg/KG | 260 | 否
2021-08-20 | 滦县 | 唐山钢铁集团有限责任公司滦县煤化工分公司 | 西1 | 土壤环境质量建设用地土壤污染风险管控标准标准(试行)(GB36600-2018) | 镉 | 0.02 | mg/KG | 65 | 否
2021-08-20 | 滦县 | 唐山钢铁集团有限责任公司滦县煤化工分公司 | 西1 | 土壤环境质量建设用地土壤污染风险管控标准标准(试行)(GB36600-2018) | 五氯酚 | <0.07 | mg/KG | 2.7 | 否
2021-08-20 | 滦县 | 唐山钢铁集团有限责任公司滦县煤化工分公司 | 南2 | 土壤环境质量建设用地土壤污染风险管控标准标准(试行)(GB36600-2018) | 1，1，1，2-四氯乙烷 | <0.0012 | mg/KG | 10 | 否
2021-08-20 | 滦县 | 唐山钢铁集团有限责任公司滦县煤化工分公司 | 东2 | 土壤环境质量建设用地土壤污染风险管控标准标准(试行)(GB36600-2018) | 1，2-二氯乙烷 | <0.0013 | mg/KG | 5 | 否
2021-08-20 | 滦县 | 唐山钢铁集团有限责任公司滦县煤化工分公司 | 东2 | 土壤环境质量建设用地土壤污染风险管控标准标准(试行)(GB36600-2018) | 1，1-二氯乙烷 | <0.0012 | mg/KG | 9 | 否
2021-08-20 | 滦县 | 唐山钢铁集团有限责任公司滦县煤化工分公司 | 东2 | 土壤环境质量建设用地土壤污染风险管控标准标准(试行)(GB36600-2018) | 苯并(a)蒽 | <0.1 | mg/KG | 15 | 否
2021-08-20 | 滦县 | 唐山钢铁集团有限责任公司滦县煤化工分公司 | 西1 | 土壤环境质量建设用地土壤污染风险管控标准标准(试行)(GB36600-2018) | 一溴二氯甲烷 | <0.0011 | mg/KG | 1.2 | 否
2021-08-20 | 滦县 | 唐山钢铁集团有限责任公司滦县煤化工分公司 | 西1 | 土壤环境质量建设用地土壤污染风险管控标准标准(试行)(GB36600-2018) | 1，1，2，2-四氯乙烷 | <0.0012 | mg/KG | 6.8 | 否
2021-08-20 | 滦县 | 唐山钢铁集团有限责任公司滦县煤化工分公司 | 西1 | 土壤环境质量建设用地土壤污染风险管控标准标准(试行)(GB36600-2018) | 四氯乙烯 | <0.0014 | mg/KG | 53 | 否
2021-08-20 | 滦县 | 唐山钢铁集团有限责任公司滦县煤化工分公司 | 北1 | 土壤环境质量建设用地土壤污染风险管控标准标准(试行)(GB36600-2018) | 五氯酚 | <0.07 | mg/KG | 2.7 | 否
2021-08-20 | 滦县 | 唐山钢铁集团有限责任公司滦县煤化工分公司 | 南1 | 土壤环境质量建设用地土壤污染风险管控标准标准(试行)(GB36600-2018) | 1,2-二氯苯 | <0.0015 | mg/KG | 560 | 否
2021-08-20 | 滦县 | 唐山钢铁集团有限责任公司滦县煤化工分公司 | 南1 | 建设用地土壤污染风险筛选值(D13/T 5216-2020) | 氟化物 | 2.4 | mg/KG | 10000 | 否
2021-08-20 | 滦县 | 唐山钢铁集团有限责任公司滦县煤化工分公司 | 南1 | 建设用地土壤污染风险筛选值(D13/T 5216-2020) | 蒽 | <0.1 | mg/KG | 10000 | 否
2021-08-20 | 滦县 | 唐山钢铁集团有限责任公司滦县煤化工分公司 | 南1 | 土壤环境质量建设用地土壤污染风险管控标准标准(试行)(GB36600-2018) | 四氯乙烯 | <0.0014 | mg/KG | 53 | 否
2021-08-20 | 滦县 | 唐山钢铁集团有限责任公司滦县煤化工分公司 | 南1 | 土壤环境质量建设用地土壤污染风险管控标准标准(试行)(GB36600-2018) | 1，1，1-三氯乙烷 | <0.0013 | mg/KG | 840 | 否
2021-08-20 | 滦县 | 唐山钢铁集团有限责任公司滦县煤化工分公司 | 南1 | 土壤环境质量建设用地土壤污染风险管控标准标准(试行)(GB36600-2018) | 乙苯 | <0.0012 | mg/KG | 28 | 否
2021-08-20 | 滦县 | 唐山钢铁集团有限责任公司滦县煤化工分公司 | 北1 | 土壤环境质量建设用地土壤污染风险管控标准标准(试行)(GB36600-2018) | 1，1，2-三氯乙烷 | <0.0012 | mg/KG | 2.8 | 否
2021-08-20 | 滦县 | 唐山钢铁集团有限责任公司滦县煤化工分公司 | 北1 | 土壤环境质量建设用地土壤污染风险管控标准标准(试行)(GB36600-2018) | 1，1，2，2-四氯乙烷 | <0.0012 | mg/KG | 6.8 | 否
2021-08-20 | 滦县 | 唐山钢铁集团有限责任公司滦县煤化工分公司 | 东2 | 土壤环境质量建设用地土壤污染风险管控标准标准(试行)(GB36600-2018) | 氰化物 | <0.04 | mg/KG | 135 | 否
2021-08-20 | 滦县 | 唐山钢铁集团有限责任公司滦县煤化工分公司 | 南1 | 土壤环境质量建设用地土壤污染风险管控标准标准(试行)(GB36600-2018) | 氰化物 | <0.04 | mg/KG | 135 | 否
2021-08-20 | 滦县 | 唐山钢铁集团有限责任公司滦县煤化工分公司 | 北1 | 土壤环境质量建设用地土壤污染风险管控标准标准(试行)(GB36600-2018) | 氯甲烷 | <0.001 | mg/KG | 37 | 否
2021-08-20 | 滦县 | 唐山钢铁集团有限责任公司滦县煤化工分公司 | 北1 | 土壤环境质量建设用地土壤污染风险管控标准标准(试行)(GB36600-2018) | 苯并(a)蒽 | <0.1 | mg/KG | 15 | 否
2021-08-20 | 滦县 | 唐山钢铁集团有限责任公司滦县煤化工分公司 | 北1 | 土壤环境质量建设用地土壤污染风险管控标准标准(试行)(GB36600-2018) | 2，4-二氯酚 | <0.03 | mg/KG | 843 | 否
2021-08-20 | 滦县 | 唐山钢铁集团有限责任公司滦县煤化工分公司 | 东1 | 土壤环境质量建设用地土壤污染风险管控标准标准(试行)(GB36600-2018) | 1，1，2，2-四氯乙烷 | <0.0012 | mg/KG | 6.8 | 否
2021-08-20 | 滦县 | 唐山钢铁集团有限责任公司滦县煤化工分公司 | 东1 | 土壤环境质量建设用地土壤污染风险管控标准标准(试行)(GB36600-2018) | 二苯并(a,h)蒽 | <0.1 | mg/KG | 1.5 | 否
2021-08-20 | 滦县 | 唐山钢铁集团有限责任公司滦县煤化工分公司 | 东1 | 土壤环境质量建设用地土壤污染风险管控标准标准(试行)(GB36600-2018) | 镉 | 0.04 | mg/KG | 65 | 否
2021-08-20 | 滦县 | 唐山钢铁集团有限责任公司滦县煤化工分公司 | 东1 | 土壤环境质量建设用地土壤污染风险管控标准标准(试行)(GB36600-2018) | 四氯化碳 | <0.0013 | mg/KG | 2.8 | 否
2021-08-20 | 滦县 | 唐山钢铁集团有限责任公司滦县煤化工分公司 | 北2 | 土壤环境质量建设用地土壤污染风险管控标准标准(试行)(GB36600-2018) | 苯并(k)荧蒽 | <0.1 | mg/KG | 151 | 否
2021-08-20 | 滦县 | 唐山钢铁集团有限责任公司滦县煤化工分公司 | 东1 | 土壤环境质量建设用地土壤污染风险管控标准标准(试行)(GB36600-2018) | 2，4-二硝基甲苯 | <0.2 | mg/KG | 5.2 | 否
2021-08-20 | 滦县 | 唐山钢铁集团有限责任公司滦县煤化工分公司 | 东1 | 土壤环境质量建设用地土壤污染风险管控标准标准(试行)(GB36600-2018) | 四氯乙烯 | <0.0014 | mg/KG | 53 | 否
2021-08-20 | 滦县 | 唐山钢铁集团有限责任公司滦县煤化工分公司 | 北2 | 土壤环境质量建设用地土壤污染风险管控标准标准(试行)(GB36600-2018) | 石油烃（C10-C40） | 15 | mg/KG | 4500 | 否
2021-08-20 | 滦县 | 唐山钢铁集团有限责任公司滦县煤化工分公司 | 北2 | 土壤环境质量建设用地土壤污染风险管控标准标准(试行)(GB36600-2018) | 萘 | <0.09 | mg/KG | 70 | 否
2021-08-20 | 滦县 | 唐山钢铁集团有限责任公司滦县煤化工分公司 | 东2 | 土壤环境质量建设用地土壤污染风险管控标准标准(试行)(GB36600-2018) | 硝基苯 | <0.09 | mg/KG | 76 | 否
2021-08-20 | 滦县 | 唐山钢铁集团有限责任公司滦县煤化工分公司 | 东1 | 土壤环境质量建设用地土壤污染风险管控标准标准(试行)(GB36600-2018) | 萘 | <0.09 | mg/KG | 70 | 否
2021-08-20 | 滦县 | 唐山钢铁集团有限责任公司滦县煤化工分公司 | 东2 | 土壤环境质量建设用地土壤污染风险管控标准标准(试行)(GB36600-2018) | 砷 | 3.17 | mg/KG | 60 | 否
2021-08-20 | 滦县 | 唐山钢铁集团有限责任公司滦县煤化工分公司 | 东1 | 土壤环境质量建设用地土壤污染风险管控标准标准(试行)(GB36600-2018) | 苯并(b)荧蒽 | <0.2 | mg/KG | 15 | 否
2021-08-20 | 滦县 | 唐山钢铁集团有限责任公司滦县煤化工分公司 | 北2 | 土壤环境质量建设用地土壤污染风险管控标准标准(试行)(GB36600-2018) | 铜 | 14 | mg/KG | 18000 | 否
2021-08-20 | 滦县 | 唐山钢铁集团有限责任公司滦县煤化工分公司 | 南2 | 土壤环境质量建设用地土壤污染风险管控标准标准(试行)(GB36600-2018) | 萘 | <0.09 | mg/KG | 70 | 否
2021-08-20 | 滦县 | 唐山钢铁集团有限责任公司滦县煤化工分公司 | 北2 | 土壤环境质量建设用地土壤污染风险管控标准标准(试行)(GB36600-2018) | 1，2-二氯丙烷 | <0.0011 | mg/KG | 5 | 否
2021-08-20 | 滦县 | 唐山钢铁集团有限责任公司滦县煤化工分公司 | 北2 | 土壤环境质量建设用地土壤污染风险管控标准标准(试行)(GB36600-2018) | 二溴氯甲烷 | <0.0011 | mg/KG | 33 | 否
2021-08-20 | 滦县 | 唐山钢铁集团有限责任公司滦县煤化工分公司 | 南2 | 土壤环境质量建设用地土壤污染风险管控标准标准(试行)(GB36600-2018) | 氯苯 | <0.0012 | mg/KG | 270 | 否
2021-08-20 | 滦县 | 唐山钢铁集团有限责任公司滦县煤化工分公司 | 北2 | 土壤环境质量建设用地土壤污染风险管控标准标准(试行)(GB36600-2018) | 苯并(a)芘 | <0.1 | mg/KG | 1.5 | 否
2021-08-20 | 滦县 | 唐山钢铁集团有限责任公司滦县煤化工分公司 | 西1 | 土壤环境质量建设用地土壤污染风险管控标准标准(试行)(GB36600-2018) | 镍 | 20 | mg/KG | 900 | 否
2021-08-20 | 滦县 | 唐山钢铁集团有限责任公司滦县煤化工分公司 | 西1 | 土壤环境质量建设用地土壤污染风险管控标准标准(试行)(GB36600-2018) | 1，2-二氯丙烷 | <0.0011 | mg/KG | 5 | 否
2021-08-20 | 滦县 | 唐山钢铁集团有限责任公司滦县煤化工分公司 | 南2 | 土壤环境质量建设用地土壤污染风险管控标准标准(试行)(GB36600-2018) | 1，1，2，2-四氯乙烷 | <0.0012 | mg/KG | 6.8 | 否
2021-08-20 | 滦县 | 唐山钢铁集团有限责任公司滦县煤化工分公司 | 西2 | 土壤环境质量建设用地土壤污染风险管控标准标准(试行)(GB36600-2018) | 氯仿 | <0.0011 | mg/KG | 0.9 | 否
2021-08-20 | 滦县 | 唐山钢铁集团有限责任公司滦县煤化工分公司 | 南1 | 土壤环境质量建设用地土壤污染风险管控标准标准(试行)(GB36600-2018) | 1，1，2-三氯乙烷 | <0.0012 | mg/KG | 2.8 | 否
2021-08-20 | 滦县 | 唐山钢铁集团有限责任公司滦县煤化工分公司 | 南1 | 土壤环境质量建设用地土壤污染风险管控标准标准(试行)(GB36600-2018) | 石油烃（C10-C40） | 11 | mg/KG | 4500 | 否
2021-08-20 | 滦县 | 唐山钢铁集团有限责任公司滦县煤化工分公司 | 南1 | 土壤环境质量建设用地土壤污染风险管控标准标准(试行)(GB36600-2018) | 茚并[1，2，3-cd]芘 | <0.1 | mg/KG | 15 | 否
2021-08-20 | 滦县 | 唐山钢铁集团有限责任公司滦县煤化工分公司 | 西2 | 土壤环境质量建设用地土壤污染风险管控标准标准(试行)(GB36600-2018) | 五氯酚 | <0.07 | mg/KG | 2.7 | 否
2021-08-20 | 滦县 | 唐山钢铁集团有限责任公司滦县煤化工分公司 | 南1 | 土壤环境质量建设用地土壤污染风险管控标准标准(试行)(GB36600-2018) | 四氯化碳 | <0.0013 | mg/KG | 2.8 | 否
2021-08-20 | 滦县 | 唐山钢铁集团有限责任公司滦县煤化工分公司 | 西2 | 土壤环境质量建设用地土壤污染风险管控标准标准(试行)(GB36600-2018) | 反-1，2-二氯乙烯 | <0.0014 | mg/KG | 54 | 否
2021-08-20 | 滦县 | 唐山钢铁集团有限责任公司滦县煤化工分公司 | 西2 | 土壤环境质量建设用地土壤污染风险管控标准标准(试行)(GB36600-2018) | 铅 | 21 | mg/KG | 800 | 否
2021-08-20 | 滦县 | 唐山钢铁集团有限责任公司滦县煤化工分公司 | 西2 | 土壤环境质量建设用地土壤污染风险管控标准标准(试行)(GB36600-2018) | 氯乙烯 | <0.001 | mg/KG | 0.43 | 否
2021-08-20 | 滦县 | 唐山钢铁集团有限责任公司滦县煤化工分公司 | 西2 | 土壤环境质量建设用地土壤污染风险管控标准标准(试行)(GB36600-2018) | 苯 | <0.0019 | mg/KG | 4 | 否
2021-08-20 | 滦县 | 唐山钢铁集团有限责任公司滦县煤化工分公司 | 西2 | 土壤环境质量建设用地土壤污染风险管控标准标准(试行)(GB36600-2018) | 2，4-二硝基甲苯 | <0.2 | mg/KG | 5.2 | 否
2021-08-20 | 滦县 | 唐山钢铁集团有限责任公司滦县煤化工分公司 | 西2 | 土壤环境质量建设用地土壤污染风险管控标准标准(试行)(GB36600-2018) | 苯并(k)荧蒽 | <0.1 | mg/KG | 151 | 否
2021-08-20 | 滦县 | 唐山钢铁集团有限责任公司滦县煤化工分公司 | 西2 | 土壤环境质量建设用地土壤污染风险管控标准标准(试行)(GB36600-2018) | 1，1-二氯乙烷 | <0.0012 | mg/KG | 9 | 否
2021-08-20 | 滦县 | 唐山钢铁集团有限责任公司滦县煤化工分公司 | 西2 | 建设用地土壤污染风险筛选值(D13/T 5216-2020) | 锌 | 41 | mg/KG | 10000 | 否
2021-08-20 | 滦县 | 唐山钢铁集团有限责任公司滦县煤化工分公司 | 西2 | 土壤环境质量建设用地土壤污染风险管控标准标准(试行)(GB36600-2018) | 二氯甲烷 | <0.0015 | mg/KG | 616 | 否
2021-08-20 | 滦县 | 唐山钢铁集团有限责任公司滦县煤化工分公司 | 西2 | 土壤环境质量建设用地土壤污染风险管控标准标准(试行)(GB36600-2018) | 硝基苯 | <0.09 | mg/KG | 76 | 否
2021-08-20 | 滦县 | 唐山钢铁集团有限责任公司滦县煤化工分公司 | 西2 | 建设用地土壤污染风险筛选值(D13/T 5216-2020) | 芘 | <0.1 | mg/KG | 7964 | 否
2021-08-20 | 滦县 | 唐山钢铁集团有限责任公司滦县煤化工分公司 | 西1 | 土壤环境质量建设用地土壤污染风险管控标准标准(试行)(GB36600-2018) | 苯并(a)蒽 | <0.1 | mg/KG | 15 | 否
2021-08-20 | 滦县 | 唐山钢铁集团有限责任公司滦县煤化工分公司 | 西1 | 土壤环境质量建设用地土壤污染风险管控标准标准(试行)(GB36600-2018) | 1，1-二氯乙烷 | <0.0012 | mg/KG | 9 | 否
2021-08-20 | 滦县 | 唐山钢铁集团有限责任公司滦县煤化工分公司 | 南2 | 土壤环境质量建设用地土壤污染风险管控标准标准(试行)(GB36600-2018) | 铬（六价） | <0.5 | mg/KG | 5.7 | 否
2021-08-20 | 滦县 | 唐山钢铁集团有限责任公司滦县煤化工分公司 | 东2 | 建设用地土壤污染风险筛选值(D13/T 5216-2020) | 氟化物 | 2.3 | mg/KG | 10000 | 否
2021-08-20 | 滦县 | 唐山钢铁集团有限责任公司滦县煤化工分公司 | 东2 | 土壤环境质量建设用地土壤污染风险管控标准标准(试行)(GB36600-2018) | 2-氯酚 | <0.04 | mg/KG | 2256 | 否
2021-08-20 | 滦县 | 唐山钢铁集团有限责任公司滦县煤化工分公司 | 东2 | 土壤环境质量建设用地土壤污染风险管控标准标准(试行)(GB36600-2018) | 茚并[1，2，3-cd]芘 | <0.1 | mg/KG | 15 | 否
2021-08-20 | 滦县 | 唐山钢铁集团有限责任公司滦县煤化工分公司 | 西1 | 土壤环境质量建设用地土壤污染风险管控标准标准(试行)(GB36600-2018) | 2，4-二硝基酚 | <0.08 | mg/KG | 562 | 否
2021-08-20 | 滦县 | 唐山钢铁集团有限责任公司滦县煤化工分公司 | 东2 | 土壤环境质量建设用地土壤污染风险管控标准标准(试行)(GB36600-2018) | 锑 | 0.748 | mg/KG | 180 | 否
2021-08-20 | 滦县 | 唐山钢铁集团有限责任公司滦县煤化工分公司 | 东2 | 建设用地土壤污染风险筛选值(D13/T 5216-2020) | 荧蒽 | <0.2 | mg/KG | 10000 | 否
2021-08-20 | 滦县 | 唐山钢铁集团有限责任公司滦县煤化工分公司 | 东2 | 土壤环境质量建设用地土壤污染风险管控标准标准(试行)(GB36600-2018) | 间二甲苯+对二甲苯 | <0.0012 | mg/KG | 570 | 否
2021-08-20 | 滦县 | 唐山钢铁集团有限责任公司滦县煤化工分公司 | 北1 | 建设用地土壤污染风险筛选值(D13/T 5216-2020) | 2，4，5-三氯酚 | <0.03 | mg/KG | 10000 | 否
2021-08-20 | 滦县 | 唐山钢铁集团有限责任公司滦县煤化工分公司 | 东2 | 土壤环境质量建设用地土壤污染风险管控标准标准(试行)(GB36600-2018) | 1，2，3-三氯丙烷 | <0.0012 | mg/KG | 0.5 | 否
2021-08-20 | 滦县 | 唐山钢铁集团有限责任公司滦县煤化工分公司 | 东2 | 建设用地土壤污染风险筛选值(D13/T 5216-2020) | 2，4，5-三氯酚 | <0.03 | mg/KG | 10000 | 否
2021-08-20 | 滦县 | 唐山钢铁集团有限责任公司滦县煤化工分公司 | 南1 | 土壤环境质量建设用地土壤污染风险管控标准标准(试行)(GB36600-2018) | 六氯苯 | <0.03 | mg/KG | 1 | 否
2021-08-20 | 滦县 | 唐山钢铁集团有限责任公司滦县煤化工分公司 | 南1 | 土壤环境质量建设用地土壤污染风险管控标准标准(试行)(GB36600-2018) | 镍 | 19 | mg/KG | 900 | 否
2021-08-20 | 滦县 | 唐山钢铁集团有限责任公司滦县煤化工分公司 | 南1 | 土壤环境质量建设用地土壤污染风险管控标准标准(试行)(GB36600-2018) | 2，4，6-三氯酚 | <0.03 | mg/KG | 137 | 否
2021-08-20 | 滦县 | 唐山钢铁集团有限责任公司滦县煤化工分公司 | 南1 | 土壤环境质量建设用地土壤污染风险管控标准标准(试行)(GB36600-2018) | 铬（六价） | <0.5 | mg/KG | 5.7 | 否
2021-08-20 | 滦县 | 唐山钢铁集团有限责任公司滦县煤化工分公司 | 南2 | 土壤环境质量建设用地土壤污染风险管控标准标准(试行)(GB36600-2018) | 锑 | 0.588 | mg/KG | 180 | 否
2021-08-20 | 滦县 | 唐山钢铁集团有限责任公司滦县煤化工分公司 | 南1 | 建设用地土壤污染风险筛选值(D13/T 5216-2020) | 芴 | <0.08 | mg/KG | 10000 | 否
2021-08-20 | 滦县 | 唐山钢铁集团有限责任公司滦县煤化工分公司 | 南1 | 土壤环境质量建设用地土壤污染风险管控标准标准(试行)(GB36600-2018) | ？ | <0.1 | mg/KG | 1293 | 否
2021-08-20 | 滦县 | 唐山钢铁集团有限责任公司滦县煤化工分公司 | 北1 | 土壤环境质量建设用地土壤污染风险管控标准标准(试行)(GB36600-2018) | 铅 | 16 | mg/KG | 800 | 否
2021-08-20 | 滦县 | 唐山钢铁集团有限责任公司滦县煤化工分公司 | 南1 | 土壤环境质量建设用地土壤污染风险管控标准标准(试行)(GB36600-2018) | 氯苯 | <0.0012 | mg/KG | 270 | 否
2021-08-20 | 滦县 | 唐山钢铁集团有限责任公司滦县煤化工分公司 | 北1 | 土壤环境质量建设用地土壤污染风险管控标准标准(试行)(GB36600-2018) | 镉 | 0.01 | mg/KG | 65 | 否
2021-08-20 | 滦县 | 唐山钢铁集团有限责任公司滦县煤化工分公司 | 北1 | 土壤环境质量建设用地土壤污染风险管控标准标准(试行)(GB36600-2018) | 顺-1，2-二氯乙烯 | <0.0013 | mg/KG | 596 | 否
2021-08-20 | 滦县 | 唐山钢铁集团有限责任公司滦县煤化工分公司 | 东1 | 土壤环境质量建设用地土壤污染风险管控标准标准(试行)(GB36600-2018) | 硝基苯 | <0.09 | mg/KG | 76 | 否
2021-08-20 | 滦县 | 唐山钢铁集团有限责任公司滦县煤化工分公司 | 东1 | 土壤环境质量建设用地土壤污染风险管控标准标准(试行)(GB36600-2018) | 1，2-二氯丙烷 | <0.0011 | mg/KG | 5 | 否
2021-08-20 | 滦县 | 唐山钢铁集团有限责任公司滦县煤化工分公司 | 北2 | 土壤环境质量建设用地土壤污染风险管控标准标准(试行)(GB36600-2018) | 铬（六价） | <0.5 | mg/KG | 5.7 | 否
2021-08-20 | 滦县 | 唐山钢铁集团有限责任公司滦县煤化工分公司 | 北2 | 土壤环境质量建设用地土壤污染风险管控标准标准(试行)(GB36600-2018) | 氯甲烷 | <0.001 | mg/KG | 37 | 否
2021-08-20 | 滦县 | 唐山钢铁集团有限责任公司滦县煤化工分公司 | 北2 | 土壤环境质量建设用地土壤污染风险管控标准标准(试行)(GB36600-2018) | 六氯苯 | <0.03 | mg/KG | 1 | 否
2021-08-20 | 滦县 | 唐山钢铁集团有限责任公司滦县煤化工分公司 | 北2 | 建设用地土壤污染风险筛选值(D13/T 5216-2020) | 蒽 | <0.1 | 6 | 10000 | 否
2021-08-20 | 滦县 | 唐山钢铁集团有限责任公司滦县煤化工分公司 | 北2 | 土壤环境质量建设用地土壤污染风险管控标准标准(试行)(GB36600-2018) | 反-1，2-二氯乙烯 | <0.0014 | mg/KG | 54 | 否
2021-08-20 | 滦县 | 唐山钢铁集团有限责任公司滦县煤化工分公司 | 北2 | 土壤环境质量建设用地土壤污染风险管控标准标准(试行)(GB36600-2018) | 苯胺 | <0.1 | mg/KG | 260 | 否
2021-08-20 | 滦县 | 唐山钢铁集团有限责任公司滦县煤化工分公司 | 北2 | 土壤环境质量建设用地土壤污染风险管控标准标准(试行)(GB36600-2018) | 氯乙烯 | <0.001 | mg/KG | 0.43 | 否
2021-08-20 | 滦县 | 唐山钢铁集团有限责任公司滦县煤化工分公司 | 北2 | 建设用地土壤污染风险筛选值(D13/T 5216-2020) | 氟化物 | 2.5 | mg/KG | 10000 | 否
2021-08-20 | 滦县 | 唐山钢铁集团有限责任公司滦县煤化工分公司 | 北2 | 土壤环境质量建设用地土壤污染风险管控标准标准(试行)(GB36600-2018) | 硝基苯 | <0.09 | mg/KG | 76 | 否
2021-08-20 | 滦县 | 唐山钢铁集团有限责任公司滦县煤化工分公司 | 东1 | 土壤环境质量建设用地土壤污染风险管控标准标准(试行)(GB36600-2018) | 1，2-二氯乙烷 | <0.0013 | mg/KG | 5 | 否
2021-08-20 | 滦县 | 唐山钢铁集团有限责任公司滦县煤化工分公司 | 东1 | 土壤环境质量建设用地土壤污染风险管控标准标准(试行)(GB36600-2018) | 1，1，1-三氯乙烷 | <0.0013 | mg/KG | 840 | 否
2021-08-20 | 滦县 | 唐山钢铁集团有限责任公司滦县煤化工分公司 | 东1 | 土壤环境质量建设用地土壤污染风险管控标准标准(试行)(GB36600-2018) | 1，2，3-三氯丙烷 | <0.0012 | mg/KG | 0.5 | 否
2021-08-20 | 滦县 | 唐山钢铁集团有限责任公司滦县煤化工分公司 | 东1 | 土壤环境质量建设用地土壤污染风险管控标准标准(试行)(GB36600-2018) | 2，4，6-三氯酚 | <0.03 | mg/KG | 137 | 否
2021-08-20 | 滦县 | 唐山钢铁集团有限责任公司滦县煤化工分公司 | 东1 | 土壤环境质量建设用地土壤污染风险管控标准标准(试行)(GB36600-2018) | 镍 | 20 | mg/KG | 900 | 否
2021-08-20 | 滦县 | 唐山钢铁集团有限责任公司滦县煤化工分公司 | 西1 | 土壤环境质量建设用地土壤污染风险管控标准标准(试行)(GB36600-2018) | 苯并(a)芘 | <0.1 | mg/KG | 1.5 | 否
2021-08-20 | 滦县 | 唐山钢铁集团有限责任公司滦县煤化工分公司 | 西1 | 土壤环境质量建设用地土壤污染风险管控标准标准(试行)(GB36600-2018) | 1，4-二氯苯 | <0.0015 | mg/KG | 20 | 否
2021-08-20 | 滦县 | 唐山钢铁集团有限责任公司滦县煤化工分公司 | 南2 | 土壤环境质量建设用地土壤污染风险管控标准标准(试行)(GB36600-2018) | 汞 | 0.002 | mg/KG | 38 | 否
2021-08-20 | 滦县 | 唐山钢铁集团有限责任公司滦县煤化工分公司 | 北2 | 土壤环境质量建设用地土壤污染风险管控标准标准(试行)(GB36600-2018) | 甲苯 | <0.0013 | mg/KG | 1200 | 否
2021-08-20 | 滦县 | 唐山钢铁集团有限责任公司滦县煤化工分公司 | 东2 | 土壤环境质量建设用地土壤污染风险管控标准标准(试行)(GB36600-2018) | 六氯苯 | <0.03 | mg/KG | 1 | 否
2021-08-20 | 滦县 | 唐山钢铁集团有限责任公司滦县煤化工分公司 | 南2 | 建设用地土壤污染风险筛选值(D13/T 5216-2020) | 菲 | <0.1 | mg/KG | 7190 | 否
2021-08-20 | 滦县 | 唐山钢铁集团有限责任公司滦县煤化工分公司 | 南2 | 土壤环境质量建设用地土壤污染风险管控标准标准(试行)(GB36600-2018) | 2，4-二硝基甲苯 | <0.2 | mg/KG | 5.2 | 否
2021-08-20 | 滦县 | 唐山钢铁集团有限责任公司滦县煤化工分公司 | 南2 | 土壤环境质量建设用地土壤污染风险管控标准标准(试行)(GB36600-2018) | 镉 | 0.05 | mg/KG | 65 | 否
2021-08-20 | 滦县 | 唐山钢铁集团有限责任公司滦县煤化工分公司 | 西2 | 土壤环境质量建设用地土壤污染风险管控标准标准(试行)(GB36600-2018) | 溴仿 | <0.0015 | mg/KG | 103 | 否
2021-08-20 | 滦县 | 唐山钢铁集团有限责任公司滦县煤化工分公司 | 南1 | 土壤环境质量建设用地土壤污染风险管控标准标准(试行)(GB36600-2018) | 苯并(b)荧蒽 | <0.2 | mg/KG | 15 | 否
2021-08-20 | 滦县 | 唐山钢铁集团有限责任公司滦县煤化工分公司 | 南1 | 土壤环境质量建设用地土壤污染风险管控标准标准(试行)(GB36600-2018) | 1，4-二氯苯 | <0.0015 | mg/KG | 20 | 否
2021-08-20 | 滦县 | 唐山钢铁集团有限责任公司滦县煤化工分公司 | 南1 | 土壤环境质量建设用地土壤污染风险管控标准标准(试行)(GB36600-2018) | 二氯甲烷 | <0.0015 | mg/KG | 616 | 否
2021-08-20 | 滦县 | 唐山钢铁集团有限责任公司滦县煤化工分公司 | 南1 | 土壤环境质量建设用地土壤污染风险管控标准标准(试行)(GB36600-2018) | 镉 | 0.05 | mg/KG | 65 | 否
2021-08-20 | 滦县 | 唐山钢铁集团有限责任公司滦县煤化工分公司 | 西2 | 建设用地土壤污染风险筛选值(D13/T 5216-2020) | 荧蒽 | <0.2 | mg/KG | 10000 | 否
2021-08-20 | 滦县 | 唐山钢铁集团有限责任公司滦县煤化工分公司 | 西2 | 土壤环境质量建设用地土壤污染风险管控标准标准(试行)(GB36600-2018) | 汞 | 0.046 | mg/KG | 38 | 否
2021-08-20 | 滦县 | 唐山钢铁集团有限责任公司滦县煤化工分公司 | 西2 | 土壤环境质量建设用地土壤污染风险管控标准标准(试行)(GB36600-2018) | 六氯苯 | <0.03 | mg/KG | 1 | 否
2021-08-20 | 滦县 | 唐山钢铁集团有限责任公司滦县煤化工分公司 | 东2 | 土壤环境质量建设用地土壤污染风险管控标准标准(试行)(GB36600-2018) | ？ | <0.1 | mg/KG | 1293 | 否
2021-08-20 | 滦县 | 唐山钢铁集团有限责任公司滦县煤化工分公司 | 西1 | 土壤环境质量建设用地土壤污染风险管控标准标准(试行)(GB36600-2018) | 硝基苯 | <0.09 | mg/KG | 76 | 否
2021-08-20 | 滦县 | 唐山钢铁集团有限责任公司滦县煤化工分公司 | 西1 | 土壤环境质量建设用地土壤污染风险管控标准标准(试行)(GB36600-2018) | 2，4-二硝基甲苯 | <0.2 | mg/KG | 5.2 | 否
2021-08-20 | 滦县 | 唐山钢铁集团有限责任公司滦县煤化工分公司 | 西1 | 土壤环境质量建设用地土壤污染风险管控标准标准(试行)(GB36600-2018) | 2，4，6-三氯酚 | <0.03 | mg/KG | 137 | 否
2021-08-20 | 滦县 | 唐山钢铁集团有限责任公司滦县煤化工分公司 | 南2 | 土壤环境质量建设用地土壤污染风险管控标准标准(试行)(GB36600-2018) | 苯并(a)蒽 | <0.1 | mg/KG | 15 | 否
2021-08-20 | 滦县 | 唐山钢铁集团有限责任公司滦县煤化工分公司 | 南2 | 土壤环境质量建设用地土壤污染风险管控标准标准(试行)(GB36600-2018) | 2，4-二硝基酚 | <0.08 | mg/KG | 562 | 否
2021-08-20 | 滦县 | 唐山钢铁集团有限责任公司滦县煤化工分公司 | 东2 | 土壤环境质量建设用地土壤污染风险管控标准标准(试行)(GB36600-2018) | 氯甲烷 | <0.001 | mg/KG | 37 | 否
2021-08-20 | 滦县 | 唐山钢铁集团有限责任公司滦县煤化工分公司 | 西1 | 土壤环境质量建设用地土壤污染风险管控标准标准(试行)(GB36600-2018) | 溴仿 | <0.0015 | mg/KG | 103 | 否
2021-08-20 | 滦县 | 唐山钢铁集团有限责任公司滦县煤化工分公司 | 南2 | 土壤环境质量建设用地土壤污染风险管控标准标准(试行)(GB36600-2018) | 1，1，1-三氯乙烷 | <0.0013 | mg/KG | 840 | 否
2021-08-20 | 滦县 | 唐山钢铁集团有限责任公司滦县煤化工分公司 | 南2 | 建设用地土壤污染风险筛选值(D13/T 5216-2020) | 氟化物 | 2.4 | mg/KG | 10000 | 否
2021-08-20 | 滦县 | 唐山钢铁集团有限责任公司滦县煤化工分公司 | 西1 | 土壤环境质量建设用地土壤污染风险管控标准标准(试行)(GB36600-2018) | 二氯甲烷 | <0.0015 | mg/KG | 616 | 否
2021-08-20 | 滦县 | 唐山钢铁集团有限责任公司滦县煤化工分公司 | 西1 | 建设用地土壤污染风险筛选值(D13/T 5216-2020) | 荧蒽 | <0.2 | mg/KG | 10000 | 否
2021-08-20 | 滦县 | 唐山钢铁集团有限责任公司滦县煤化工分公司 | 北1 | 土壤环境质量建设用地土壤污染风险管控标准标准(试行)(GB36600-2018) | 间二甲苯+对二甲苯 | <0.0012 | mg/KG | 570 | 否
2021-08-20 | 滦县 | 唐山钢铁集团有限责任公司滦县煤化工分公司 | 北1 | 土壤环境质量建设用地土壤污染风险管控标准标准(试行)(GB36600-2018) | 砷 | 2.33 | mg/KG | 60 | 否
2021-08-20 | 滦县 | 唐山钢铁集团有限责任公司滦县煤化工分公司 | 北1 | 土壤环境质量建设用地土壤污染风险管控标准标准(试行)(GB36600-2018) | 1，1-二氯乙烷 | <0.0012 | mg/KG | 9 | 否
2021-08-20 | 滦县 | 唐山钢铁集团有限责任公司滦县煤化工分公司 | 北1 | 土壤环境质量建设用地土壤污染风险管控标准标准(试行)(GB36600-2018) | 1，2，3-三氯丙烷 | <0.0012 | mg/KG | 0.5 | 否
2021-08-20 | 滦县 | 唐山钢铁集团有限责任公司滦县煤化工分公司 | 北1 | 建设用地土壤污染风险筛选值(D13/T 5216-2020) | 氟化物 | 2.5 | mg/KG | 10000 | 否
2021-08-20 | 滦县 | 唐山钢铁集团有限责任公司滦县煤化工分公司 | 南1 | 土壤环境质量建设用地土壤污染风险管控标准标准(试行)(GB36600-2018) | 二苯并(a,h)蒽 | <0.1 | mg/KG | 1.5 | 否
2021-08-20 | 滦县 | 唐山钢铁集团有限责任公司滦县煤化工分公司 | 东2 | 土壤环境质量建设用地土壤污染风险管控标准标准(试行)(GB36600-2018) | 二氯甲烷 | <0.0015 | mg/KG | 616 | 否
2021-08-20 | 滦县 | 唐山钢铁集团有限责任公司滦县煤化工分公司 | 南1 | 土壤环境质量建设用地土壤污染风险管控标准标准(试行)(GB36600-2018) | 1，2-二氯丙烷 | <0.0011 | mg/KG | 5 | 否
2021-08-20 | 滦县 | 唐山钢铁集团有限责任公司滦县煤化工分公司 | 南1 | 土壤环境质量建设用地土壤污染风险管控标准标准(试行)(GB36600-2018) | 砷 | 2.24 | mg/KG | 60 | 否
2021-08-20 | 滦县 | 唐山钢铁集团有限责任公司滦县煤化工分公司 | 北1 | 土壤环境质量建设用地土壤污染风险管控标准标准(试行)(GB36600-2018) | 苯并(b)荧蒽 | <0.2 | mg/KG | 15 | 否
2021-08-20 | 滦县 | 唐山钢铁集团有限责任公司滦县煤化工分公司 | 东1 | 土壤环境质量建设用地土壤污染风险管控标准标准(试行)(GB36600-2018) | 铅 | 24 | mg/KG | 800 | 否
2021-08-20 | 滦县 | 唐山钢铁集团有限责任公司滦县煤化工分公司 | 东1 | 土壤环境质量建设用地土壤污染风险管控标准标准(试行)(GB36600-2018) | 2，4-二氯酚 | <0.03 | mg/KG | 843 | 否
2021-08-20 | 滦县 | 唐山钢铁集团有限责任公司滦县煤化工分公司 | 北1 | 土壤环境质量建设用地土壤污染风险管控标准标准(试行)(GB36600-2018) | 1，2-二氯乙烷 | <0.0013 | mg/KG | 5 | 否
2021-08-20 | 滦县 | 唐山钢铁集团有限责任公司滦县煤化工分公司 | 北1 | 土壤环境质量建设用地土壤污染风险管控标准标准(试行)(GB36600-2018) | ？ | <0.1 | mg/KG | 1293 | 否
2021-08-20 | 滦县 | 唐山钢铁集团有限责任公司滦县煤化工分公司 | 东1 | 土壤环境质量建设用地土壤污染风险管控标准标准(试行)(GB36600-2018) | 一溴二氯甲烷 | <0.0011 | mg/KG | 1.2 | 否
2021-08-20 | 滦县 | 唐山钢铁集团有限责任公司滦县煤化工分公司 | 北2 | 土壤环境质量建设用地土壤污染风险管控标准标准(试行)(GB36600-2018) | 1，2，3-三氯丙烷 | <0.0012 | mg/KG | 0.5 | 否
2021-08-20 | 滦县 | 唐山钢铁集团有限责任公司滦县煤化工分公司 | 北2 | 土壤环境质量建设用地土壤污染风险管控标准标准(试行)(GB36600-2018) | 一溴二氯甲烷 | <0.0011 | mg/KG | 1.2 | 否
2021-08-20 | 滦县 | 唐山钢铁集团有限责任公司滦县煤化工分公司 | 东1 | 土壤环境质量建设用地土壤污染风险管控标准标准(试行)(GB36600-2018) | 苯并(a)蒽 | <0.1 | mg/KG | 15 | 否
2021-08-20 | 滦县 | 唐山钢铁集团有限责任公司滦县煤化工分公司 | 东1 | 建设用地土壤污染风险筛选值(D13/T 5216-2020) | 荧蒽 | <0.2 | mg/KG | 10000 | 否
2021-08-20 | 滦县 | 唐山钢铁集团有限责任公司滦县煤化工分公司 | 北2 | 土壤环境质量建设用地土壤污染风险管控标准标准(试行)(GB36600-2018) | 1，1，2，2-四氯乙烷 | <0.0012 | mg/KG | 6.8 | 否
2021-08-20 | 滦县 | 唐山钢铁集团有限责任公司滦县煤化工分公司 | 北2 | 土壤环境质量建设用地土壤污染风险管控标准标准(试行)(GB36600-2018) | 乙苯 | <0.0012 | mg/KG | 28 | 否
2021-08-20 | 滦县 | 唐山钢铁集团有限责任公司滦县煤化工分公司 | 北2 | 土壤环境质量建设用地土壤污染风险管控标准标准(试行)(GB36600-2018) | 二氯甲烷 | <0.0015 | mg/KG | 616 | 否
2021-08-20 | 滦县 | 唐山钢铁集团有限责任公司滦县煤化工分公司 | 东2 | 土壤环境质量建设用地土壤污染风险管控标准标准(试行)(GB36600-2018) | 2，4-二硝基甲苯 | <0.2 | mg/KG | 5.2 | 否
2021-08-20 | 滦县 | 唐山钢铁集团有限责任公司滦县煤化工分公司 | 东1 | 土壤环境质量建设用地土壤污染风险管控标准标准(试行)(GB36600-2018) | 甲苯 | <0.0013 | mg/KG | 1200 | 否
2021-08-20 | 滦县 | 唐山钢铁集团有限责任公司滦县煤化工分公司 | 东1 | 建设用地土壤污染风险筛选值(D13/T 5216-2020) | 芘 | <0.1 | mg/KG | 7964 | 否
2021-08-20 | 滦县 | 唐山钢铁集团有限责任公司滦县煤化工分公司 | 东2 | 土壤环境质量建设用地土壤污染风险管控标准标准(试行)(GB36600-2018) | 苯 | <0.0019 | mg/KG | 4 | 否
2021-08-20 | 滦县 | 唐山钢铁集团有限责任公司滦县煤化工分公司 | 东2 | 土壤环境质量建设用地土壤污染风险管控标准标准(试行)(GB36600-2018) | 苯乙烯 | <0.0011 | mg/KG | 1290 | 否
2021-08-20 | 滦县 | 唐山钢铁集团有限责任公司滦县煤化工分公司 | 北2 | 土壤环境质量建设用地土壤污染风险管控标准标准(试行)(GB36600-2018) | 三氯乙烯 | <0.0012 | mg/KG | 2.8 | 否
2021-08-20 | 滦县 | 唐山钢铁集团有限责任公司滦县煤化工分公司 | 东1 | 土壤环境质量建设用地土壤污染风险管控标准标准(试行)(GB36600-2018) | 2-氯酚 | <0.04 | mg/KG | 2256 | 否
2021-08-20 | 滦县 | 唐山钢铁集团有限责任公司滦县煤化工分公司 | 东1 | 土壤环境质量建设用地土壤污染风险管控标准标准(试行)(GB36600-2018) | 氯甲烷 | <0.001 | mg/KG | 37 | 否
2021-08-20 | 滦县 | 唐山钢铁集团有限责任公司滦县煤化工分公司 | 北2 | 土壤环境质量建设用地土壤污染风险管控标准标准(试行)(GB36600-2018) | 2-氯酚 | <0.04 | mg/KG | 2256 | 否
2021-08-20 | 滦县 | 唐山钢铁集团有限责任公司滦县煤化工分公司 | 西1 | 土壤环境质量建设用地土壤污染风险管控标准标准(试行)(GB36600-2018) | 三氯乙烯 | <0.0012 | mg/KG | 2.8 | 否
2021-08-20 | 滦县 | 唐山钢铁集团有限责任公司滦县煤化工分公司 | 西1 | 土壤环境质量建设用地土壤污染风险管控标准标准(试行)(GB36600-2018) | 1，1-二氯乙烯 | <0.001 | mg/KG | 66 | 否
2021-08-20 | 滦县 | 唐山金马钢铁集团有限公司 | 西2 | 土壤环境质量建设用地土壤污染风险管控标准标准(试行)(GB36600-2018) | 1，1，1-三氯乙烷 | <0.0013 | mg/KG | 840 | 否
2021-08-20 | 滦县 | 唐山金马钢铁集团有限公司 | 西2 | 土壤环境质量建设用地土壤污染风险管控标准标准(试行)(GB36600-2018) | 氯乙烯 | <0.001 | mg/KG | 0.43 | 否
2021-08-20 | 滦县 | 唐山金马钢铁集团有限公司 | 西2 | 土壤环境质量建设用地土壤污染风险管控标准标准(试行)(GB36600-2018) | 1，1，2，2-四氯乙烷 | <0.0012 | mg/KG | 6.8 | 否
2021-08-20 | 滦县 | 唐山金马钢铁集团有限公司 | 南1 | 土壤环境质量建设用地土壤污染风险管控标准标准(试行)(GB36600-2018) | 1，2，3-三氯丙烷 | <0.0012 | mg/KG | 0.5 | 否
2021-08-20 | 滦县 | 唐山金马钢铁集团有限公司 | 南1 | 土壤环境质量建设用地土壤污染风险管控标准标准(试行)(GB36600-2018) | 邻二甲苯 | <0.0012 | mg/KG | 640 | 否
2021-08-20 | 滦县 | 唐山金马钢铁集团有限公司 | 南2 | 土壤环境质量建设用地土壤污染风险管控标准标准(试行)(GB36600-2018) | 镉 | 0.06 | mg/KG | 65 | 否
2021-08-20 | 滦县 | 唐山金马钢铁集团有限公司 | 南2 | 土壤环境质量建设用地土壤污染风险管控标准标准(试行)(GB36600-2018) | 茚并[1，2，3-cd]芘 | <0.1 | mg/KG | 15 | 否
2021-08-20 | 滦县 | 唐山金马钢铁集团有限公司 | 西2 | 土壤环境质量建设用地土壤污染风险管控标准标准(试行)(GB36600-2018) | 苯并(b)荧蒽 | <0.2 | mg/KG | 15 | 否
2021-08-20 | 滦县 | 唐山金马钢铁集团有限公司 | 西2 | 土壤环境质量建设用地土壤污染风险管控标准标准(试行)(GB36600-2018) | 苯 | <0.0019 | mg/KG | 4 | 否
2021-08-20 | 滦县 | 唐山金马钢铁集团有限公司 | 西2 | 土壤环境质量建设用地土壤污染风险管控标准标准(试行)(GB36600-2018) | 氯甲烷 | <0.001 | mg/KG | 37 | 否
2021-08-20 | 滦县 | 唐山金马钢铁集团有限公司 | 危废东 | 土壤环境质量建设用地土壤污染风险管控标准标准(试行)(GB36600-2018) | 苯并(b)荧蒽 | <0.2 | mg/KG | 15 | 否
2021-08-20 | 滦县 | 唐山金马钢铁集团有限公司 | 南2 | 土壤环境质量建设用地土壤污染风险管控标准标准(试行)(GB36600-2018) | 汞 | 0.035 | mg/KG | 38 | 否
2021-08-20 | 滦县 | 唐山金马钢铁集团有限公司 | 南2 | 土壤环境质量建设用地土壤污染风险管控标准标准(试行)(GB36600-2018) | 石油烃（C10-C40） | 9 | mg/KG | 4500 | 否
2021-08-20 | 滦县 | 唐山金马钢铁集团有限公司 | 南2 | 土壤环境质量建设用地土壤污染风险管控标准标准(试行)(GB36600-2018) | 氯甲烷 | <0.001 | mg/KG | 37 | 否
2021-08-20 | 滦县 | 唐山金马钢铁集团有限公司 | 危废东 | 土壤环境质量建设用地土壤污染风险管控标准标准(试行)(GB36600-2018) | 1,2-二氯苯 | <0.0015 | mg/KG | 560 | 否
2021-08-20 | 滦县 | 唐山金马钢铁集团有限公司 | 北1 | 土壤环境质量建设用地土壤污染风险管控标准标准(试行)(GB36600-2018) | 铅 | 27 | mg/KG | 800 | 否
2021-08-20 | 滦县 | 唐山金马钢铁集团有限公司 | 危废东 | 土壤环境质量建设用地土壤污染风险管控标准标准(试行)(GB36600-2018) | 氯苯 | <0.0012 | mg/KG | 270 | 否
2021-08-20 | 滦县 | 唐山金马钢铁集团有限公司 | 危废东 | 土壤环境质量建设用地土壤污染风险管控标准标准(试行)(GB36600-2018) | 1，1-二氯乙烷 | <0.0012 | mg/KG | 9 | 否
2021-08-20 | 滦县 | 唐山金马钢铁集团有限公司 | 北1 | 建设用地土壤污染风险筛选值(D13/T 5216-2020) | 蒽 | <0.1 | mg/KG | 10000 | 否
2021-08-20 | 滦县 | 唐山金马钢铁集团有限公司 | 西1 | 土壤环境质量建设用地土壤污染风险管控标准标准(试行)(GB36600-2018) | 1，1-二氯乙烯 | <0.001 | mg/KG | 66 | 否
2021-08-20 | 滦县 | 唐山金马钢铁集团有限公司 | 危废东 | 土壤环境质量建设用地土壤污染风险管控标准标准(试行)(GB36600-2018) | 四氯化碳 | <0.0013 | mg/KG | 2.8 | 否
2021-08-20 | 滦县 | 唐山金马钢铁集团有限公司 | 危废东 | 土壤环境质量建设用地土壤污染风险管控标准标准(试行)(GB36600-2018) | 1，2-二氯乙烷 | <0.0013 | mg/KG | 5 | 否
2021-08-20 | 滦县 | 唐山金马钢铁集团有限公司 | 危废东 | 土壤环境质量建设用地土壤污染风险管控标准标准(试行)(GB36600-2018) | 砷 | 2.34 | mg/KG | 60 | 否
2021-08-20 | 滦县 | 唐山金马钢铁集团有限公司 | 危废东 | 土壤环境质量建设用地土壤污染风险管控标准标准(试行)(GB36600-2018) | 2-氯酚 | <0.04 | mg/KG | 2256 | 否
2021-08-20 | 滦县 | 唐山金马钢铁集团有限公司 | 西1 | 土壤环境质量建设用地土壤污染风险管控标准标准(试行)(GB36600-2018) | 邻二甲苯 | <0.0012 | mg/KG | 640 | 否
2021-08-20 | 滦县 | 唐山金马钢铁集团有限公司 | 危废西 | 土壤环境质量建设用地土壤污染风险管控标准标准(试行)(GB36600-2018) | 反-1，2-二氯乙烯 | <0.0014 | mg/KG | 54 | 否
2021-08-20 | 滦县 | 唐山金马钢铁集团有限公司 | 危废西 | 土壤环境质量建设用地土壤污染风险管控标准标准(试行)(GB36600-2018) | 苯 | <0.0019 | mg/KG | 4 | 否
2021-08-20 | 滦县 | 唐山金马钢铁集团有限公司 | 危废西 | 不评价/(不评价/) | pH值 | 5.27 | 无量纲 |  | 否
2021-08-20 | 滦县 | 唐山金马钢铁集团有限公司 | 危废西 | 土壤环境质量建设用地土壤污染风险管控标准标准(试行)(GB36600-2018) | 1，2-二氯乙烷 | <0.0013 | mg/KG | 5 | 否
2021-08-20 | 滦县 | 唐山金马钢铁集团有限公司 | 危废北 | 土壤环境质量建设用地土壤污染风险管控标准标准(试行)(GB36600-2018) | 邻二甲苯 | <0.0012 | mg/KG | 640 | 否
2021-08-20 | 滦县 | 唐山金马钢铁集团有限公司 | 危废北 | 土壤环境质量建设用地土壤污染风险管控标准标准(试行)(GB36600-2018) | 氯乙烯 | <0.001 | mg/KG | 0.43 | 否
2021-08-20 | 滦县 | 唐山金马钢铁集团有限公司 | 东1 | 土壤环境质量建设用地土壤污染风险管控标准标准(试行)(GB36600-2018) | 苯 | <0.0019 | mg/KG | 4 | 否
2021-08-20 | 滦县 | 唐山金马钢铁集团有限公司 | 东1 | 土壤环境质量建设用地土壤污染风险管控标准标准(试行)(GB36600-2018) | 茚并[1，2，3-cd]芘 | <0.1 | mg/KG | 15 | 否
2021-08-20 | 滦县 | 唐山金马钢铁集团有限公司 | 危废西 | 建设用地土壤污染风险筛选值(D13/T 5216-2020) | 菲 | <0.1 | mg/KG | 7190 | 否
2021-08-20 | 滦县 | 唐山金马钢铁集团有限公司 | 东1 | 土壤环境质量建设用地土壤污染风险管控标准标准(试行)(GB36600-2018) | 1，1，1-三氯乙烷 | <0.0013 | mg/KG | 840 | 否
2021-08-20 | 滦县 | 唐山金马钢铁集团有限公司 | 东1 | 土壤环境质量建设用地土壤污染风险管控标准标准(试行)(GB36600-2018) | 1，4-二氯苯 | <0.0015 | mg/KG | 20 | 否
2021-08-20 | 滦县 | 唐山金马钢铁集团有限公司 | 东1 | 土壤环境质量建设用地土壤污染风险管控标准标准(试行)(GB36600-2018) | 1，1-二氯乙烯 | <0.001 | mg/KG | 66 | 否
2021-08-20 | 滦县 | 唐山金马钢铁集团有限公司 | 危废西 | 土壤环境质量建设用地土壤污染风险管控标准标准(试行)(GB36600-2018) | 苯并(k)荧蒽 | <0.1 | mg/KG | 151 | 否
2021-08-20 | 滦县 | 唐山金马钢铁集团有限公司 | 北2 | 土壤环境质量建设用地土壤污染风险管控标准标准(试行)(GB36600-2018) | 汞 | 0.038 | mg/KG | 38 | 否
2021-08-20 | 滦县 | 唐山金马钢铁集团有限公司 | 北2 | 土壤环境质量建设用地土壤污染风险管控标准标准(试行)(GB36600-2018) | 苯乙烯 | <0.0011 | mg/KG | 1290 | 否
2021-08-20 | 滦县 | 唐山金马钢铁集团有限公司 | 北2 | 土壤环境质量建设用地土壤污染风险管控标准标准(试行)(GB36600-2018) | 顺-1，2-二氯乙烯 | <0.0013 | mg/KG | 596 | 否
2021-08-20 | 滦县 | 唐山金马钢铁集团有限公司 | 危废北 | 土壤环境质量建设用地土壤污染风险管控标准标准(试行)(GB36600-2018) | 三氯乙烯 | <0.0012 | mg/KG | 2.8 | 否
2021-08-20 | 滦县 | 唐山金马钢铁集团有限公司 | 危废北 | 土壤环境质量建设用地土壤污染风险管控标准标准(试行)(GB36600-2018) | 铬（六价） | <0.5 | mg/KG | 5.7 | 否
2021-08-20 | 滦县 | 唐山金马钢铁集团有限公司 | 东1 | 土壤环境质量建设用地土壤污染风险管控标准标准(试行)(GB36600-2018) | 1，2，3-三氯丙烷 | <0.0012 | mg/KG | 0.5 | 否
2021-08-20 | 滦县 | 唐山金马钢铁集团有限公司 | 东2 | 土壤环境质量建设用地土壤污染风险管控标准标准(试行)(GB36600-2018) | 铬（六价） | <0.5 | mg/KG | 5.7 | 否
2021-08-20 | 滦县 | 唐山金马钢铁集团有限公司 | 北2 | 建设用地土壤污染风险筛选值(D13/T 5216-2020) | 芘 | <0.1 | mg/KG | 7964 | 否
2021-08-20 | 滦县 | 唐山金马钢铁集团有限公司 | 危废北 | 土壤环境质量建设用地土壤污染风险管控标准标准(试行)(GB36600-2018) | 氯仿 | <0.0011 | mg/KG | 0.9 | 否
2021-08-20 | 滦县 | 唐山金马钢铁集团有限公司 | 东1 | 土壤环境质量建设用地土壤污染风险管控标准标准(试行)(GB36600-2018) | 硝基苯 | <0.09 | mg/KG | 76 | 否
2021-08-20 | 滦县 | 唐山金马钢铁集团有限公司 | 北2 | 土壤环境质量建设用地土壤污染风险管控标准标准(试行)(GB36600-2018) | 1，1，2，2-四氯乙烷 | <0.0012 | mg/KG | 6.8 | 否
2021-08-20 | 滦县 | 唐山金马钢铁集团有限公司 | 东2 | 土壤环境质量建设用地土壤污染风险管控标准标准(试行)(GB36600-2018) | 苯并(a)芘 | <0.1 | mg/KG | 1.5 | 否
2021-08-20 | 滦县 | 唐山金马钢铁集团有限公司 | 北2 | 土壤环境质量建设用地土壤污染风险管控标准标准(试行)(GB36600-2018) | 石油烃（C10-C40） | 10 | mg/KG | 4500 | 否
2021-08-20 | 滦县 | 唐山金马钢铁集团有限公司 | 南1 | 土壤环境质量建设用地土壤污染风险管控标准标准(试行)(GB36600-2018) | 1，1，2-三氯乙烷 | <0.0012 | mg/KG | 2.8 | 否
2021-08-20 | 滦县 | 唐山金马钢铁集团有限公司 | 东2 | 土壤环境质量建设用地土壤污染风险管控标准标准(试行)(GB36600-2018) | 萘 | <0.09 | mg/KG | 70 | 否
2021-08-20 | 滦县 | 唐山金马钢铁集团有限公司 | 南1 | 建设用地土壤污染风险筛选值(D13/T 5216-2020) | 蒽 | <0.1 | mg/KG | 10000 | 否
2021-08-20 | 滦县 | 唐山金马钢铁集团有限公司 | 南2 | 土壤环境质量建设用地土壤污染风险管控标准标准(试行)(GB36600-2018) | 镍 | 20 | mg/KG | 900 | 否
2021-08-20 | 滦县 | 唐山金马钢铁集团有限公司 | 西2 | 建设用地土壤污染风险筛选值(D13/T 5216-2020) | 芴 | <0.08 | mg/KG | 10000 | 否
2021-08-20 | 滦县 | 唐山金马钢铁集团有限公司 | 西2 | 建设用地土壤污染风险筛选值(D13/T 5216-2020) | 锌 | 74 | mg/KG | 10000 | 否
2021-08-20 | 滦县 | 唐山金马钢铁集团有限公司 | 危废南 | 土壤环境质量建设用地土壤污染风险管控标准标准(试行)(GB36600-2018) | 1，1，2，2-四氯乙烷 | <0.0012 | mg/KG | 6.8 | 否
2021-08-20 | 滦县 | 唐山金马钢铁集团有限公司 | 危废南 | 土壤环境质量建设用地土壤污染风险管控标准标准(试行)(GB36600-2018) | 石油烃（C10-C40） | 22 | mg/KG | 4500 | 否
2021-08-20 | 滦县 | 唐山金马钢铁集团有限公司 | 危废南 | 不评价/(不评价/) | pH值 | 5.23 | 无量纲 |  | 否
2021-08-20 | 滦县 | 唐山金马钢铁集团有限公司 | 北1 | 土壤环境质量建设用地土壤污染风险管控标准标准(试行)(GB36600-2018) | 反-1，2-二氯乙烯 | <0.0014 | mg/KG | 54 | 否
2021-08-20 | 滦县 | 唐山金马钢铁集团有限公司 | 危废东 | 土壤环境质量建设用地土壤污染风险管控标准标准(试行)(GB36600-2018) | 苯 | <0.0019 | mg/KG | 4 | 否
2021-08-20 | 滦县 | 唐山金马钢铁集团有限公司 | 危废东 | 土壤环境质量建设用地土壤污染风险管控标准标准(试行)(GB36600-2018) | 汞 | 0.013 | mg/KG | 38 | 否
2021-08-20 | 滦县 | 唐山金马钢铁集团有限公司 | 危废东 | 土壤环境质量建设用地土壤污染风险管控标准标准(试行)(GB36600-2018) | 镉 | 0.02 | mg/KG | 65 | 否
2021-08-20 | 滦县 | 唐山金马钢铁集团有限公司 | 危废西 | 土壤环境质量建设用地土壤污染风险管控标准标准(试行)(GB36600-2018) | 四氯化碳 | <0.0013 | mg/KG | 2.8 | 否
2021-08-20 | 滦县 | 唐山金马钢铁集团有限公司 | 西1 | 土壤环境质量建设用地土壤污染风险管控标准标准(试行)(GB36600-2018) | 苯 | <0.0019 | mg/KG | 4 | 否
2021-08-20 | 滦县 | 唐山金马钢铁集团有限公司 | 西1 | 不评价/(不评价/) | pH值 | 7.11 | 无量纲 |  | 否
2021-08-20 | 滦县 | 唐山金马钢铁集团有限公司 | 西1 | 土壤环境质量建设用地土壤污染风险管控标准标准(试行)(GB36600-2018) | 氯仿 | <0.0011 | 6 | 0.9 | 否
2021-08-20 | 滦县 | 唐山金马钢铁集团有限公司 | 西1 | 土壤环境质量建设用地土壤污染风险管控标准标准(试行)(GB36600-2018) | 1，1，1，2-四氯乙烷 | <0.0012 | mg/KG | 10 | 否
2021-08-20 | 滦县 | 唐山金马钢铁集团有限公司 | 危废西 | 土壤环境质量建设用地土壤污染风险管控标准标准(试行)(GB36600-2018) | 茚并[1，2，3-cd]芘 | <0.1 | mg/KG | 15 | 否
2021-08-20 | 滦县 | 唐山金马钢铁集团有限公司 | 危废西 | 土壤环境质量建设用地土壤污染风险管控标准标准(试行)(GB36600-2018) | 四氯乙烯 | <0.0014 | mg/KG | 53 | 否
2021-08-20 | 滦县 | 唐山金马钢铁集团有限公司 | 西1 | 土壤环境质量建设用地土壤污染风险管控标准标准(试行)(GB36600-2018) | 茚并[1，2，3-cd]芘 | <0.1 | mg/KG | 15 | 否
2021-08-20 | 滦县 | 唐山金马钢铁集团有限公司 | 西1 | 土壤环境质量建设用地土壤污染风险管控标准标准(试行)(GB36600-2018) | 铅 | 39 | mg/KG | 800 | 否
2021-08-20 | 滦县 | 唐山金马钢铁集团有限公司 | 危废东 | 土壤环境质量建设用地土壤污染风险管控标准标准(试行)(GB36600-2018) | 茚并[1，2，3-cd]芘 | <0.1 | mg/KG | 15 | 否
2021-08-20 | 滦县 | 唐山金马钢铁集团有限公司 | 东1 | 土壤环境质量建设用地土壤污染风险管控标准标准(试行)(GB36600-2018) | 甲苯 | <0.0013 | mg/KG | 1200 | 否
2021-08-20 | 滦县 | 唐山金马钢铁集团有限公司 | 危废西 | 土壤环境质量建设用地土壤污染风险管控标准标准(试行)(GB36600-2018) | 苯乙烯 | <0.0011 | mg/KG | 1290 | 否
2021-08-20 | 滦县 | 唐山金马钢铁集团有限公司 | 西1 | 土壤环境质量建设用地土壤污染风险管控标准标准(试行)(GB36600-2018) | 汞 | 0.027 | mg/KG | 38 | 否
2021-08-20 | 滦县 | 唐山金马钢铁集团有限公司 | 西1 | 建设用地土壤污染风险筛选值(D13/T 5216-2020) | 芴 | <0.08 | mg/KG | 10000 | 否
2021-08-20 | 滦县 | 唐山金马钢铁集团有限公司 | 西1 | 建设用地土壤污染风险筛选值(D13/T 5216-2020) | 菲 | <0.1 | mg/KG | 7190 | 否
2021-08-20 | 滦县 | 唐山金马钢铁集团有限公司 | 危废北 | 土壤环境质量建设用地土壤污染风险管控标准标准(试行)(GB36600-2018) | 1，1，2，2-四氯乙烷 | <0.0012 | mg/KG | 6.8 | 否
2021-08-20 | 滦县 | 唐山金马钢铁集团有限公司 | 危废北 | 土壤环境质量建设用地土壤污染风险管控标准标准(试行)(GB36600-2018) | 茚并[1，2，3-cd]芘 | <0.1 | mg/KG | 15 | 否
2021-08-20 | 滦县 | 唐山金马钢铁集团有限公司 | 东1 | 土壤环境质量建设用地土壤污染风险管控标准标准(试行)(GB36600-2018) | 邻二甲苯 | <0.0012 | mg/KG | 640 | 否
2021-08-20 | 滦县 | 唐山金马钢铁集团有限公司 | 东1 | 土壤环境质量建设用地土壤污染风险管控标准标准(试行)(GB36600-2018) | 四氯乙烯 | <0.0014 | mg/KG | 53 | 否
2021-08-20 | 滦县 | 唐山金马钢铁集团有限公司 | 危废西 | 土壤环境质量建设用地土壤污染风险管控标准标准(试行)(GB36600-2018) | 汞 | 0.074 | mg/KG | 38 | 否
2021-08-20 | 滦县 | 唐山金马钢铁集团有限公司 | 危废西 | 土壤环境质量建设用地土壤污染风险管控标准标准(试行)(GB36600-2018) | 顺-1，2-二氯乙烯 | <0.0013 | mg/KG | 596 | 否
2021-08-20 | 滦县 | 唐山金马钢铁集团有限公司 | 危废北 | 土壤环境质量建设用地土壤污染风险管控标准标准(试行)(GB36600-2018) | 石油烃（C10-C40） | 14 | mg/KG | 4500 | 否
2021-08-20 | 滦县 | 唐山金马钢铁集团有限公司 | 危废北 | 土壤环境质量建设用地土壤污染风险管控标准标准(试行)(GB36600-2018) | 四氯乙烯 | <0.0014 | mg/KG | 53 | 否
2021-08-20 | 滦县 | 唐山金马钢铁集团有限公司 | 危废北 | 土壤环境质量建设用地土壤污染风险管控标准标准(试行)(GB36600-2018) | 铅 | 11 | mg/KG | 800 | 否
2021-08-20 | 滦县 | 唐山金马钢铁集团有限公司 | 危废北 | 土壤环境质量建设用地土壤污染风险管控标准标准(试行)(GB36600-2018) | 汞 | 0.042 | mg/KG | 38 | 否
2021-08-20 | 滦县 | 唐山金马钢铁集团有限公司 | 东1 | 土壤环境质量建设用地土壤污染风险管控标准标准(试行)(GB36600-2018) | 1，1，2，2-四氯乙烷 | <0.0012 | mg/KG | 6.8 | 否
2021-08-20 | 滦县 | 唐山金马钢铁集团有限公司 | 东1 | 土壤环境质量建设用地土壤污染风险管控标准标准(试行)(GB36600-2018) | 2-氯酚 | <0.04 | mg/KG | 2256 | 否
2021-08-20 | 滦县 | 唐山金马钢铁集团有限公司 | 东2 | 土壤环境质量建设用地土壤污染风险管控标准标准(试行)(GB36600-2018) | 间二甲苯+对二甲苯 | <0.0012 | mg/KG | 570 | 否
2021-08-20 | 滦县 | 唐山金马钢铁集团有限公司 | 东2 | 建设用地土壤污染风险筛选值(D13/T 5216-2020) | 蒽 | <0.1 | mg/KG | 10000 | 否
2021-08-20 | 滦县 | 唐山金马钢铁集团有限公司 | 东2 | 土壤环境质量建设用地土壤污染风险管控标准标准(试行)(GB36600-2018) | 氯苯 | <0.0012 | mg/KG | 270 | 否
2021-08-20 | 滦县 | 唐山金马钢铁集团有限公司 | 北2 | 土壤环境质量建设用地土壤污染风险管控标准标准(试行)(GB36600-2018) | 间二甲苯+对二甲苯 | <0.0012 | mg/KG | 570 | 否
2021-08-20 | 滦县 | 唐山金马钢铁集团有限公司 | 危废北 | 土壤环境质量建设用地土壤污染风险管控标准标准(试行)(GB36600-2018) | 苯并(a)蒽 | <0.1 | mg/KG | 15 | 否
2021-08-20 | 滦县 | 唐山金马钢铁集团有限公司 | 危废北 | 建设用地土壤污染风险筛选值(D13/T 5216-2020) | 荧蒽 | <0.2 | mg/KG | 10000 | 否
2021-08-20 | 滦县 | 唐山金马钢铁集团有限公司 | 东1 | 土壤环境质量建设用地土壤污染风险管控标准标准(试行)(GB36600-2018) | 1，1，1，2-四氯乙烷 | <0.0012 | mg/KG | 10 | 否
2021-08-20 | 滦县 | 唐山金马钢铁集团有限公司 | 东2 | 土壤环境质量建设用地土壤污染风险管控标准标准(试行)(GB36600-2018) | 铅 | 31 | mg/KG | 800 | 否
2021-08-20 | 滦县 | 唐山金马钢铁集团有限公司 | 东2 | 土壤环境质量建设用地土壤污染风险管控标准标准(试行)(GB36600-2018) | 1，1，2，2-四氯乙烷 | <0.0012 | mg/KG | 6.8 | 否
2021-08-20 | 滦县 | 唐山金马钢铁集团有限公司 | 北2 | 土壤环境质量建设用地土壤污染风险管控标准标准(试行)(GB36600-2018) | 1，4-二氯苯 | <0.0015 | mg/KG | 20 | 否
2021-08-20 | 滦县 | 唐山金马钢铁集团有限公司 | 南1 | 土壤环境质量建设用地土壤污染风险管控标准标准(试行)(GB36600-2018) | 1，1，1-三氯乙烷 | <0.0013 | mg/KG | 840 | 否
2021-08-20 | 滦县 | 唐山金马钢铁集团有限公司 | 东2 | 土壤环境质量建设用地土壤污染风险管控标准标准(试行)(GB36600-2018) | 茚并[1，2，3-cd]芘 | <0.1 | mg/KG | 15 | 否
2021-08-20 | 滦县 | 唐山金马钢铁集团有限公司 | 东2 | 土壤环境质量建设用地土壤污染风险管控标准标准(试行)(GB36600-2018) | 顺-1，2-二氯乙烯 | <0.0013 | mg/KG | 596 | 否
2021-08-20 | 滦县 | 唐山金马钢铁集团有限公司 | 东2 | 土壤环境质量建设用地土壤污染风险管控标准标准(试行)(GB36600-2018) | 邻二甲苯 | <0.0012 | mg/KG | 640 | 否
2021-08-20 | 滦县 | 唐山金马钢铁集团有限公司 | 北2 | 土壤环境质量建设用地土壤污染风险管控标准标准(试行)(GB36600-2018) | 1，1，1，2-四氯乙烷 | <0.0012 | mg/KG | 10 | 否
2021-08-20 | 滦县 | 唐山金马钢铁集团有限公司 | 北2 | 土壤环境质量建设用地土壤污染风险管控标准标准(试行)(GB36600-2018) | 1，2，3-三氯丙烷 | <0.0012 | mg/KG | 0.5 | 否
2021-08-20 | 滦县 | 唐山金马钢铁集团有限公司 | 北2 | 土壤环境质量建设用地土壤污染风险管控标准标准(试行)(GB36600-2018) | 二氯甲烷 | <0.0015 | mg/KG | 616 | 否
2021-08-20 | 滦县 | 唐山金马钢铁集团有限公司 | 北2 | 土壤环境质量建设用地土壤污染风险管控标准标准(试行)(GB36600-2018) | 四氯化碳 | <0.0013 | mg/KG | 2.8 | 否
2021-08-20 | 滦县 | 唐山金马钢铁集团有限公司 | 北2 | 土壤环境质量建设用地土壤污染风险管控标准标准(试行)(GB36600-2018) | 硝基苯 | <0.09 | mg/KG | 76 | 否
2021-08-20 | 滦县 | 唐山金马钢铁集团有限公司 | 南1 | 土壤环境质量建设用地土壤污染风险管控标准标准(试行)(GB36600-2018) | ？ | <0.1 | mg/KG | 1293 | 否
2021-08-20 | 滦县 | 唐山金马钢铁集团有限公司 | 东2 | 建设用地土壤污染风险筛选值(D13/T 5216-2020) | 芴 | <0.08 | mg/KG | 10000 | 否
2021-08-20 | 滦县 | 唐山金马钢铁集团有限公司 | 东2 | 土壤环境质量建设用地土壤污染风险管控标准标准(试行)(GB36600-2018) | 二苯并(a,h)蒽 | <0.1 | mg/KG | 1.5 | 否
2021-08-20 | 滦县 | 唐山金马钢铁集团有限公司 | 西2 | 土壤环境质量建设用地土壤污染风险管控标准标准(试行)(GB36600-2018) | 1，1-二氯乙烯 | <0.001 | mg/KG | 66 | 否
2021-08-20 | 滦县 | 唐山金马钢铁集团有限公司 | 南1 | 土壤环境质量建设用地土壤污染风险管控标准标准(试行)(GB36600-2018) | 1，4-二氯苯 | <0.0015 | mg/KG | 20 | 否
2021-08-20 | 滦县 | 唐山金马钢铁集团有限公司 | 西2 | 土壤环境质量建设用地土壤污染风险管控标准标准(试行)(GB36600-2018) | 邻二甲苯 | <0.0012 | mg/KG | 640 | 否
2021-08-20 | 滦县 | 唐山金马钢铁集团有限公司 | 危废南 | 土壤环境质量建设用地土壤污染风险管控标准标准(试行)(GB36600-2018) | 硝基苯 | <0.09 | mg/KG | 76 | 否
2021-08-20 | 滦县 | 唐山金马钢铁集团有限公司 | 危废南 | 土壤环境质量建设用地土壤污染风险管控标准标准(试行)(GB36600-2018) | 间二甲苯+对二甲苯 | <0.0012 | mg/KG | 570 | 否
2021-08-20 | 滦县 | 唐山金马钢铁集团有限公司 | 危废南 | 土壤环境质量建设用地土壤污染风险管控标准标准(试行)(GB36600-2018) | 1，1，2-三氯乙烷 | <0.0012 | mg/KG | 2.8 | 否
2021-08-20 | 滦县 | 唐山金马钢铁集团有限公司 | 危废南 | 土壤环境质量建设用地土壤污染风险管控标准标准(试行)(GB36600-2018) | 苯并(k)荧蒽 | <0.1 | mg/KG | 151 | 否
2021-08-20 | 滦县 | 唐山金马钢铁集团有限公司 | 危废南 | 土壤环境质量建设用地土壤污染风险管控标准标准(试行)(GB36600-2018) | 二苯并(a,h)蒽 | <0.1 | mg/KG | 1.5 | 否
2021-08-20 | 滦县 | 唐山金马钢铁集团有限公司 | 危废南 | 土壤环境质量建设用地土壤污染风险管控标准标准(试行)(GB36600-2018) | 1，1，1，2-四氯乙烷 | <0.0012 | mg/KG | 10 | 否
2021-08-20 | 滦县 | 唐山金马钢铁集团有限公司 | 危废南 | 土壤环境质量建设用地土壤污染风险管控标准标准(试行)(GB36600-2018) | 反-1，2-二氯乙烯 | <0.0014 | mg/KG | 54 | 否
2021-08-20 | 滦县 | 唐山金马钢铁集团有限公司 | 危废南 | 土壤环境质量建设用地土壤污染风险管控标准标准(试行)(GB36600-2018) | 1，1-二氯乙烯 | <0.001 | mg/KG | 66 | 否
2021-08-20 | 滦县 | 唐山金马钢铁集团有限公司 | 西1 | 土壤环境质量建设用地土壤污染风险管控标准标准(试行)(GB36600-2018) | 氯甲烷 | <0.001 | mg/KG | 37 | 否
2021-08-20 | 滦县 | 唐山金马钢铁集团有限公司 | 西1 | 土壤环境质量建设用地土壤污染风险管控标准标准(试行)(GB36600-2018) | 二苯并(a,h)蒽 | <0.1 | mg/KG | 1.5 | 否
2021-08-20 | 滦县 | 唐山金马钢铁集团有限公司 | 西1 | 土壤环境质量建设用地土壤污染风险管控标准标准(试行)(GB36600-2018) | 石油烃（C10-C40） | 17 | mg/KG | 4500 | 否
2021-08-20 | 滦县 | 唐山金马钢铁集团有限公司 | 危废东 | 土壤环境质量建设用地土壤污染风险管控标准标准(试行)(GB36600-2018) | 1，4-二氯苯 | <0.0015 | mg/KG | 20 | 否
2021-08-20 | 滦县 | 唐山金马钢铁集团有限公司 | 危废东 | 土壤环境质量建设用地土壤污染风险管控标准标准(试行)(GB36600-2018) | 铜 | 8 | mg/KG | 18000 | 否
2021-08-20 | 滦县 | 唐山金马钢铁集团有限公司 | 危废东 | 土壤环境质量建设用地土壤污染风险管控标准标准(试行)(GB36600-2018) | 萘 | <0.09 | mg/KG | 70 | 否
2021-08-20 | 滦县 | 唐山金马钢铁集团有限公司 | 危废西 | 土壤环境质量建设用地土壤污染风险管控标准标准(试行)(GB36600-2018) | 1，1-二氯乙烷 | <0.0012 | mg/KG | 9 | 否
2021-08-20 | 滦县 | 唐山金马钢铁集团有限公司 | 西1 | 土壤环境质量建设用地土壤污染风险管控标准标准(试行)(GB36600-2018) | 甲苯 | <0.0013 | mg/KG | 1200 | 否
2021-08-20 | 滦县 | 唐山金马钢铁集团有限公司 | 西1 | 土壤环境质量建设用地土壤污染风险管控标准标准(试行)(GB36600-2018) | 1，1-二氯乙烷 | <0.0012 | mg/KG | 9 | 否
2021-08-20 | 滦县 | 唐山金马钢铁集团有限公司 | 西1 | 土壤环境质量建设用地土壤污染风险管控标准标准(试行)(GB36600-2018) | 1，1，1-三氯乙烷 | <0.0013 | mg/KG | 840 | 否
2021-08-20 | 滦县 | 唐山金马钢铁集团有限公司 | 西1 | 土壤环境质量建设用地土壤污染风险管控标准标准(试行)(GB36600-2018) | 苯并(k)荧蒽 | <0.1 | mg/KG | 151 | 否
2021-08-20 | 滦县 | 唐山金马钢铁集团有限公司 | 危废西 | 土壤环境质量建设用地土壤污染风险管控标准标准(试行)(GB36600-2018) | 1，1，1-三氯乙烷 | <0.0013 | mg/KG | 840 | 否
2021-08-20 | 滦县 | 唐山金马钢铁集团有限公司 | 危废西 | 土壤环境质量建设用地土壤污染风险管控标准标准(试行)(GB36600-2018) | 1，1，2-三氯乙烷 | <0.0012 | mg/KG | 2.8 | 否
2021-08-20 | 滦县 | 唐山金马钢铁集团有限公司 | 危废西 | 建设用地土壤污染风险筛选值(D13/T 5216-2020) | 芴 | <0.08 | mg/KG | 10000 | 否
2021-08-20 | 滦县 | 唐山金马钢铁集团有限公司 | 西1 | 土壤环境质量建设用地土壤污染风险管控标准标准(试行)(GB36600-2018) | 四氯乙烯 | <0.0014 | mg/KG | 53 | 否
2021-08-20 | 滦县 | 唐山金马钢铁集团有限公司 | 危废北 | 土壤环境质量建设用地土壤污染风险管控标准标准(试行)(GB36600-2018) | 硝基苯 | <0.09 | mg/KG | 76 | 否
2021-08-20 | 滦县 | 唐山金马钢铁集团有限公司 | 危废北 | 土壤环境质量建设用地土壤污染风险管控标准标准(试行)(GB36600-2018) | 砷 | 2.00 | mg/KG | 60 | 否
2021-08-20 | 滦县 | 唐山金马钢铁集团有限公司 | 东1 | 土壤环境质量建设用地土壤污染风险管控标准标准(试行)(GB36600-2018) | 三氯乙烯 | <0.0012 | mg/KG | 2.8 | 否
2021-08-20 | 滦县 | 唐山金马钢铁集团有限公司 | 东1 | 土壤环境质量建设用地土壤污染风险管控标准标准(试行)(GB36600-2018) | 苯乙烯 | <0.0011 | mg/KG | 1290 | 否
2021-08-20 | 滦县 | 唐山金马钢铁集团有限公司 | 东1 | 建设用地土壤污染风险筛选值(D13/T 5216-2020) | 芘 | <0.1 | mg/KG | 7964 | 否
2021-08-20 | 滦县 | 唐山金马钢铁集团有限公司 | 危废西 | 土壤环境质量建设用地土壤污染风险管控标准标准(试行)(GB36600-2018) | 1，1-二氯乙烯 | <0.001 | mg/KG | 66 | 否
2021-08-20 | 滦县 | 唐山金马钢铁集团有限公司 | 北2 | 土壤环境质量建设用地土壤污染风险管控标准标准(试行)(GB36600-2018) | 1，2-二氯乙烷 | <0.0013 | mg/KG | 5 | 否
2021-08-20 | 滦县 | 唐山金马钢铁集团有限公司 | 北2 | 建设用地土壤污染风险筛选值(D13/T 5216-2020) | 菲 | <0.1 | mg/KG | 7190 | 否
2021-08-20 | 滦县 | 唐山金马钢铁集团有限公司 | 北2 | 土壤环境质量建设用地土壤污染风险管控标准标准(试行)(GB36600-2018) | 二苯并(a,h)蒽 | <0.1 | mg/KG | 1.5 | 否
2021-08-20 | 滦县 | 唐山金马钢铁集团有限公司 | 危废北 | 土壤环境质量建设用地土壤污染风险管控标准标准(试行)(GB36600-2018) | 1，2-二氯丙烷 | <0.0011 | mg/KG | 5 | 否
2021-08-20 | 滦县 | 唐山金马钢铁集团有限公司 | 北2 | 土壤环境质量建设用地土壤污染风险管控标准标准(试行)(GB36600-2018) | 苯并(a)蒽 | <0.1 | mg/KG | 15 | 否
2021-08-20 | 滦县 | 唐山金马钢铁集团有限公司 | 东1 | 土壤环境质量建设用地土壤污染风险管控标准标准(试行)(GB36600-2018) | 苯并(k)荧蒽 | <0.1 | mg/KG | 151 | 否
2021-08-20 | 滦县 | 唐山金马钢铁集团有限公司 | 北2 | 土壤环境质量建设用地土壤污染风险管控标准标准(试行)(GB36600-2018) | ？ | <0.1 | mg/KG | 1293 | 否
2021-08-20 | 滦县 | 唐山金马钢铁集团有限公司 | 北2 | 土壤环境质量建设用地土壤污染风险管控标准标准(试行)(GB36600-2018) | 2-氯酚 | <0.04 | mg/KG | 2256 | 否
2021-08-20 | 滦县 | 唐山金马钢铁集团有限公司 | 南1 | 土壤环境质量建设用地土壤污染风险管控标准标准(试行)(GB36600-2018) | 三氯乙烯 | <0.0012 | mg/KG | 2.8 | 否
2021-08-20 | 滦县 | 唐山金马钢铁集团有限公司 | 东2 | 土壤环境质量建设用地土壤污染风险管控标准标准(试行)(GB36600-2018) | 苯并(k)荧蒽 | <0.1 | mg/KG | 151 | 否
2021-08-20 | 滦县 | 唐山金马钢铁集团有限公司 | 北2 | 土壤环境质量建设用地土壤污染风险管控标准标准(试行)(GB36600-2018) | 镍 | 23 | mg/KG | 900 | 否
2021-08-20 | 滦县 | 唐山金马钢铁集团有限公司 | 南1 | 土壤环境质量建设用地土壤污染风险管控标准标准(试行)(GB36600-2018) | 1，2-二氯丙烷 | <0.0011 | mg/KG | 5 | 否
2021-08-20 | 滦县 | 唐山金马钢铁集团有限公司 | 东2 | 土壤环境质量建设用地土壤污染风险管控标准标准(试行)(GB36600-2018) | 二氯甲烷 | <0.0015 | mg/KG | 616 | 否
2021-08-20 | 滦县 | 唐山金马钢铁集团有限公司 | 东2 | 土壤环境质量建设用地土壤污染风险管控标准标准(试行)(GB36600-2018) | 四氯化碳 | <0.0013 | mg/KG | 2.8 | 否
2021-08-20 | 滦县 | 唐山金马钢铁集团有限公司 | 北2 | 土壤环境质量建设用地土壤污染风险管控标准标准(试行)(GB36600-2018) | 1，1，1-三氯乙烷 | <0.0013 | mg/KG | 840 | 否
2021-08-20 | 滦县 | 唐山金马钢铁集团有限公司 | 北2 | 土壤环境质量建设用地土壤污染风险管控标准标准(试行)(GB36600-2018) | 乙苯 | <0.0012 | mg/KG | 28 | 否
2021-08-20 | 滦县 | 唐山金马钢铁集团有限公司 | 南1 | 土壤环境质量建设用地土壤污染风险管控标准标准(试行)(GB36600-2018) | 茚并[1，2，3-cd]芘 | <0.1 | mg/KG | 15 | 否
2021-08-20 | 滦县 | 唐山金马钢铁集团有限公司 | 东2 | 土壤环境质量建设用地土壤污染风险管控标准标准(试行)(GB36600-2018) | 镍 | 24 | mg/KG | 900 | 否
2021-08-20 | 滦县 | 唐山金马钢铁集团有限公司 | 危废南 | 土壤环境质量建设用地土壤污染风险管控标准标准(试行)(GB36600-2018) | 二氯甲烷 | <0.0015 | mg/KG | 616 | 否
2021-08-20 | 滦县 | 唐山金马钢铁集团有限公司 | 危废南 | 土壤环境质量建设用地土壤污染风险管控标准标准(试行)(GB36600-2018) | 1，1-二氯乙烷 | <0.0012 | mg/KG | 9 | 否
2021-08-20 | 滦县 | 唐山金马钢铁集团有限公司 | 危废南 | 建设用地土壤污染风险筛选值(D13/T 5216-2020) | 蒽 | <0.1 | mg/KG | 10000 | 否
2021-08-20 | 滦县 | 唐山金马钢铁集团有限公司 | 危废南 | 土壤环境质量建设用地土壤污染风险管控标准标准(试行)(GB36600-2018) | 1，2，3-三氯丙烷 | <0.0012 | mg/KG | 0.5 | 否
2021-08-20 | 滦县 | 唐山金马钢铁集团有限公司 | 危废南 | 土壤环境质量建设用地土壤污染风险管控标准标准(试行)(GB36600-2018) | 苯乙烯 | <0.0011 | mg/KG | 1290 | 否
2021-08-20 | 滦县 | 唐山金马钢铁集团有限公司 | 南1 | 土壤环境质量建设用地土壤污染风险管控标准标准(试行)(GB36600-2018) | 顺-1，2-二氯乙烯 | <0.0013 | mg/KG | 596 | 否
2021-08-20 | 滦县 | 唐山金马钢铁集团有限公司 | 南1 | 土壤环境质量建设用地土壤污染风险管控标准标准(试行)(GB36600-2018) | 苯并(a)芘 | <0.1 | mg/KG | 1.5 | 否
2021-08-20 | 滦县 | 唐山金马钢铁集团有限公司 | 南2 | 土壤环境质量建设用地土壤污染风险管控标准标准(试行)(GB36600-2018) | 铅 | 26 | mg/KG | 800 | 否
2021-08-20 | 滦县 | 唐山金马钢铁集团有限公司 | 南2 | 土壤环境质量建设用地土壤污染风险管控标准标准(试行)(GB36600-2018) | 氯仿 | <0.0011 | mg/KG | 0.9 | 否
2021-08-20 | 滦县 | 唐山金马钢铁集团有限公司 | 南1 | 土壤环境质量建设用地土壤污染风险管控标准标准(试行)(GB36600-2018) | 镍 | 19 | mg/KG | 900 | 否
2021-08-20 | 滦县 | 唐山金马钢铁集团有限公司 | 南1 | 建设用地土壤污染风险筛选值(D13/T 5216-2020) | 荧蒽 | <0.2 | mg/KG | 10000 | 否
2021-08-20 | 滦县 | 唐山金马钢铁集团有限公司 | 西2 | 土壤环境质量建设用地土壤污染风险管控标准标准(试行)(GB36600-2018) | 1，4-二氯苯 | <0.0015 | mg/KG | 20 | 否
2021-08-20 | 滦县 | 唐山金马钢铁集团有限公司 | 西2 | 土壤环境质量建设用地土壤污染风险管控标准标准(试行)(GB36600-2018) | 1，1，2-三氯乙烷 | <0.0012 | mg/KG | 2.8 | 否
2021-08-20 | 滦县 | 唐山金马钢铁集团有限公司 | 北1 | 土壤环境质量建设用地土壤污染风险管控标准标准(试行)(GB36600-2018) | 汞 | 0.021 | mg/KG | 38 | 否
2021-08-20 | 滦县 | 唐山金马钢铁集团有限公司 | 西2 | 土壤环境质量建设用地土壤污染风险管控标准标准(试行)(GB36600-2018) | 萘 | <0.09 | mg/KG | 70 | 否
2021-08-20 | 滦县 | 唐山金马钢铁集团有限公司 | 北1 | 土壤环境质量建设用地土壤污染风险管控标准标准(试行)(GB36600-2018) | 铬（六价） | <0.5 | mg/KG | 5.7 | 否
2021-08-20 | 滦县 | 唐山金马钢铁集团有限公司 | 北1 | 土壤环境质量建设用地土壤污染风险管控标准标准(试行)(GB36600-2018) | 1，1-二氯乙烷 | <0.0012 | mg/KG | 9 | 否
2021-08-20 | 滦县 | 唐山金马钢铁集团有限公司 | 北1 | 土壤环境质量建设用地土壤污染风险管控标准标准(试行)(GB36600-2018) | 四氯乙烯 | <0.0014 | mg/KG | 53 | 否
2021-08-20 | 滦县 | 唐山金马钢铁集团有限公司 | 北1 | 土壤环境质量建设用地土壤污染风险管控标准标准(试行)(GB36600-2018) | 乙苯 | <0.0012 | mg/KG | 28 | 否
2021-08-20 | 滦县 | 唐山金马钢铁集团有限公司 | 危废东 | 土壤环境质量建设用地土壤污染风险管控标准标准(试行)(GB36600-2018) | 镍 | 16 | mg/KG | 900 | 否
2021-08-20 | 滦县 | 唐山金马钢铁集团有限公司 | 危废东 | 建设用地土壤污染风险筛选值(D13/T 5216-2020) | 芘 | <0.1 | mg/KG | 7964 | 否
2021-08-20 | 滦县 | 唐山金马钢铁集团有限公司 | 北1 | 土壤环境质量建设用地土壤污染风险管控标准标准(试行)(GB36600-2018) | 砷 | 2.08 | mg/KG | 60 | 否
2021-08-20 | 滦县 | 唐山金马钢铁集团有限公司 | 北1 | 土壤环境质量建设用地土壤污染风险管控标准标准(试行)(GB36600-2018) | 镉 | 0.06 | mg/KG | 65 | 否
2021-08-20 | 滦县 | 唐山金马钢铁集团有限公司 | 危废东 | 土壤环境质量建设用地土壤污染风险管控标准标准(试行)(GB36600-2018) | 顺-1，2-二氯乙烯 | <0.0013 | mg/KG | 596 | 否
2021-08-20 | 滦县 | 唐山金马钢铁集团有限公司 | 危废东 | 建设用地土壤污染风险筛选值(D13/T 5216-2020) | 菲 | <0.1 | mg/KG | 7190 | 否
2021-08-20 | 滦县 | 唐山金马钢铁集团有限公司 | 东1 | 土壤环境质量建设用地土壤污染风险管控标准标准(试行)(GB36600-2018) | 苯并(a)芘 | <0.1 | mg/KG | 1.5 | 否
2021-08-20 | 滦县 | 唐山金马钢铁集团有限公司 | 东1 | 建设用地土壤污染风险筛选值(D13/T 5216-2020) | 菲 | <0.1 | mg/KG | 7190 | 否
2021-08-20 | 滦县 | 唐山金马钢铁集团有限公司 | 东2 | 建设用地土壤污染风险筛选值(D13/T 5216-2020) | 菲 | <0.1 | mg/KG | 7190 | 否
2021-08-20 | 滦县 | 唐山金马钢铁集团有限公司 | 东2 | 土壤环境质量建设用地土壤污染风险管控标准标准(试行)(GB36600-2018) | 苯 | <0.0019 | mg/KG | 4 | 否
2021-08-20 | 滦县 | 唐山金马钢铁集团有限公司 | 北2 | 土壤环境质量建设用地土壤污染风险管控标准标准(试行)(GB36600-2018) | 苯并(a)芘 | <0.1 | mg/KG | 1.5 | 否
2021-08-20 | 滦县 | 唐山金马钢铁集团有限公司 | 危废北 | 土壤环境质量建设用地土壤污染风险管控标准标准(试行)(GB36600-2018) | 镉 | 0.04 | mg/KG | 65 | 否
2021-08-20 | 滦县 | 唐山金马钢铁集团有限公司 | 东1 | 土壤环境质量建设用地土壤污染风险管控标准标准(试行)(GB36600-2018) | 反-1，2-二氯乙烯 | <0.0014 | mg/KG | 54 | 否
2021-08-20 | 滦县 | 唐山金马钢铁集团有限公司 | 南1 | 土壤环境质量建设用地土壤污染风险管控标准标准(试行)(GB36600-2018) | 苯并(a)蒽 | <0.1 | mg/KG | 15 | 否
2021-08-20 | 滦县 | 唐山金马钢铁集团有限公司 | 南1 | 土壤环境质量建设用地土壤污染风险管控标准标准(试行)(GB36600-2018) | 苯胺 | <0.1 | mg/KG | 260 | 否
2021-08-20 | 滦县 | 唐山金马钢铁集团有限公司 | 东2 | 土壤环境质量建设用地土壤污染风险管控标准标准(试行)(GB36600-2018) | 1，1-二氯乙烷 | <0.0012 | mg/KG | 9 | 否
2021-08-20 | 滦县 | 唐山金马钢铁集团有限公司 | 北2 | 不评价/(不评价/) | pH值 | 7.22 | 无量纲 |  | 否
2021-08-20 | 滦县 | 唐山金马钢铁集团有限公司 | 南1 | 土壤环境质量建设用地土壤污染风险管控标准标准(试行)(GB36600-2018) | 镉 | 0.06 | mg/KG | 65 | 否
2021-08-20 | 滦县 | 唐山金马钢铁集团有限公司 | 东2 | 土壤环境质量建设用地土壤污染风险管控标准标准(试行)(GB36600-2018) | 1，2-二氯乙烷 | <0.0013 | mg/KG | 5 | 否
2021-08-20 | 滦县 | 唐山金马钢铁集团有限公司 | 西2 | 土壤环境质量建设用地土壤污染风险管控标准标准(试行)(GB36600-2018) | 硝基苯 | <0.09 | mg/KG | 76 | 否
2021-08-20 | 滦县 | 唐山金马钢铁集团有限公司 | 南1 | 土壤环境质量建设用地土壤污染风险管控标准标准(试行)(GB36600-2018) | 二氯甲烷 | <0.0015 | mg/KG | 616 | 否
2021-08-20 | 滦县 | 唐山金马钢铁集团有限公司 | 南1 | 土壤环境质量建设用地土壤污染风险管控标准标准(试行)(GB36600-2018) | 铜 | 7 | mg/KG | 18000 | 否
2021-08-20 | 滦县 | 唐山金马钢铁集团有限公司 | 南1 | 土壤环境质量建设用地土壤污染风险管控标准标准(试行)(GB36600-2018) | 苯并(b)荧蒽 | <0.2 | mg/KG | 15 | 否
2021-08-20 | 滦县 | 唐山金马钢铁集团有限公司 | 南1 | 土壤环境质量建设用地土壤污染风险管控标准标准(试行)(GB36600-2018) | 砷 | 3.21 | mg/KG | 60 | 否
2021-08-20 | 滦县 | 唐山金马钢铁集团有限公司 | 东2 | 土壤环境质量建设用地土壤污染风险管控标准标准(试行)(GB36600-2018) | ？ | <0.1 | mg/KG | 1293 | 否
2021-08-20 | 滦县 | 唐山金马钢铁集团有限公司 | 东2 | 土壤环境质量建设用地土壤污染风险管控标准标准(试行)(GB36600-2018) | 氯乙烯 | <0.001 | mg/KG | 0.43 | 否
2021-08-20 | 滦县 | 唐山金马钢铁集团有限公司 | 南2 | 土壤环境质量建设用地土壤污染风险管控标准标准(试行)(GB36600-2018) | 1，1，1-三氯乙烷 | <0.0013 | mg/KG | 840 | 否
2021-08-20 | 滦县 | 唐山金马钢铁集团有限公司 | 南2 | 建设用地土壤污染风险筛选值(D13/T 5216-2020) | 锌 | 57 | mg/KG | 10000 | 否
2021-08-20 | 滦县 | 唐山金马钢铁集团有限公司 | 西2 | 建设用地土壤污染风险筛选值(D13/T 5216-2020) | 菲 | <0.1 | mg/KG | 7190 | 否
2021-08-20 | 滦县 | 唐山金马钢铁集团有限公司 | 西2 | 土壤环境质量建设用地土壤污染风险管控标准标准(试行)(GB36600-2018) | 间二甲苯+对二甲苯 | <0.0012 | mg/KG | 570 | 否
2021-08-20 | 滦县 | 唐山金马钢铁集团有限公司 | 危废南 | 建设用地土壤污染风险筛选值(D13/T 5216-2020) | 锌 | 23 | mg/KG | 10000 | 否
2021-08-20 | 滦县 | 唐山金马钢铁集团有限公司 | 危废南 | 土壤环境质量建设用地土壤污染风险管控标准标准(试行)(GB36600-2018) | 萘 | <0.09 | mg/KG | 70 | 否
2021-08-20 | 滦县 | 唐山金马钢铁集团有限公司 | 危废南 | 土壤环境质量建设用地土壤污染风险管控标准标准(试行)(GB36600-2018) | 四氯化碳 | <0.0013 | mg/KG | 2.8 | 否
2021-08-20 | 滦县 | 唐山金马钢铁集团有限公司 | 危废南 | 土壤环境质量建设用地土壤污染风险管控标准标准(试行)(GB36600-2018) | 顺-1，2-二氯乙烯 | <0.0013 | mg/KG | 596 | 否
2021-08-20 | 滦县 | 唐山金马钢铁集团有限公司 | 危废南 | 建设用地土壤污染风险筛选值(D13/T 5216-2020) | 芴 | <0.08 | mg/KG | 10000 | 否
2021-08-20 | 滦县 | 唐山金马钢铁集团有限公司 | 危废南 | 土壤环境质量建设用地土壤污染风险管控标准标准(试行)(GB36600-2018) | 苯并(a)芘 | <0.1 | mg/KG | 1.5 | 否
2021-08-20 | 滦县 | 唐山金马钢铁集团有限公司 | 危废南 | 土壤环境质量建设用地土壤污染风险管控标准标准(试行)(GB36600-2018) | 邻二甲苯 | <0.0012 | mg/KG | 640 | 否
2021-08-20 | 滦县 | 唐山金马钢铁集团有限公司 | 危废南 | 土壤环境质量建设用地土壤污染风险管控标准标准(试行)(GB36600-2018) | 铅 | 16 | mg/KG | 800 | 否
2021-08-20 | 滦县 | 唐山金马钢铁集团有限公司 | 危废南 | 土壤环境质量建设用地土壤污染风险管控标准标准(试行)(GB36600-2018) | 镉 | 0.03 | mg/KG | 65 | 否
2021-08-20 | 滦县 | 唐山金马钢铁集团有限公司 | 危废南 | 土壤环境质量建设用地土壤污染风险管控标准标准(试行)(GB36600-2018) | 苯 | <0.0019 | mg/KG | 4 | 否
2021-08-20 | 滦县 | 唐山金马钢铁集团有限公司 | 危废南 | 建设用地土壤污染风险筛选值(D13/T 5216-2020) | 荧蒽 | <0.2 | mg/KG | 10000 | 否
2021-08-20 | 滦县 | 唐山金马钢铁集团有限公司 | 危废南 | 土壤环境质量建设用地土壤污染风险管控标准标准(试行)(GB36600-2018) | 苯并(a)蒽 | <0.1 | mg/KG | 15 | 否
2021-08-20 | 滦县 | 唐山金马钢铁集团有限公司 | 危废南 | 土壤环境质量建设用地土壤污染风险管控标准标准(试行)(GB36600-2018) | 1，2-二氯乙烷 | <0.0013 | mg/KG | 5 | 否
2021-08-20 | 滦县 | 唐山金马钢铁集团有限公司 | 危废南 | 土壤环境质量建设用地土壤污染风险管控标准标准(试行)(GB36600-2018) | 三氯乙烯 | <0.0012 | mg/KG | 2.8 | 否
2021-08-20 | 滦县 | 唐山金马钢铁集团有限公司 | 南1 | 土壤环境质量建设用地土壤污染风险管控标准标准(试行)(GB36600-2018) | 四氯化碳 | <0.0013 | mg/KG | 2.8 | 否
2021-08-20 | 滦县 | 唐山金马钢铁集团有限公司 | 南1 | 土壤环境质量建设用地土壤污染风险管控标准标准(试行)(GB36600-2018) | 1,2-二氯苯 | <0.0015 | mg/KG | 560 | 否
2021-08-20 | 滦县 | 唐山金马钢铁集团有限公司 | 南2 | 土壤环境质量建设用地土壤污染风险管控标准标准(试行)(GB36600-2018) | 苯胺 | <0.1 | mg/KG | 260 | 否
2021-08-20 | 滦县 | 唐山金马钢铁集团有限公司 | 南2 | 土壤环境质量建设用地土壤污染风险管控标准标准(试行)(GB36600-2018) | 1，1-二氯乙烷 | <0.0012 | mg/KG | 9 | 否
2021-08-20 | 滦县 | 唐山金马钢铁集团有限公司 | 西2 | 土壤环境质量建设用地土壤污染风险管控标准标准(试行)(GB36600-2018) | 铅 | 40 | mg/KG | 800 | 否
2021-08-20 | 滦县 | 唐山金马钢铁集团有限公司 | 西2 | 土壤环境质量建设用地土壤污染风险管控标准标准(试行)(GB36600-2018) | 1，1，1，2-四氯乙烷 | <0.0012 | mg/KG | 10 | 否
2021-08-20 | 滦县 | 唐山金马钢铁集团有限公司 | 南1 | 土壤环境质量建设用地土壤污染风险管控标准标准(试行)(GB36600-2018) | 氯苯 | <0.0012 | mg/KG | 270 | 否
2021-08-20 | 滦县 | 唐山金马钢铁集团有限公司 | 南2 | 建设用地土壤污染风险筛选值(D13/T 5216-2020) | 蒽 | <0.1 | mg/KG | 10000 | 否
2021-08-20 | 滦县 | 唐山金马钢铁集团有限公司 | 南2 | 土壤环境质量建设用地土壤污染风险管控标准标准(试行)(GB36600-2018) | 1，4-二氯苯 | <0.0015 | mg/KG | 20 | 否
2021-08-20 | 滦县 | 唐山金马钢铁集团有限公司 | 北1 | 土壤环境质量建设用地土壤污染风险管控标准标准(试行)(GB36600-2018) | 1，2-二氯乙烷 | <0.0013 | mg/KG | 5 | 否
2021-08-20 | 滦县 | 唐山金马钢铁集团有限公司 | 北1 | 土壤环境质量建设用地土壤污染风险管控标准标准(试行)(GB36600-2018) | 二氯甲烷 | <0.0015 | mg/KG | 616 | 否
2021-08-20 | 滦县 | 唐山金马钢铁集团有限公司 | 北1 | 土壤环境质量建设用地土壤污染风险管控标准标准(试行)(GB36600-2018) | 硝基苯 | <0.09 | mg/KG | 76 | 否
2021-08-20 | 滦县 | 唐山金马钢铁集团有限公司 | 北1 | 土壤环境质量建设用地土壤污染风险管控标准标准(试行)(GB36600-2018) | 顺-1，2-二氯乙烯 | <0.0013 | mg/KG | 596 | 否
2021-08-20 | 滦县 | 唐山金马钢铁集团有限公司 | 北1 | 土壤环境质量建设用地土壤污染风险管控标准标准(试行)(GB36600-2018) | 苯并(a)蒽 | <0.1 | mg/KG | 15 | 否
2021-08-20 | 滦县 | 唐山金马钢铁集团有限公司 | 西2 | 不评价/(不评价/) | pH值 | 7.26 | 无量纲 |  | 否
2021-08-20 | 滦县 | 唐山金马钢铁集团有限公司 | 西2 | 土壤环境质量建设用地土壤污染风险管控标准标准(试行)(GB36600-2018) | 氯苯 | <0.0012 | mg/KG | 270 | 否
2021-08-20 | 滦县 | 唐山金马钢铁集团有限公司 | 危废东 | 建设用地土壤污染风险筛选值(D13/T 5216-2020) | 锌 | 24 | mg/KG | 10000 | 否
2021-08-20 | 滦县 | 唐山金马钢铁集团有限公司 | 北1 | 土壤环境质量建设用地土壤污染风险管控标准标准(试行)(GB36600-2018) | 石油烃（C10-C40） | 11 | mg/KG | 4500 | 否
2021-08-20 | 滦县 | 唐山金马钢铁集团有限公司 | 南2 | 土壤环境质量建设用地土壤污染风险管控标准标准(试行)(GB36600-2018) | 顺-1，2-二氯乙烯 | <0.0013 | mg/KG | 596 | 否
2021-08-20 | 滦县 | 唐山金马钢铁集团有限公司 | 南2 | 土壤环境质量建设用地土壤污染风险管控标准标准(试行)(GB36600-2018) | 二苯并(a,h)蒽 | <0.1 | mg/KG | 1.5 | 否
2021-08-20 | 滦县 | 唐山金马钢铁集团有限公司 | 危废东 | 土壤环境质量建设用地土壤污染风险管控标准标准(试行)(GB36600-2018) | 氯乙烯 | <0.001 | mg/KG | 0.43 | 否
2021-08-20 | 滦县 | 唐山金马钢铁集团有限公司 | 危废东 | 土壤环境质量建设用地土壤污染风险管控标准标准(试行)(GB36600-2018) | 苯并(a)芘 | <0.1 | mg/KG | 1.5 | 否
2021-08-20 | 滦县 | 唐山金马钢铁集团有限公司 | 北1 | 土壤环境质量建设用地土壤污染风险管控标准标准(试行)(GB36600-2018) | 氯乙烯 | <0.001 | mg/KG | 0.43 | 否
2021-08-20 | 滦县 | 唐山金马钢铁集团有限公司 | 北1 | 土壤环境质量建设用地土壤污染风险管控标准标准(试行)(GB36600-2018) | 氯仿 | <0.0011 | mg/KG | 0.9 | 否
2021-08-20 | 滦县 | 唐山金马钢铁集团有限公司 | 西1 | 土壤环境质量建设用地土壤污染风险管控标准标准(试行)(GB36600-2018) | 间二甲苯+对二甲苯 | <0.0012 | mg/KG | 570 | 否
2021-08-20 | 滦县 | 唐山金马钢铁集团有限公司 | 西1 | 土壤环境质量建设用地土壤污染风险管控标准标准(试行)(GB36600-2018) | 硝基苯 | <0.09 | mg/KG | 76 | 否
2021-08-20 | 滦县 | 唐山金马钢铁集团有限公司 | 东2 | 建设用地土壤污染风险筛选值(D13/T 5216-2020) | 荧蒽 | <0.2 | mg/KG | 10000 | 否
2021-08-20 | 滦县 | 唐山金马钢铁集团有限公司 | 东2 | 土壤环境质量建设用地土壤污染风险管控标准标准(试行)(GB36600-2018) | 1，4-二氯苯 | <0.0015 | mg/KG | 20 | 否
2021-08-20 | 滦县 | 唐山金马钢铁集团有限公司 | 东2 | 土壤环境质量建设用地土壤污染风险管控标准标准(试行)(GB36600-2018) | 1，1，1-三氯乙烷 | <0.0013 | mg/KG | 840 | 否
2021-08-20 | 滦县 | 唐山金马钢铁集团有限公司 | 西2 | 土壤环境质量建设用地土壤污染风险管控标准标准(试行)(GB36600-2018) | 1，2-二氯乙烷 | <0.0013 | mg/KG | 5 | 否
2021-08-20 | 滦县 | 唐山金马钢铁集团有限公司 | 东2 | 土壤环境质量建设用地土壤污染风险管控标准标准(试行)(GB36600-2018) | 反-1，2-二氯乙烯 | <0.0014 | mg/KG | 54 | 否
2021-08-20 | 滦县 | 唐山金马钢铁集团有限公司 | 南2 | 土壤环境质量建设用地土壤污染风险管控标准标准(试行)(GB36600-2018) | 邻二甲苯 | <0.0012 | mg/KG | 640 | 否
2021-08-20 | 滦县 | 唐山金马钢铁集团有限公司 | 西2 | 土壤环境质量建设用地土壤污染风险管控标准标准(试行)(GB36600-2018) | 铬（六价） | <0.5 | mg/KG | 5.7 | 否
2021-08-20 | 滦县 | 唐山金马钢铁集团有限公司 | 西2 | 土壤环境质量建设用地土壤污染风险管控标准标准(试行)(GB36600-2018) | 1，1-二氯乙烷 | <0.0012 | mg/KG | 9 | 否
2021-08-20 | 滦县 | 唐山金马钢铁集团有限公司 | 危废南 | 土壤环境质量建设用地土壤污染风险管控标准标准(试行)(GB36600-2018) | 1，4-二氯苯 | <0.0015 | mg/KG | 20 | 否
2021-08-20 | 滦县 | 唐山金马钢铁集团有限公司 | 危废南 | 土壤环境质量建设用地土壤污染风险管控标准标准(试行)(GB36600-2018) | 乙苯 | <0.0012 | mg/KG | 28 | 否
2021-08-20 | 滦县 | 唐山金马钢铁集团有限公司 | 危废南 | 土壤环境质量建设用地土壤污染风险管控标准标准(试行)(GB36600-2018) | 苯胺 | <0.1 | mg/KG | 260 | 否
2021-08-20 | 滦县 | 唐山金马钢铁集团有限公司 | 危废南 | 土壤环境质量建设用地土壤污染风险管控标准标准(试行)(GB36600-2018) | 氯乙烯 | <0.001 | mg/KG | 0.43 | 否
2021-08-20 | 滦县 | 唐山金马钢铁集团有限公司 | 危废南 | 土壤环境质量建设用地土壤污染风险管控标准标准(试行)(GB36600-2018) | 氯甲烷 | <0.001 | mg/KG | 37 | 否
2021-08-20 | 滦县 | 唐山金马钢铁集团有限公司 | 危废南 | 土壤环境质量建设用地土壤污染风险管控标准标准(试行)(GB36600-2018) | 镍 | 14 | mg/KG | 900 | 否
2021-08-20 | 滦县 | 唐山金马钢铁集团有限公司 | 危废南 | 土壤环境质量建设用地土壤污染风险管控标准标准(试行)(GB36600-2018) | 砷 | 2.09 | mg/KG | 60 | 否
2021-08-20 | 滦县 | 唐山金马钢铁集团有限公司 | 危废南 | 建设用地土壤污染风险筛选值(D13/T 5216-2020) | 菲 | <0.1 | mg/KG | 7190 | 否
2021-08-20 | 滦县 | 唐山金马钢铁集团有限公司 | 东2 | 不评价/(不评价/) | pH值 | 7.21 | 无量纲 |  | 否
2021-08-20 | 滦县 | 唐山金马钢铁集团有限公司 | 南1 | 土壤环境质量建设用地土壤污染风险管控标准标准(试行)(GB36600-2018) | 铬（六价） | <0.5 | mg/KG | 5.7 | 否
2021-08-20 | 滦县 | 唐山金马钢铁集团有限公司 | 南2 | 土壤环境质量建设用地土壤污染风险管控标准标准(试行)(GB36600-2018) | 1，1-二氯乙烯 | <0.001 | mg/KG | 66 | 否
2021-08-20 | 滦县 | 唐山金马钢铁集团有限公司 | 西2 | 土壤环境质量建设用地土壤污染风险管控标准标准(试行)(GB36600-2018) | 甲苯 | <0.0013 | mg/KG | 1200 | 否
2021-08-20 | 滦县 | 唐山金马钢铁集团有限公司 | 南1 | 土壤环境质量建设用地土壤污染风险管控标准标准(试行)(GB36600-2018) | 氯乙烯 | <0.001 | mg/KG | 0.43 | 否
2021-08-20 | 滦县 | 唐山金马钢铁集团有限公司 | 南1 | 建设用地土壤污染风险筛选值(D13/T 5216-2020) | 芴 | <0.08 | mg/KG | 10000 | 否
2021-08-20 | 滦县 | 唐山金马钢铁集团有限公司 | 南2 | 土壤环境质量建设用地土壤污染风险管控标准标准(试行)(GB36600-2018) | 苯 | <0.0019 | mg/KG | 4 | 否
2021-08-20 | 滦县 | 唐山金马钢铁集团有限公司 | 南2 | 土壤环境质量建设用地土壤污染风险管控标准标准(试行)(GB36600-2018) | 砷 | 3.36 | mg/KG | 60 | 否
2021-08-20 | 滦县 | 唐山金马钢铁集团有限公司 | 西2 | 土壤环境质量建设用地土壤污染风险管控标准标准(试行)(GB36600-2018) | 苯并(a)芘 | <0.1 | mg/KG | 1.5 | 否
2021-08-20 | 滦县 | 唐山金马钢铁集团有限公司 | 西2 | 土壤环境质量建设用地土壤污染风险管控标准标准(试行)(GB36600-2018) | 1，2，3-三氯丙烷 | <0.0012 | mg/KG | 0.5 | 否
2021-08-20 | 滦县 | 唐山金马钢铁集团有限公司 | 北1 | 土壤环境质量建设用地土壤污染风险管控标准标准(试行)(GB36600-2018) | 茚并[1，2，3-cd]芘 | <0.1 | mg/KG | 15 | 否
2021-08-20 | 滦县 | 唐山金马钢铁集团有限公司 | 南2 | 土壤环境质量建设用地土壤污染风险管控标准标准(试行)(GB36600-2018) | 苯并(a)蒽 | <0.1 | mg/KG | 15 | 否
2021-08-20 | 滦县 | 唐山金马钢铁集团有限公司 | 西2 | 土壤环境质量建设用地土壤污染风险管控标准标准(试行)(GB36600-2018) | 砷 | 1.89 | mg/KG | 60 | 否
2021-08-20 | 滦县 | 唐山金马钢铁集团有限公司 | 南2 | 土壤环境质量建设用地土壤污染风险管控标准标准(试行)(GB36600-2018) | 1,2-二氯苯 | <0.0015 | mg/KG | 560 | 否
2021-08-20 | 滦县 | 唐山金马钢铁集团有限公司 | 南2 | 土壤环境质量建设用地土壤污染风险管控标准标准(试行)(GB36600-2018) | 四氯乙烯 | <0.0014 | mg/KG | 53 | 否
2021-08-20 | 滦县 | 唐山金马钢铁集团有限公司 | 危废东 | 土壤环境质量建设用地土壤污染风险管控标准标准(试行)(GB36600-2018) | 二苯并(a,h)蒽 | <0.1 | mg/KG | 1.5 | 否
2021-08-20 | 滦县 | 唐山金马钢铁集团有限公司 | 北1 | 土壤环境质量建设用地土壤污染风险管控标准标准(试行)(GB36600-2018) | 1，4-二氯苯 | <0.0015 | mg/KG | 20 | 否
2021-08-20 | 滦县 | 唐山金马钢铁集团有限公司 | 北1 | 土壤环境质量建设用地土壤污染风险管控标准标准(试行)(GB36600-2018) | 镍 | 23 | mg/KG | 900 | 否
2021-08-20 | 滦县 | 唐山金马钢铁集团有限公司 | 北1 | 土壤环境质量建设用地土壤污染风险管控标准标准(试行)(GB36600-2018) | 苯胺 | <0.1 | mg/KG | 260 | 否
2021-08-20 | 滦县 | 唐山金马钢铁集团有限公司 | 北1 | 土壤环境质量建设用地土壤污染风险管控标准标准(试行)(GB36600-2018) | 苯并(a)芘 | <0.1 | mg/KG | 1.5 | 否
2021-08-20 | 滦县 | 唐山金马钢铁集团有限公司 | 北1 | 建设用地土壤污染风险筛选值(D13/T 5216-2020) | 菲 | <0.1 | mg/KG | 7190 | 否
2021-08-20 | 滦县 | 唐山金马钢铁集团有限公司 | 西1 | 土壤环境质量建设用地土壤污染风险管控标准标准(试行)(GB36600-2018) | 1，1，2，2-四氯乙烷 | <0.0012 | mg/KG | 6.8 | 否
2021-08-20 | 滦县 | 唐山金马钢铁集团有限公司 | 危废东 | 不评价/(不评价/) | pH值 | 7.23 | 无量纲 |  | 否
2021-08-20 | 滦县 | 唐山金马钢铁集团有限公司 | 北1 | 土壤环境质量建设用地土壤污染风险管控标准标准(试行)(GB36600-2018) | 邻二甲苯 | <0.0012 | mg/KG | 640 | 否
2021-08-20 | 滦县 | 唐山金马钢铁集团有限公司 | 北1 | 土壤环境质量建设用地土壤污染风险管控标准标准(试行)(GB36600-2018) | 苯 | <0.0019 | mg/KG | 4 | 否
2021-08-20 | 滦县 | 唐山金马钢铁集团有限公司 | 西1 | 土壤环境质量建设用地土壤污染风险管控标准标准(试行)(GB36600-2018) | 铬（六价） | <0.5 | mg/KG | 5.7 | 否
2021-08-20 | 滦县 | 唐山金马钢铁集团有限公司 | 危废东 | 建设用地土壤污染风险筛选值(D13/T 5216-2020) | 芴 | <0.08 | mg/KG | 10000 | 否
2021-08-20 | 滦县 | 唐山金马钢铁集团有限公司 | 危废西 | 土壤环境质量建设用地土壤污染风险管控标准标准(试行)(GB36600-2018) | 氯乙烯 | <0.001 | mg/KG | 0.43 | 否
2021-08-20 | 滦县 | 唐山金马钢铁集团有限公司 | 西1 | 土壤环境质量建设用地土壤污染风险管控标准标准(试行)(GB36600-2018) | 萘 | <0.09 | mg/KG | 70 | 否
2021-08-20 | 滦县 | 唐山金马钢铁集团有限公司 | 危废东 | 土壤环境质量建设用地土壤污染风险管控标准标准(试行)(GB36600-2018) | 硝基苯 | <0.09 | mg/KG | 76 | 否
2021-08-20 | 滦县 | 唐山金马钢铁集团有限公司 | 危废北 | 土壤环境质量建设用地土壤污染风险管控标准标准(试行)(GB36600-2018) | 萘 | <0.09 | mg/KG | 70 | 否
2021-08-20 | 滦县 | 唐山金马钢铁集团有限公司 | 危废北 | 不评价/(不评价/) | pH值 | 5.35 | 无量纲 |  | 否
2021-08-20 | 滦县 | 唐山金马钢铁集团有限公司 | 西1 | 土壤环境质量建设用地土壤污染风险管控标准标准(试行)(GB36600-2018) | 镍 | 24 | mg/KG | 900 | 否
2021-08-20 | 滦县 | 唐山金马钢铁集团有限公司 | 危废北 | 土壤环境质量建设用地土壤污染风险管控标准标准(试行)(GB36600-2018) | 二氯甲烷 | <0.0015 | mg/KG | 616 | 否
2021-08-20 | 滦县 | 唐山金马钢铁集团有限公司 | 东1 | 土壤环境质量建设用地土壤污染风险管控标准标准(试行)(GB36600-2018) | 镉 | 0.05 | mg/KG | 65 | 否
2021-08-20 | 滦县 | 唐山金马钢铁集团有限公司 | 危废西 | 土壤环境质量建设用地土壤污染风险管控标准标准(试行)(GB36600-2018) | 苯胺 | <0.1 | mg/KG | 260 | 否
2021-08-20 | 滦县 | 唐山金马钢铁集团有限公司 | 北2 | 土壤环境质量建设用地土壤污染风险管控标准标准(试行)(GB36600-2018) | 苯并(k)荧蒽 | <0.1 | mg/KG | 151 | 否
2021-08-20 | 滦县 | 唐山金马钢铁集团有限公司 | 危废北 | 土壤环境质量建设用地土壤污染风险管控标准标准(试行)(GB36600-2018) | 苯并(a)芘 | <0.1 | mg/KG | 1.5 | 否
2021-08-20 | 滦县 | 唐山金马钢铁集团有限公司 | 危废北 | 建设用地土壤污染风险筛选值(D13/T 5216-2020) | 锌 | 24 | mg/KG | 10000 | 否
2021-08-20 | 滦县 | 唐山金马钢铁集团有限公司 | 危废北 | 土壤环境质量建设用地土壤污染风险管控标准标准(试行)(GB36600-2018) | 1，1，1，2-四氯乙烷 | <0.0012 | mg/KG | 10 | 否
2021-08-20 | 滦县 | 唐山金马钢铁集团有限公司 | 危废北 | 土壤环境质量建设用地土壤污染风险管控标准标准(试行)(GB36600-2018) | 1,2-二氯苯 | <0.0015 | mg/KG | 560 | 否
2021-08-20 | 滦县 | 唐山金马钢铁集团有限公司 | 东1 | 土壤环境质量建设用地土壤污染风险管控标准标准(试行)(GB36600-2018) | 二氯甲烷 | <0.0015 | mg/KG | 616 | 否
2021-08-20 | 滦县 | 唐山金马钢铁集团有限公司 | 东1 | 土壤环境质量建设用地土壤污染风险管控标准标准(试行)(GB36600-2018) | 二苯并(a,h)蒽 | <0.1 | mg/KG | 1.5 | 否
2021-08-20 | 滦县 | 唐山金马钢铁集团有限公司 | 危废西 | 土壤环境质量建设用地土壤污染风险管控标准标准(试行)(GB36600-2018) | 二苯并(a,h)蒽 | <0.1 | mg/KG | 1.5 | 否
2021-08-20 | 滦县 | 唐山金马钢铁集团有限公司 | 危废西 | 土壤环境质量建设用地土壤污染风险管控标准标准(试行)(GB36600-2018) | 砷 | 5.65 | mg/KG | 60 | 否
2021-08-20 | 滦县 | 唐山金马钢铁集团有限公司 | 危废西 | 土壤环境质量建设用地土壤污染风险管控标准标准(试行)(GB36600-2018) | 石油烃（C10-C40） | 15 | mg/KG | 4500 | 否
2021-08-20 | 滦县 | 唐山金马钢铁集团有限公司 | 危废北 | 土壤环境质量建设用地土壤污染风险管控标准标准(试行)(GB36600-2018) | 苯 | <0.0019 | mg/KG | 4 | 否
2021-08-20 | 滦县 | 唐山金马钢铁集团有限公司 | 东1 | 建设用地土壤污染风险筛选值(D13/T 5216-2020) | 芴 | <0.08 | mg/KG | 10000 | 否
2021-08-20 | 滦县 | 唐山金马钢铁集团有限公司 | 危废南 | 土壤环境质量建设用地土壤污染风险管控标准标准(试行)(GB36600-2018) | ？ | <0.1 | mg/KG | 1293 | 否
2021-08-20 | 滦县 | 唐山金马钢铁集团有限公司 | 南1 | 土壤环境质量建设用地土壤污染风险管控标准标准(试行)(GB36600-2018) | 1，1，2，2-四氯乙烷 | <0.0012 | mg/KG | 6.8 | 否
2021-08-20 | 滦县 | 唐山金马钢铁集团有限公司 | 南1 | 土壤环境质量建设用地土壤污染风险管控标准标准(试行)(GB36600-2018) | 汞 | 0.023 | mg/KG | 38 | 否
2021-08-20 | 滦县 | 唐山金马钢铁集团有限公司 | 南1 | 土壤环境质量建设用地土壤污染风险管控标准标准(试行)(GB36600-2018) | 石油烃（C10-C40） | 11 | mg/KG | 4500 | 否
2021-08-20 | 滦县 | 唐山金马钢铁集团有限公司 | 南1 | 土壤环境质量建设用地土壤污染风险管控标准标准(试行)(GB36600-2018) | 反-1，2-二氯乙烯 | <0.0014 | mg/KG | 54 | 否
2021-08-20 | 滦县 | 唐山金马钢铁集团有限公司 | 南1 | 土壤环境质量建设用地土壤污染风险管控标准标准(试行)(GB36600-2018) | 二苯并(a,h)蒽 | <0.1 | mg/KG | 1.5 | 否
2021-08-20 | 滦县 | 唐山金马钢铁集团有限公司 | 西2 | 土壤环境质量建设用地土壤污染风险管控标准标准(试行)(GB36600-2018) | 汞 | 0.115 | mg/KG | 38 | 否
2021-08-20 | 滦县 | 唐山金马钢铁集团有限公司 | 南2 | 建设用地土壤污染风险筛选值(D13/T 5216-2020) | 芴 | <0.08 | mg/KG | 10000 | 否
2021-08-20 | 滦县 | 唐山金马钢铁集团有限公司 | 南2 | 土壤环境质量建设用地土壤污染风险管控标准标准(试行)(GB36600-2018) | 2-氯酚 | <0.04 | mg/KG | 2256 | 否
2021-08-20 | 滦县 | 唐山金马钢铁集团有限公司 | 南2 | 土壤环境质量建设用地土壤污染风险管控标准标准(试行)(GB36600-2018) | 1，2-二氯乙烷 | <0.0013 | mg/KG | 5 | 否
2021-08-20 | 滦县 | 唐山金马钢铁集团有限公司 | 西2 | 土壤环境质量建设用地土壤污染风险管控标准标准(试行)(GB36600-2018) | 氯仿 | <0.0011 | mg/KG | 0.9 | 否
2021-08-20 | 滦县 | 唐山金马钢铁集团有限公司 | 北1 | 土壤环境质量建设用地土壤污染风险管控标准标准(试行)(GB36600-2018) | 铜 | 9 | mg/KG | 18000 | 否
2021-08-20 | 滦县 | 唐山金马钢铁集团有限公司 | 北1 | 土壤环境质量建设用地土壤污染风险管控标准标准(试行)(GB36600-2018) | 甲苯 | <0.0013 | mg/KG | 1200 | 否
2021-08-20 | 滦县 | 唐山金马钢铁集团有限公司 | 北1 | 土壤环境质量建设用地土壤污染风险管控标准标准(试行)(GB36600-2018) | 1，1-二氯乙烯 | <0.001 | mg/KG | 66 | 否
2021-08-20 | 滦县 | 唐山金马钢铁集团有限公司 | 南2 | 土壤环境质量建设用地土壤污染风险管控标准标准(试行)(GB36600-2018) | 四氯化碳 | <0.0013 | mg/KG | 2.8 | 否
2021-08-20 | 滦县 | 唐山金马钢铁集团有限公司 | 危废东 | 土壤环境质量建设用地土壤污染风险管控标准标准(试行)(GB36600-2018) | 苯胺 | <0.1 | mg/KG | 260 | 否
2021-08-20 | 滦县 | 唐山金马钢铁集团有限公司 | 危废东 | 土壤环境质量建设用地土壤污染风险管控标准标准(试行)(GB36600-2018) | 甲苯 | <0.0013 | mg/KG | 1200 | 否
2021-08-20 | 滦县 | 唐山金马钢铁集团有限公司 | 危废东 | 土壤环境质量建设用地土壤污染风险管控标准标准(试行)(GB36600-2018) | 1，1，1，2-四氯乙烷 | <0.0012 | mg/KG | 10 | 否
2021-08-20 | 滦县 | 唐山金马钢铁集团有限公司 | 北1 | 土壤环境质量建设用地土壤污染风险管控标准标准(试行)(GB36600-2018) | 2-氯酚 | <0.04 | mg/KG | 2256 | 否
2021-08-20 | 滦县 | 唐山金马钢铁集团有限公司 | 西1 | 土壤环境质量建设用地土壤污染风险管控标准标准(试行)(GB36600-2018) | 1，1，2-三氯乙烷 | <0.0012 | mg/KG | 2.8 | 否
2021-08-20 | 滦县 | 唐山金马钢铁集团有限公司 | 西1 | 土壤环境质量建设用地土壤污染风险管控标准标准(试行)(GB36600-2018) | 二氯甲烷 | <0.0015 | mg/KG | 616 | 否
2021-08-20 | 滦县 | 唐山金马钢铁集团有限公司 | 西1 | 土壤环境质量建设用地土壤污染风险管控标准标准(试行)(GB36600-2018) | 四氯化碳 | <0.0013 | mg/KG | 2.8 | 否
2021-08-20 | 滦县 | 唐山金马钢铁集团有限公司 | 危废东 | 土壤环境质量建设用地土壤污染风险管控标准标准(试行)(GB36600-2018) | 铬（六价） | <0.5 | mg/KG | 5.7 | 否
2021-08-20 | 滦县 | 唐山金马钢铁集团有限公司 | 危废东 | 土壤环境质量建设用地土壤污染风险管控标准标准(试行)(GB36600-2018) | 反-1，2-二氯乙烯 | <0.0014 | mg/KG | 54 | 否
2021-08-20 | 滦县 | 唐山金马钢铁集团有限公司 | 危废西 | 土壤环境质量建设用地土壤污染风险管控标准标准(试行)(GB36600-2018) | 邻二甲苯 | <0.0012 | mg/KG | 640 | 否
2021-08-20 | 滦县 | 唐山金马钢铁集团有限公司 | 危废东 | 土壤环境质量建设用地土壤污染风险管控标准标准(试行)(GB36600-2018) | 1，1-二氯乙烯 | <0.001 | mg/KG | 66 | 否
2021-08-20 | 滦县 | 唐山金马钢铁集团有限公司 | 危废东 | 土壤环境质量建设用地土壤污染风险管控标准标准(试行)(GB36600-2018) | 铅 | 15 | mg/KG | 800 | 否
2021-08-20 | 滦县 | 唐山金马钢铁集团有限公司 | 危废西 | 土壤环境质量建设用地土壤污染风险管控标准标准(试行)(GB36600-2018) | 2-氯酚 | <0.04 | mg/KG | 2256 | 否
2021-08-20 | 滦县 | 唐山金马钢铁集团有限公司 | 西1 | 土壤环境质量建设用地土壤污染风险管控标准标准(试行)(GB36600-2018) | 苯并(a)蒽 | <0.1 | mg/KG | 15 | 否
2021-08-20 | 滦县 | 唐山金马钢铁集团有限公司 | 危废北 | 土壤环境质量建设用地土壤污染风险管控标准标准(试行)(GB36600-2018) | 反-1，2-二氯乙烯 | <0.0014 | mg/KG | 54 | 否
2021-08-20 | 滦县 | 唐山金马钢铁集团有限公司 | 危废西 | 土壤环境质量建设用地土壤污染风险管控标准标准(试行)(GB36600-2018) | 三氯乙烯 | <0.0012 | mg/KG | 2.8 | 否
2021-08-20 | 滦县 | 唐山金马钢铁集团有限公司 | 危废西 | 土壤环境质量建设用地土壤污染风险管控标准标准(试行)(GB36600-2018) | 1，2-二氯丙烷 | <0.0011 | mg/KG | 5 | 否
2021-08-20 | 滦县 | 唐山金马钢铁集团有限公司 | 西1 | 土壤环境质量建设用地土壤污染风险管控标准标准(试行)(GB36600-2018) | 1，4-二氯苯 | <0.0015 | mg/KG | 20 | 否
2021-08-20 | 滦县 | 唐山金马钢铁集团有限公司 | 西1 | 土壤环境质量建设用地土壤污染风险管控标准标准(试行)(GB36600-2018) | 氯乙烯 | <0.001 | mg/KG | 0.43 | 否
2021-08-20 | 滦县 | 唐山金马钢铁集团有限公司 | 东1 | 土壤环境质量建设用地土壤污染风险管控标准标准(试行)(GB36600-2018) | 氯苯 | <0.0012 | mg/KG | 270 | 否
2021-08-20 | 滦县 | 唐山金马钢铁集团有限公司 | 东1 | 土壤环境质量建设用地土壤污染风险管控标准标准(试行)(GB36600-2018) | 萘 | <0.09 | mg/KG | 70 | 否
2021-08-20 | 滦县 | 唐山金马钢铁集团有限公司 | 东1 | 土壤环境质量建设用地土壤污染风险管控标准标准(试行)(GB36600-2018) | 氯乙烯 | <0.001 | mg/KG | 0.43 | 否
2021-08-20 | 滦县 | 唐山金马钢铁集团有限公司 | 东1 | 土壤环境质量建设用地土壤污染风险管控标准标准(试行)(GB36600-2018) | 苯并(b)荧蒽 | <0.2 | mg/KG | 15 | 否
2021-08-20 | 滦县 | 唐山金马钢铁集团有限公司 | 危废西 | 土壤环境质量建设用地土壤污染风险管控标准标准(试行)(GB36600-2018) | 1，1，1，2-四氯乙烷 | <0.0012 | mg/KG | 10 | 否
2021-08-20 | 滦县 | 唐山金马钢铁集团有限公司 | 危废北 | 土壤环境质量建设用地土壤污染风险管控标准标准(试行)(GB36600-2018) | 氯甲烷 | <0.001 | mg/KG | 37 | 否
2021-08-20 | 滦县 | 唐山金马钢铁集团有限公司 | 东1 | 土壤环境质量建设用地土壤污染风险管控标准标准(试行)(GB36600-2018) | 1，2-二氯乙烷 | <0.0013 | mg/KG | 5 | 否
2021-08-20 | 滦县 | 唐山金马钢铁集团有限公司 | 北2 | 土壤环境质量建设用地土壤污染风险管控标准标准(试行)(GB36600-2018) | 氯仿 | <0.0011 | mg/KG | 0.9 | 否
2021-08-20 | 滦县 | 唐山金马钢铁集团有限公司 | 北2 | 土壤环境质量建设用地土壤污染风险管控标准标准(试行)(GB36600-2018) | 铬（六价） | <0.5 | mg/KG | 5.7 | 否
2021-08-20 | 滦县 | 唐山金马钢铁集团有限公司 | 北2 | 土壤环境质量建设用地土壤污染风险管控标准标准(试行)(GB36600-2018) | 三氯乙烯 | <0.0012 | mg/KG | 2.8 | 否
2021-08-20 | 滦县 | 唐山金马钢铁集团有限公司 | 危废北 | 土壤环境质量建设用地土壤污染风险管控标准标准(试行)(GB36600-2018) | 1，1-二氯乙烯 | <0.001 | mg/KG | 66 | 否
2021-08-20 | 滦县 | 唐山金马钢铁集团有限公司 | 东1 | 土壤环境质量建设用地土壤污染风险管控标准标准(试行)(GB36600-2018) | 砷 | 3.76 | mg/KG | 60 | 否
2021-08-20 | 滦县 | 唐山金马钢铁集团有限公司 | 危废西 | 土壤环境质量建设用地土壤污染风险管控标准标准(试行)(GB36600-2018) | 苯并(a)芘 | <0.1 | mg/KG | 1.5 | 否
2021-08-20 | 滦县 | 唐山金马钢铁集团有限公司 | 东2 | 土壤环境质量建设用地土壤污染风险管控标准标准(试行)(GB36600-2018) | 甲苯 | <0.0013 | mg/KG | 1200 | 否
2021-08-20 | 滦县 | 唐山金马钢铁集团有限公司 | 东2 | 土壤环境质量建设用地土壤污染风险管控标准标准(试行)(GB36600-2018) | 苯乙烯 | <0.0011 | mg/KG | 1290 | 否
2021-08-20 | 滦县 | 唐山金马钢铁集团有限公司 | 东2 | 土壤环境质量建设用地土壤污染风险管控标准标准(试行)(GB36600-2018) | 四氯乙烯 | <0.0014 | mg/KG | 53 | 否
2021-08-20 | 滦县 | 唐山金马钢铁集团有限公司 | 危废北 | 土壤环境质量建设用地土壤污染风险管控标准标准(试行)(GB36600-2018) | 镍 | 12 | mg/KG | 900 | 否
2021-08-20 | 滦县 | 唐山金马钢铁集团有限公司 | 东1 | 土壤环境质量建设用地土壤污染风险管控标准标准(试行)(GB36600-2018) | 间二甲苯+对二甲苯 | <0.0012 | mg/KG | 570 | 否
2021-08-20 | 滦县 | 唐山金马钢铁集团有限公司 | 东2 | 土壤环境质量建设用地土壤污染风险管控标准标准(试行)(GB36600-2018) | 苯并(a)蒽 | <0.1 | mg/KG | 15 | 否
2021-08-20 | 滦县 | 唐山金马钢铁集团有限公司 | 东2 | 土壤环境质量建设用地土壤污染风险管控标准标准(试行)(GB36600-2018) | 2-氯酚 | <0.04 | mg/KG | 2256 | 否
2021-08-20 | 滦县 | 唐山金马钢铁集团有限公司 | 北2 | 土壤环境质量建设用地土壤污染风险管控标准标准(试行)(GB36600-2018) | 苯胺 | <0.1 | mg/KG | 260 | 否
2021-08-20 | 滦县 | 唐山金马钢铁集团有限公司 | 北2 | 土壤环境质量建设用地土壤污染风险管控标准标准(试行)(GB36600-2018) | 氯乙烯 | <0.001 | mg/KG | 0.43 | 否
2021-08-20 | 滦县 | 唐山金马钢铁集团有限公司 | 东1 | 建设用地土壤污染风险筛选值(D13/T 5216-2020) | 蒽 | <0.1 | mg/KG | 10000 | 否
2021-08-20 | 滦县 | 唐山金马钢铁集团有限公司 | 东1 | 建设用地土壤污染风险筛选值(D13/T 5216-2020) | 锌 | 54 | mg/KG | 10000 | 否
2021-08-20 | 滦县 | 唐山金马钢铁集团有限公司 | 东1 | 土壤环境质量建设用地土壤污染风险管控标准标准(试行)(GB36600-2018) | 镍 | 19 | mg/KG | 900 | 否
2021-08-20 | 滦县 | 唐山金马钢铁集团有限公司 | 东1 | 土壤环境质量建设用地土壤污染风险管控标准标准(试行)(GB36600-2018) | 氯仿 | <0.0011 | mg/KG | 0.9 | 否
2021-08-20 | 滦县 | 唐山金马钢铁集团有限公司 | 东2 | 土壤环境质量建设用地土壤污染风险管控标准标准(试行)(GB36600-2018) | 石油烃（C10-C40） | 21 | mg/KG | 4500 | 否
2021-08-20 | 滦县 | 唐山金马钢铁集团有限公司 | 东2 | 土壤环境质量建设用地土壤污染风险管控标准标准(试行)(GB36600-2018) | 苯并(b)荧蒽 | <0.2 | mg/KG | 15 | 否
2021-08-20 | 滦县 | 唐山金马钢铁集团有限公司 | 北2 | 土壤环境质量建设用地土壤污染风险管控标准标准(试行)(GB36600-2018) | 1，1-二氯乙烯 | <0.001 | mg/KG | 66 | 否
2021-08-20 | 滦县 | 唐山金马钢铁集团有限公司 | 南1 | 土壤环境质量建设用地土壤污染风险管控标准标准(试行)(GB36600-2018) | 铅 | 30 | mg/KG | 800 | 否
2021-08-20 | 滦县 | 唐山金马钢铁集团有限公司 | 危废西 | 土壤环境质量建设用地土壤污染风险管控标准标准(试行)(GB36600-2018) | 二氯甲烷 | <0.0015 | mg/KG | 616 | 否
2021-08-20 | 滦县 | 唐山金马钢铁集团有限公司 | 危废东 | 建设用地土壤污染风险筛选值(D13/T 5216-2020) | 蒽 | <0.1 | mg/KG | 10000 | 否
2021-08-20 | 滦县 | 唐山金马钢铁集团有限公司 | 危废西 | 土壤环境质量建设用地土壤污染风险管控标准标准(试行)(GB36600-2018) | 氯苯 | <0.0012 | mg/KG | 270 | 否
2021-08-20 | 滦县 | 唐山金马钢铁集团有限公司 | 危废西 | 土壤环境质量建设用地土壤污染风险管控标准标准(试行)(GB36600-2018) | 硝基苯 | <0.09 | mg/KG | 76 | 否
2021-08-20 | 滦县 | 唐山金马钢铁集团有限公司 | 危废东 | 土壤环境质量建设用地土壤污染风险管控标准标准(试行)(GB36600-2018) | 间二甲苯+对二甲苯 | <0.0012 | mg/KG | 570 | 否
2021-08-20 | 滦县 | 唐山金马钢铁集团有限公司 | 危废北 | 建设用地土壤污染风险筛选值(D13/T 5216-2020) | 菲 | <0.1 | mg/KG | 7190 | 否
2021-08-20 | 滦县 | 唐山金马钢铁集团有限公司 | 危废北 | 土壤环境质量建设用地土壤污染风险管控标准标准(试行)(GB36600-2018) | 氯苯 | <0.0012 | mg/KG | 270 | 否
2021-08-20 | 滦县 | 唐山金马钢铁集团有限公司 | 危废西 | 土壤环境质量建设用地土壤污染风险管控标准标准(试行)(GB36600-2018) | 萘 | <0.09 | mg/KG | 70 | 否
2021-08-20 | 滦县 | 唐山金马钢铁集团有限公司 | 危废西 | 土壤环境质量建设用地土壤污染风险管控标准标准(试行)(GB36600-2018) | 苯并(b)荧蒽 | <0.2 | mg/KG | 15 | 否
2021-08-20 | 滦县 | 唐山金马钢铁集团有限公司 | 西1 | 土壤环境质量建设用地土壤污染风险管控标准标准(试行)(GB36600-2018) | 反-1，2-二氯乙烯 | <0.0014 | mg/KG | 54 | 否
2021-08-20 | 滦县 | 唐山金马钢铁集团有限公司 | 危废北 | 土壤环境质量建设用地土壤污染风险管控标准标准(试行)(GB36600-2018) | 2-氯酚 | <0.04 | mg/KG | 2256 | 否
2021-08-20 | 滦县 | 唐山金马钢铁集团有限公司 | 东1 | 土壤环境质量建设用地土壤污染风险管控标准标准(试行)(GB36600-2018) | 1,2-二氯苯 | <0.0015 | mg/KG | 560 | 否
2021-08-20 | 滦县 | 唐山金马钢铁集团有限公司 | 危废西 | 土壤环境质量建设用地土壤污染风险管控标准标准(试行)(GB36600-2018) | 铅 | 15 | mg/KG | 800 | 否
2021-08-20 | 滦县 | 唐山金马钢铁集团有限公司 | 危废西 | 建设用地土壤污染风险筛选值(D13/T 5216-2020) | 锌 | 22 | mg/KG | 10000 | 否
2021-08-20 | 滦县 | 唐山金马钢铁集团有限公司 | 危废西 | 土壤环境质量建设用地土壤污染风险管控标准标准(试行)(GB36600-2018) | 1，2，3-三氯丙烷 | <0.0012 | mg/KG | 0.5 | 否
2021-08-20 | 滦县 | 唐山金马钢铁集团有限公司 | 危废西 | 土壤环境质量建设用地土壤污染风险管控标准标准(试行)(GB36600-2018) | 苯并(a)蒽 | <0.1 | mg/KG | 15 | 否
2021-08-20 | 滦县 | 唐山金马钢铁集团有限公司 | 西1 | 土壤环境质量建设用地土壤污染风险管控标准标准(试行)(GB36600-2018) | 1,2-二氯苯 | <0.0015 | mg/KG | 560 | 否
2021-08-20 | 滦县 | 唐山金马钢铁集团有限公司 | 西1 | 土壤环境质量建设用地土壤污染风险管控标准标准(试行)(GB36600-2018) | 苯胺 | <0.1 | mg/KG | 260 | 否
2021-08-20 | 滦县 | 唐山金马钢铁集团有限公司 | 北2 | 土壤环境质量建设用地土壤污染风险管控标准标准(试行)(GB36600-2018) | 1，2-二氯丙烷 | <0.0011 | mg/KG | 5 | 否
2021-08-20 | 滦县 | 唐山金马钢铁集团有限公司 | 北2 | 土壤环境质量建设用地土壤污染风险管控标准标准(试行)(GB36600-2018) | 1,2-二氯苯 | <0.0015 | mg/KG | 560 | 否
2021-08-20 | 滦县 | 唐山金马钢铁集团有限公司 | 危废北 | 土壤环境质量建设用地土壤污染风险管控标准标准(试行)(GB36600-2018) | 四氯化碳 | <0.0013 | mg/KG | 2.8
2021-08-20 | 滦县 | 唐山金马钢铁集团有限公司 | 危废北 | 土壤环境质量建设用地土壤污染风险管控标准标准(试行)(GB36600-2018) | 苯并(b)荧蒽 | <0.2 | mg/KG | 15
2021-08-20 | 滦县 | 唐山金马钢铁集团有限公司 | 东1 | 建设用地土壤污染风险筛选值(D13/T 5216-2020) | 荧蒽 | <0.2 | mg/KG | 10000 | 否
2021-08-20 | 滦县 | 唐山金马钢铁集团有限公司 | 危废西 | 土壤环境质量建设用地土壤污染风险管控标准标准(试行)(GB36600-2018) | 乙苯 | <0.0012 | mg/KG | 28 | 否
2021-08-20 | 滦县 | 唐山金马钢铁集团有限公司 | 北2 | 土壤环境质量建设用地土壤污染风险管控标准标准(试行)(GB36600-2018) | 甲苯 | <0.0013 | mg/KG | 1200 | 否
2021-08-20 | 滦县 | 唐山金马钢铁集团有限公司 | 北2 | 土壤环境质量建设用地土壤污染风险管控标准标准(试行)(GB36600-2018) | 邻二甲苯 | <0.0012 | mg/KG | 640 | 否
2021-08-20 | 滦县 | 唐山金马钢铁集团有限公司 | 危废北 | 建设用地土壤污染风险筛选值(D13/T 5216-2020) | 蒽 | <0.1 | mg/KG | 10000 | 否
2021-08-20 | 滦县 | 唐山金马钢铁集团有限公司 | 危废北 | 土壤环境质量建设用地土壤污染风险管控标准标准(试行)(GB36600-2018) | 铜 | 8 | mg/KG | 18000 | 否
2021-08-20 | 滦县 | 唐山金马钢铁集团有限公司 | 东1 | 土壤环境质量建设用地土壤污染风险管控标准标准(试行)(GB36600-2018) | 汞 | 0.021 | mg/KG | 38 | 否
2021-08-20 | 滦县 | 唐山金马钢铁集团有限公司 | 北2 | 土壤环境质量建设用地土壤污染风险管控标准标准(试行)(GB36600-2018) | 四氯乙烯 | <0.0014 | mg/KG | 53 | 否
2021-08-20 | 滦县 | 唐山金马钢铁集团有限公司 | 北2 | 建设用地土壤污染风险筛选值(D13/T 5216-2020) | 蒽 | <0.1 | mg/KG | 10000 | 否
2021-08-20 | 滦县 | 唐山金马钢铁集团有限公司 | 北2 | 土壤环境质量建设用地土壤污染风险管控标准标准(试行)(GB36600-2018) | 镉 | 0.06 | mg/KG | 65 | 否
2021-08-20 | 滦县 | 唐山金马钢铁集团有限公司 | 危废北 | 土壤环境质量建设用地土壤污染风险管控标准标准(试行)(GB36600-2018) | 1，1，1-三氯乙烷 | <0.0013 | mg/KG | 840 | 否
2021-08-20 | 滦县 | 唐山金马钢铁集团有限公司 | 危废北 | 土壤环境质量建设用地土壤污染风险管控标准标准(试行)(GB36600-2018) | 二苯并(a,h)蒽 | <0.1 | mg/KG | 1.5 | 否
2021-08-20 | 滦县 | 唐山金马钢铁集团有限公司 | 东1 | 土壤环境质量建设用地土壤污染风险管控标准标准(试行)(GB36600-2018) | 1，1，2-三氯乙烷 | <0.0012 | mg/KG | 2.8 | 否
2021-08-20 | 滦县 | 唐山金马钢铁集团有限公司 | 东1 | 土壤环境质量建设用地土壤污染风险管控标准标准(试行)(GB36600-2018) | 氯甲烷 | <0.001 | mg/KG | 37 | 否
2021-08-20 | 滦县 | 唐山金马钢铁集团有限公司 | 东1 | 土壤环境质量建设用地土壤污染风险管控标准标准(试行)(GB36600-2018) | 顺-1，2-二氯乙烯 | <0.0013 | mg/KG | 596 | 否
2021-08-20 | 滦县 | 唐山金马钢铁集团有限公司 | 东2 | 土壤环境质量建设用地土壤污染风险管控标准标准(试行)(GB36600-2018) | 硝基苯 | <0.09 | mg/KG | 76 | 否
2021-08-20 | 滦县 | 唐山金马钢铁集团有限公司 | 东2 | 土壤环境质量建设用地土壤污染风险管控标准标准(试行)(GB36600-2018) | 砷 | 2.58 | mg/KG | 60 | 否
2021-08-20 | 滦县 | 唐山金马钢铁集团有限公司 | 东2 | 土壤环境质量建设用地土壤污染风险管控标准标准(试行)(GB36600-2018) | 乙苯 | <0.0012 | mg/KG | 28 | 否
2021-08-20 | 滦县 | 唐山金马钢铁集团有限公司 | 北2 | 土壤环境质量建设用地土壤污染风险管控标准标准(试行)(GB36600-2018) | 铅 | 28 | mg/KG | 800 | 否
2021-08-20 | 滦县 | 唐山金马钢铁集团有限公司 | 北2 | 土壤环境质量建设用地土壤污染风险管控标准标准(试行)(GB36600-2018) | 茚并[1，2，3-cd]芘 | <0.1 | mg/KG | 15 | 否
2021-08-20 | 滦县 | 唐山金马钢铁集团有限公司 | 北2 | 土壤环境质量建设用地土壤污染风险管控标准标准(试行)(GB36600-2018) | 萘 | <0.09 | mg/KG | 70 | 否
2021-08-20 | 滦县 | 唐山金马钢铁集团有限公司 | 北2 | 土壤环境质量建设用地土壤污染风险管控标准标准(试行)(GB36600-2018) | 氯甲烷 | <0.001 | mg/KG | 37 | 否
2021-08-20 | 滦县 | 唐山金马钢铁集团有限公司 | 南1 | 土壤环境质量建设用地土壤污染风险管控标准标准(试行)(GB36600-2018) | 苯并(k)荧蒽 | <0.1 | mg/KG | 151 | 否
2021-08-20 | 滦县 | 唐山金马钢铁集团有限公司 | 东2 | 土壤环境质量建设用地土壤污染风险管控标准标准(试行)(GB36600-2018) | 1，1，1，2-四氯乙烷 | <0.0012 | mg/KG | 10 | 否
2021-08-20 | 滦县 | 唐山金马钢铁集团有限公司 | 东2 | 土壤环境质量建设用地土壤污染风险管控标准标准(试行)(GB36600-2018) | 1，1-二氯乙烯 | <0.001 | mg/KG | 66 | 否
2021-08-20 | 滦县 | 唐山金马钢铁集团有限公司 | 北2 | 土壤环境质量建设用地土壤污染风险管控标准标准(试行)(GB36600-2018) | 氯苯 | <0.0012 | mg/KG | 270 | 否
2021-08-20 | 滦县 | 唐山金马钢铁集团有限公司 | 南1 | 建设用地土壤污染风险筛选值(D13/T 5216-2020) | 芘 | <0.1 | mg/KG | 7964 | 否
2021-08-20 | 滦县 | 唐山金马钢铁集团有限公司 | 南1 | 土壤环境质量建设用地土壤污染风险管控标准标准(试行)(GB36600-2018) | 硝基苯 | <0.09 | mg/KG | 76 | 否
2021-08-20 | 滦县 | 唐山金马钢铁集团有限公司 | 东2 | 土壤环境质量建设用地土壤污染风险管控标准标准(试行)(GB36600-2018) | 1，2-二氯丙烷 | <0.0011 | mg/KG | 5 | 否
2021-08-20 | 滦县 | 唐山金马钢铁集团有限公司 | 西2 | 土壤环境质量建设用地土壤污染风险管控标准标准(试行)(GB36600-2018) | 苯乙烯 | <0.0011 | mg/KG | 1290 | 否
2021-08-20 | 滦县 | 唐山金马钢铁集团有限公司 | 西2 | 土壤环境质量建设用地土壤污染风险管控标准标准(试行)(GB36600-2018) | 苯并(a)蒽 | <0.1 | mg/KG | 15 | 否
2021-08-20 | 滦县 | 唐山金马钢铁集团有限公司 | 南1 | 土壤环境质量建设用地土壤污染风险管控标准标准(试行)(GB36600-2018) | 1，1，1，2-四氯乙烷 | <0.0012 | mg/KG | 10 | 否
2021-08-20 | 滦县 | 唐山金马钢铁集团有限公司 | 南1 | 土壤环境质量建设用地土壤污染风险管控标准标准(试行)(GB36600-2018) | 苯乙烯 | <0.0011 | mg/KG | 1290 | 否
2021-08-20 | 滦县 | 唐山金马钢铁集团有限公司 | 东2 | 土壤环境质量建设用地土壤污染风险管控标准标准(试行)(GB36600-2018) | 1，2，3-三氯丙烷 | <0.0012 | mg/KG | 0.5 | 否
2021-08-20 | 滦县 | 唐山金马钢铁集团有限公司 | 东2 | 土壤环境质量建设用地土壤污染风险管控标准标准(试行)(GB36600-2018) | 1，1，2-三氯乙烷 | <0.0012 | mg/KG | 2.8 | 否
2021-08-20 | 滦县 | 唐山金马钢铁集团有限公司 | 南2 | 土壤环境质量建设用地土壤污染风险管控标准标准(试行)(GB36600-2018) | 1，1，1，2-四氯乙烷 | <0.0012 | mg/KG | 10 | 否
2021-08-20 | 滦县 | 唐山金马钢铁集团有限公司 | 西2 | 土壤环境质量建设用地土壤污染风险管控标准标准(试行)(GB36600-2018) | 苯并(k)荧蒽 | <0.1 | mg/KG | 151 | 否
2021-08-20 | 滦县 | 唐山金马钢铁集团有限公司 | 西2 | 土壤环境质量建设用地土壤污染风险管控标准标准(试行)(GB36600-2018) | 反-1，2-二氯乙烯 | <0.0014 | mg/KG | 54 | 否
2021-08-20 | 滦县 | 唐山金马钢铁集团有限公司 | 危废南 | 土壤环境质量建设用地土壤污染风险管控标准标准(试行)(GB36600-2018) | 氯仿 | <0.0011 | mg/KG | 0.9 | 否
2021-08-20 | 滦县 | 唐山金马钢铁集团有限公司 | 危废南 | 土壤环境质量建设用地土壤污染风险管控标准标准(试行)(GB36600-2018) | 铜 | 8 | mg/KG | 18000 | 否
2021-08-20 | 滦县 | 唐山金马钢铁集团有限公司 | 危废南 | 土壤环境质量建设用地土壤污染风险管控标准标准(试行)(GB36600-2018) | 铬（六价） | <0.5 | mg/KG | 5.7 | 否
2021-08-20 | 滦县 | 唐山金马钢铁集团有限公司 | 危废南 | 土壤环境质量建设用地土壤污染风险管控标准标准(试行)(GB36600-2018) | 四氯乙烯 | <0.0014 | mg/KG | 53 | 否
2021-08-20 | 滦县 | 唐山金马钢铁集团有限公司 | 东1 | 土壤环境质量建设用地土壤污染风险管控标准标准(试行)(GB36600-2018) | 铜 | 10 | mg/KG | 18000 | 否
2021-08-20 | 滦县 | 唐山金马钢铁集团有限公司 | 危废西 | 土壤环境质量建设用地土壤污染风险管控标准标准(试行)(GB36600-2018) | 氯仿 | <0.0011 | mg/KG | 0.9 | 否
2021-08-20 | 滦县 | 唐山金马钢铁集团有限公司 | 西1 | 土壤环境质量建设用地土壤污染风险管控标准标准(试行)(GB36600-2018) | 三氯乙烯 | <0.0012 | mg/KG | 2.8 | 否
2021-08-20 | 滦县 | 唐山金马钢铁集团有限公司 | 危废北 | 土壤环境质量建设用地土壤污染风险管控标准标准(试行)(GB36600-2018) | 苯乙烯 | <0.0011 | mg/KG | 1290 | 否
2021-08-20 | 滦县 | 唐山金马钢铁集团有限公司 | 危废西 | 土壤环境质量建设用地土壤污染风险管控标准标准(试行)(GB36600-2018) | 铬（六价） | <0.5 | mg/KG | 5.7 | 否
2021-08-20 | 滦县 | 唐山金马钢铁集团有限公司 | 北2 | 建设用地土壤污染风险筛选值(D13/T 5216-2020) | 锌 | 100 | mg/KG | 10000 | 否
2021-08-20 | 滦县 | 唐山金马钢铁集团有限公司 | 危废北 | 建设用地土壤污染风险筛选值(D13/T 5216-2020) | 芘 | <0.1 | mg/KG | 7964 | 否
2021-08-20 | 滦县 | 唐山金马钢铁集团有限公司 | 东1 | 土壤环境质量建设用地土壤污染风险管控标准标准(试行)(GB36600-2018) | 1，2-二氯丙烷 | <0.0011 | mg/KG | 5 | 否
2021-08-20 | 滦县 | 唐山金马钢铁集团有限公司 | 东1 | 土壤环境质量建设用地土壤污染风险管控标准标准(试行)(GB36600-2018) | 铬（六价） | <0.5 | mg/KG | 5.7 | 否
2021-08-20 | 滦县 | 唐山金马钢铁集团有限公司 | 危废西 | 建设用地土壤污染风险筛选值(D13/T 5216-2020) | 荧蒽 | <0.2 | mg/KG | 10000 | 否
2021-08-20 | 滦县 | 唐山金马钢铁集团有限公司 | 北2 | 土壤环境质量建设用地土壤污染风险管控标准标准(试行)(GB36600-2018) | 1，1-二氯乙烷 | <0.0012 | mg/KG | 9 | 否
2021-08-20 | 滦县 | 唐山金马钢铁集团有限公司 | 危废北 | 土壤环境质量建设用地土壤污染风险管控标准标准(试行)(GB36600-2018) | 顺-1，2-二氯乙烯 | <0.0013 | mg/KG | 596 | 否
2021-08-20 | 滦县 | 唐山金马钢铁集团有限公司 | 危废北 | 土壤环境质量建设用地土壤污染风险管控标准标准(试行)(GB36600-2018) | 苯并(k)荧蒽 | <0.1 | mg/KG | 151 | 否
2021-08-20 | 滦县 | 唐山金马钢铁集团有限公司 | 危废北 | 建设用地土壤污染风险筛选值(D13/T 5216-2020) | 芴 | <0.08 | mg/KG | 10000 | 否
2021-08-20 | 滦县 | 唐山金马钢铁集团有限公司 | 东1 | 土壤环境质量建设用地土壤污染风险管控标准标准(试行)(GB36600-2018) | 铅 | 20 | mg/KG | 800 | 否
2021-08-20 | 滦县 | 唐山金马钢铁集团有限公司 | 东2 | 土壤环境质量建设用地土壤污染风险管控标准标准(试行)(GB36600-2018) | 氯甲烷 | <0.001 | mg/KG | 37 | 否
2021-08-20 | 滦县 | 唐山金马钢铁集团有限公司 | 东2 | 土壤环境质量建设用地土壤污染风险管控标准标准(试行)(GB36600-2018) | 汞 | 0.021 | mg/KG | 38 | 否
2021-08-20 | 滦县 | 唐山金马钢铁集团有限公司 | 南1 | 土壤环境质量建设用地土壤污染风险管控标准标准(试行)(GB36600-2018) | 苯 | <0.0019 | mg/KG | 4 | 否
2021-08-20 | 滦县 | 唐山金马钢铁集团有限公司 | 北2 | 建设用地土壤污染风险筛选值(D13/T 5216-2020) | 荧蒽 | <0.2 | mg/KG | 10000 | 否
2021-08-20 | 滦县 | 唐山金马钢铁集团有限公司 | 南1 | 土壤环境质量建设用地土壤污染风险管控标准标准(试行)(GB36600-2018) | 1，1-二氯乙烯 | <0.001 | mg/KG | 66 | 否
2021-08-20 | 滦县 | 唐山金马钢铁集团有限公司 | 南1 | 土壤环境质量建设用地土壤污染风险管控标准标准(试行)(GB36600-2018) | 氯仿 | <0.0011 | mg/KG | 0.9 | 否
2021-08-20 | 滦县 | 唐山金马钢铁集团有限公司 | 南1 | 建设用地土壤污染风险筛选值(D13/T 5216-2020) | 锌 | 55 | mg/KG | 10000 | 否
2021-08-20 | 滦县 | 唐山金马钢铁集团有限公司 | 东2 | 土壤环境质量建设用地土壤污染风险管控标准标准(试行)(GB36600-2018) | 苯胺 | <0.1 | mg/KG | 260 | 否
2021-08-20 | 滦县 | 唐山金马钢铁集团有限公司 | 北2 | 土壤环境质量建设用地土壤污染风险管控标准标准(试行)(GB36600-2018) | 苯并(b)荧蒽 | <0.2 | mg/KG | 15 | 否
2021-08-20 | 滦县 | 唐山金马钢铁集团有限公司 | 西2 | 土壤环境质量建设用地土壤污染风险管控标准标准(试行)(GB36600-2018) | ？ | <0.1 | mg/KG | 1293 | 否
2021-08-20 | 滦县 | 唐山金马钢铁集团有限公司 | 西2 | 土壤环境质量建设用地土壤污染风险管控标准标准(试行)(GB36600-2018) | 乙苯 | <0.0012 | mg/KG | 28 | 否
2021-08-20 | 滦县 | 唐山金马钢铁集团有限公司 | 南1 | 土壤环境质量建设用地土壤污染风险管控标准标准(试行)(GB36600-2018) | 间二甲苯+对二甲苯 | <0.0012 | mg/KG | 570 | 否
2021-08-20 | 滦县 | 唐山金马钢铁集团有限公司 | 南1 | 不评价/(不评价/) | pH值 | 7.05 | 无量纲 |  | 否
2021-08-20 | 滦县 | 唐山金马钢铁集团有限公司 | 东2 | 建设用地土壤污染风险筛选值(D13/T 5216-2020) | 芘 | <0.1 | mg/KG | 7964 | 否
2021-08-20 | 滦县 | 唐山金马钢铁集团有限公司 | 西2 | 土壤环境质量建设用地土壤污染风险管控标准标准(试行)(GB36600-2018) | 茚并[1，2，3-cd]芘 | <0.1 | mg/KG | 15 | 否
2021-08-20 | 滦县 | 唐山金马钢铁集团有限公司 | 西2 | 土壤环境质量建设用地土壤污染风险管控标准标准(试行)(GB36600-2018) | 二苯并(a,h)蒽 | <0.1 | mg/KG | 1.5 | 否
2021-08-20 | 滦县 | 唐山金马钢铁集团有限公司 | 危废南 | 土壤环境质量建设用地土壤污染风险管控标准标准(试行)(GB36600-2018) | 1，1，1-三氯乙烷 | <0.0013 | mg/KG | 840 | 否
2021-08-20 | 滦县 | 唐山金马钢铁集团有限公司 | 危废南 | 土壤环境质量建设用地土壤污染风险管控标准标准(试行)(GB36600-2018) | 2-氯酚 | <0.04 | mg/KG | 2256 | 否
2021-08-20 | 滦县 | 唐山金马钢铁集团有限公司 | 危废南 | 土壤环境质量建设用地土壤污染风险管控标准标准(试行)(GB36600-2018) | 氯苯 | <0.0012 | mg/KG | 270 | 否
2021-08-20 | 滦县 | 唐山金马钢铁集团有限公司 | 危废南 | 土壤环境质量建设用地土壤污染风险管控标准标准(试行)(GB36600-2018) | 汞 | 0.082 | mg/KG | 38 | 否
2021-08-20 | 滦县 | 唐山金马钢铁集团有限公司 | 南1 | 土壤环境质量建设用地土壤污染风险管控标准标准(试行)(GB36600-2018) | 萘 | <0.09 | mg/KG | 70 | 否
2021-08-20 | 滦县 | 唐山金马钢铁集团有限公司 | 南2 | 土壤环境质量建设用地土壤污染风险管控标准标准(试行)(GB36600-2018) | ？ | <0.1 | mg/KG | 1293 | 否
2021-08-20 | 滦县 | 唐山金马钢铁集团有限公司 | 西2 | 土壤环境质量建设用地土壤污染风险管控标准标准(试行)(GB36600-2018) | 镍 | 24 | mg/KG | 900 | 否
2021-08-20 | 滦县 | 唐山金马钢铁集团有限公司 | 南2 | 土壤环境质量建设用地土壤污染风险管控标准标准(试行)(GB36600-2018) | 萘 | <0.09 | mg/KG | 70 | 否
2021-08-20 | 滦县 | 唐山金马钢铁集团有限公司 | 南2 | 建设用地土壤污染风险筛选值(D13/T 5216-2020) | 菲 | <0.1 | mg/KG | 7190 | 否
2021-08-20 | 滦县 | 唐山金马钢铁集团有限公司 | 南2 | 土壤环境质量建设用地土壤污染风险管控标准标准(试行)(GB36600-2018) | 苯并(b)荧蒽 | <0.2 | mg/KG | 15 | 否
2021-08-20 | 滦县 | 唐山金马钢铁集团有限公司 | 南2 | 土壤环境质量建设用地土壤污染风险管控标准标准(试行)(GB36600-2018) | 硝基苯 | <0.09 | mg/KG | 76 | 否
2021-08-20 | 滦县 | 唐山金马钢铁集团有限公司 | 西2 | 土壤环境质量建设用地土壤污染风险管控标准标准(试行)(GB36600-2018) | 铜 | 8 | mg/KG | 18000 | 否
2021-08-20 | 滦县 | 唐山金马钢铁集团有限公司 | 西2 | 土壤环境质量建设用地土壤污染风险管控标准标准(试行)(GB36600-2018) | 四氯乙烯 | <0.0014 | mg/KG | 53 | 否
2021-08-20 | 滦县 | 唐山金马钢铁集团有限公司 | 西2 | 土壤环境质量建设用地土壤污染风险管控标准标准(试行)(GB36600-2018) | 苯胺 | <0.1 | mg/KG | 260 | 否
2021-08-20 | 滦县 | 唐山金马钢铁集团有限公司 | 南2 | 土壤环境质量建设用地土壤污染风险管控标准标准(试行)(GB36600-2018) | 氯苯 | <0.0012 | mg/KG | 270 | 否
2021-08-20 | 滦县 | 唐山金马钢铁集团有限公司 | 南2 | 建设用地土壤污染风险筛选值(D13/T 5216-2020) | 荧蒽 | <0.2 | mg/KG | 10000 | 否
2021-08-20 | 滦县 | 唐山金马钢铁集团有限公司 | 南2 | 土壤环境质量建设用地土壤污染风险管控标准标准(试行)(GB36600-2018) | 三氯乙烯 | <0.0012 | mg/KG | 2.8 | 否
2021-08-20 | 滦县 | 唐山金马钢铁集团有限公司 | 西2 | 土壤环境质量建设用地土壤污染风险管控标准标准(试行)(GB36600-2018) | 顺-1，2-二氯乙烯 | <0.0013 | mg/KG | 596 | 否
2021-08-20 | 滦县 | 唐山金马钢铁集团有限公司 | 西2 | 建设用地土壤污染风险筛选值(D13/T 5216-2020) | 芘 | <0.1 | mg/KG | 7964 | 否
2021-08-20 | 滦县 | 唐山金马钢铁集团有限公司 | 北1 | 土壤环境质量建设用地土壤污染风险管控标准标准(试行)(GB36600-2018) | 苯并(k)荧蒽 | <0.1 | mg/KG | 151 | 否
2021-08-20 | 滦县 | 唐山金马钢铁集团有限公司 | 危废东 | 土壤环境质量建设用地土壤污染风险管控标准标准(试行)(GB36600-2018) | 1，2，3-三氯丙烷 | <0.0012 | mg/KG | 0.5 | 否
2021-08-20 | 滦县 | 唐山金马钢铁集团有限公司 | 危废东 | 土壤环境质量建设用地土壤污染风险管控标准标准(试行)(GB36600-2018) | 三氯乙烯 | <0.0012 | mg/KG | 2.8 | 否
2021-08-20 | 滦县 | 唐山金马钢铁集团有限公司 | 危废东 | 土壤环境质量建设用地土壤污染风险管控标准标准(试行)(GB36600-2018) | 1，2-二氯丙烷 | <0.0011 | mg/KG | 5 | 否
2021-08-20 | 滦县 | 唐山金马钢铁集团有限公司 | 危废东 | 土壤环境质量建设用地土壤污染风险管控标准标准(试行)(GB36600-2018) | 氯甲烷 | <0.001 | mg/KG | 37 | 否
2021-08-20 | 滦县 | 唐山金马钢铁集团有限公司 | 危废东 | 土壤环境质量建设用地土壤污染风险管控标准标准(试行)(GB36600-2018) | 苯乙烯 | <0.0011 | mg/KG | 1290 | 否
2021-08-20 | 滦县 | 唐山金马钢铁集团有限公司 | 北1 | 土壤环境质量建设用地土壤污染风险管控标准标准(试行)(GB36600-2018) | 1，2-二氯丙烷 | <0.0011 | mg/KG | 5 | 否
2021-08-20 | 滦县 | 唐山金马钢铁集团有限公司 | 北1 | 土壤环境质量建设用地土壤污染风险管控标准标准(试行)(GB36600-2018) | 1，1，2-三氯乙烷 | <0.0012 | mg/KG | 2.8 | 否
2021-08-20 | 滦县 | 唐山金马钢铁集团有限公司 | 危废东 | 土壤环境质量建设用地土壤污染风险管控标准标准(试行)(GB36600-2018) | ？ | <0.1 | mg/KG | 1293 | 否
2021-08-20 | 滦县 | 唐山金马钢铁集团有限公司 | 北1 | 土壤环境质量建设用地土壤污染风险管控标准标准(试行)(GB36600-2018) | 间二甲苯+对二甲苯 | <0.0012 | mg/KG | 570 | 否
2021-08-20 | 滦县 | 唐山金马钢铁集团有限公司 | 北1 | 土壤环境质量建设用地土壤污染风险管控标准标准(试行)(GB36600-2018) | 二苯并(a,h)蒽 | <0.1 | mg/KG | 1.5 | 否
2021-08-20 | 滦县 | 唐山金马钢铁集团有限公司 | 危废东 | 土壤环境质量建设用地土壤污染风险管控标准标准(试行)(GB36600-2018) | 四氯乙烯 | <0.0014 | mg/KG | 53 | 否
2021-08-20 | 滦县 | 唐山金马钢铁集团有限公司 | 北1 | 不评价/(不评价/) | pH值 | 7.51 | 无量纲 |  | 否
2021-08-20 | 滦县 | 唐山金马钢铁集团有限公司 | 北1 | 土壤环境质量建设用地土壤污染风险管控标准标准(试行)(GB36600-2018) | 三氯乙烯 | <0.0012 | mg/KG | 2.8 | 否
2021-08-20 | 滦县 | 唐山金马钢铁集团有限公司 | 南1 | 土壤环境质量建设用地土壤污染风险管控标准标准(试行)(GB36600-2018) | 氯甲烷 | <0.001 | mg/KG | 37 | 否
2021-08-20 | 滦县 | 唐山金马钢铁集团有限公司 | 西2 | 土壤环境质量建设用地土壤污染风险管控标准标准(试行)(GB36600-2018) | 四氯化碳 | <0.0013 | mg/KG | 2.8 | 否
2021-08-20 | 滦县 | 唐山金马钢铁集团有限公司 | 危废南 | 建设用地土壤污染风险筛选值(D13/T 5216-2020) | 芘 | <0.1 | mg/KG | 7964 | 否
2021-08-20 | 滦县 | 唐山金马钢铁集团有限公司 | 危废南 | 土壤环境质量建设用地土壤污染风险管控标准标准(试行)(GB36600-2018) | 1，2-二氯丙烷 | <0.0011 | mg/KG | 5 | 否
2021-08-20 | 滦县 | 唐山金马钢铁集团有限公司 | 危废南 | 土壤环境质量建设用地土壤污染风险管控标准标准(试行)(GB36600-2018) | 茚并[1，2，3-cd]芘 | <0.1 | mg/KG | 15 | 否
2021-08-20 | 滦县 | 唐山金马钢铁集团有限公司 | 危废南 | 土壤环境质量建设用地土壤污染风险管控标准标准(试行)(GB36600-2018) | 苯并(b)荧蒽 | <0.2 | mg/KG | 15 | 否
2021-08-20 | 滦县 | 唐山金马钢铁集团有限公司 | 危废南 | 土壤环境质量建设用地土壤污染风险管控标准标准(试行)(GB36600-2018) | 1,2-二氯苯 | <0.0015 | mg/KG | 560 | 否
2021-08-20 | 滦县 | 唐山金马钢铁集团有限公司 | 危废南 | 土壤环境质量建设用地土壤污染风险管控标准标准(试行)(GB36600-2018) | 甲苯 | <0.0013 | mg/KG | 1200 | 否
2021-08-20 | 滦县 | 唐山金马钢铁集团有限公司 | 南1 | 土壤环境质量建设用地土壤污染风险管控标准标准(试行)(GB36600-2018) | 1，1-二氯乙烷 | <0.0012 | mg/KG | 9 | 否
2021-08-20 | 滦县 | 唐山金马钢铁集团有限公司 | 南2 | 土壤环境质量建设用地土壤污染风险管控标准标准(试行)(GB36600-2018) | 苯并(a)芘 | <0.1 | mg/KG | 1.5 | 否
2021-08-20 | 滦县 | 唐山金马钢铁集团有限公司 | 南2 | 土壤环境质量建设用地土壤污染风险管控标准标准(试行)(GB36600-2018) | 氯乙烯 | <0.001 | mg/KG | 0.43 | 否
2021-08-20 | 滦县 | 唐山金马钢铁集团有限公司 | 南2 | 土壤环境质量建设用地土壤污染风险管控标准标准(试行)(GB36600-2018) | 1，1，2-三氯乙烷 | <0.0012 | mg/KG | 2.8 | 否
2021-08-20 | 滦县 | 唐山金马钢铁集团有限公司 | 西2 | 建设用地土壤污染风险筛选值(D13/T 5216-2020) | 荧蒽 | <0.2 | mg/KG | 10000 | 否
2021-08-20 | 滦县 | 唐山金马钢铁集团有限公司 | 西2 | 土壤环境质量建设用地土壤污染风险管控标准标准(试行)(GB36600-2018) | 2-氯酚 | <0.04 | mg/KG | 2256 | 否
2021-08-20 | 滦县 | 唐山金马钢铁集团有限公司 | 南1 | 土壤环境质量建设用地土壤污染风险管控标准标准(试行)(GB36600-2018) | 1，2-二氯乙烷 | <0.0013 | mg/KG | 5 | 否
2021-08-20 | 滦县 | 唐山金马钢铁集团有限公司 | 南1 | 土壤环境质量建设用地土壤污染风险管控标准标准(试行)(GB36600-2018) | 2-氯酚 | <0.04 | mg/KG | 2256 | 否
2021-08-20 | 滦县 | 唐山金马钢铁集团有限公司 | 南1 | 土壤环境质量建设用地土壤污染风险管控标准标准(试行)(GB36600-2018) | 乙苯 | <0.0012 | mg/KG | 28 | 否
2021-08-20 | 滦县 | 唐山金马钢铁集团有限公司 | 南2 | 土壤环境质量建设用地土壤污染风险管控标准标准(试行)(GB36600-2018) | 甲苯 | <0.0013 | mg/KG | 1200 | 否
2021-08-20 | 滦县 | 唐山金马钢铁集团有限公司 | 西2 | 土壤环境质量建设用地土壤污染风险管控标准标准(试行)(GB36600-2018) | 镉 | 0.35 | mg/KG | 65 | 否
2021-08-20 | 滦县 | 唐山金马钢铁集团有限公司 | 北1 | 土壤环境质量建设用地土壤污染风险管控标准标准(试行)(GB36600-2018) | 1,2-二氯苯 | <0.0015 | mg/KG | 560 | 否
2021-08-20 | 滦县 | 唐山金马钢铁集团有限公司 | 北1 | 建设用地土壤污染风险筛选值(D13/T 5216-2020) | 芘 | <0.1 | mg/KG | 7964 | 否
2021-08-20 | 滦县 | 唐山金马钢铁集团有限公司 | 北1 | 土壤环境质量建设用地土壤污染风险管控标准标准(试行)(GB36600-2018) | 四氯化碳 | <0.0013 | mg/KG | 2.8 | 否
2021-08-20 | 滦县 | 唐山金马钢铁集团有限公司 | 南2 | 建设用地土壤污染风险筛选值(D13/T 5216-2020) | 芘 | <0.1 | mg/KG | 7964 | 否
2021-08-20 | 滦县 | 唐山金马钢铁集团有限公司 | 南2 | 土壤环境质量建设用地土壤污染风险管控标准标准(试行)(GB36600-2018) | 乙苯 | <0.0012 | mg/KG | 28 | 否
2021-08-20 | 滦县 | 唐山金马钢铁集团有限公司 | 南2 | 土壤环境质量建设用地土壤污染风险管控标准标准(试行)(GB36600-2018) | 1，2-二氯丙烷 | <0.0011 | mg/KG | 5 | 否
2021-08-20 | 滦县 | 唐山金马钢铁集团有限公司 | 西2 | 土壤环境质量建设用地土壤污染风险管控标准标准(试行)(GB36600-2018) | 1,2-二氯苯 | <0.0015 | mg/KG | 560 | 否
2021-08-20 | 滦县 | 唐山金马钢铁集团有限公司 | 北1 | 土壤环境质量建设用地土壤污染风险管控标准标准(试行)(GB36600-2018) | 氯甲烷 | <0.001 | mg/KG | 37 | 否
2021-08-20 | 滦县 | 唐山金马钢铁集团有限公司 | 北1 | 土壤环境质量建设用地土壤污染风险管控标准标准(试行)(GB36600-2018) | 1，1，1-三氯乙烷 | <0.0013 | mg/KG | 840 | 否
2021-08-20 | 滦县 | 唐山金马钢铁集团有限公司 | 北1 | 建设用地土壤污染风险筛选值(D13/T 5216-2020) | 锌 | 68 | mg/KG | 10000 | 否
2021-08-20 | 滦县 | 唐山金马钢铁集团有限公司 | 北1 | 建设用地土壤污染风险筛选值(D13/T 5216-2020) | 芴 | <0.08 | mg/KG | 10000 | 否
2021-08-20 | 滦县 | 唐山金马钢铁集团有限公司 | 南2 | 土壤环境质量建设用地土壤污染风险管控标准标准(试行)(GB36600-2018) | 1，1，2，2-四氯乙烷 | <0.0012 | mg/KG | 6.8 | 否
2021-08-20 | 滦县 | 唐山金马钢铁集团有限公司 | 南2 | 土壤环境质量建设用地土壤污染风险管控标准标准(试行)(GB36600-2018) | 二氯甲烷 | <0.0015 | mg/KG | 616 | 否
2021-08-20 | 滦县 | 唐山金马钢铁集团有限公司 | 南2 | 土壤环境质量建设用地土壤污染风险管控标准标准(试行)(GB36600-2018) | 1，2，3-三氯丙烷 | <0.0012 | mg/KG | 0.5 | 否
2021-08-20 | 滦县 | 唐山金马钢铁集团有限公司 | 南2 | 土壤环境质量建设用地土壤污染风险管控标准标准(试行)(GB36600-2018) | 反-1，2-二氯乙烯 | <0.0014 | mg/KG | 54 | 否
2021-08-20 | 滦县 | 唐山金马钢铁集团有限公司 | 危废东 | 土壤环境质量建设用地土壤污染风险管控标准标准(试行)(GB36600-2018) | 苯并(k)荧蒽 | <0.1 | mg/KG | 151 | 否
2021-08-20 | 滦县 | 唐山金马钢铁集团有限公司 | 北1 | 土壤环境质量建设用地土壤污染风险管控标准标准(试行)(GB36600-2018) | ？ | <0.1 | mg/KG | 1293 | 否
2021-08-20 | 滦县 | 唐山金马钢铁集团有限公司 | 危废东 | 土壤环境质量建设用地土壤污染风险管控标准标准(试行)(GB36600-2018) | 苯并(a)蒽 | <0.1 | mg/KG | 15 | 否
2021-08-20 | 滦县 | 唐山金马钢铁集团有限公司 | 北1 | 土壤环境质量建设用地土壤污染风险管控标准标准(试行)(GB36600-2018) | 1，2，3-三氯丙烷 | <0.0012 | mg/KG | 0.5 | 否
2021-08-20 | 滦县 | 唐山金马钢铁集团有限公司 | 北1 | 土壤环境质量建设用地土壤污染风险管控标准标准(试行)(GB36600-2018) | 萘 | <0.09 | mg/KG | 70 | 否
2021-08-20 | 滦县 | 唐山金马钢铁集团有限公司 | 西1 | 土壤环境质量建设用地土壤污染风险管控标准标准(试行)(GB36600-2018) | 2-氯酚 | <0.04 | mg/KG | 2256 | 否
2021-08-20 | 滦县 | 唐山金马钢铁集团有限公司 | 危废东 | 土壤环境质量建设用地土壤污染风险管控标准标准(试行)(GB36600-2018) | 氯仿 | <0.0011 | mg/KG | 0.9 | 否
2021-08-20 | 滦县 | 唐山金马钢铁集团有限公司 | 危废东 | 土壤环境质量建设用地土壤污染风险管控标准标准(试行)(GB36600-2018) | 二氯甲烷 | <0.0015 | mg/KG | 616 | 否
2021-08-20 | 滦县 | 唐山金马钢铁集团有限公司 | 危废东 | 土壤环境质量建设用地土壤污染风险管控标准标准(试行)(GB36600-2018) | 石油烃（C10-C40） | 17 | mg/KG | 4500 | 否
2021-08-20 | 滦县 | 唐山金马钢铁集团有限公司 | 北1 | 土壤环境质量建设用地土壤污染风险管控标准标准(试行)(GB36600-2018) | 苯乙烯 | <0.0011 | mg/KG | 1290 | 否
2021-08-20 | 滦县 | 唐山金马钢铁集团有限公司 | 北1 | 土壤环境质量建设用地土壤污染风险管控标准标准(试行)(GB36600-2018) | 苯并(b)荧蒽 | <0.2 | mg/KG | 15 | 否
2021-08-20 | 滦县 | 唐山金马钢铁集团有限公司 | 危废西 | 土壤环境质量建设用地土壤污染风险管控标准标准(试行)(GB36600-2018) | ？ | <0.1 | mg/KG | 1293 | 否
2021-08-20 | 滦县 | 唐山金马钢铁集团有限公司 | 危废西 | 建设用地土壤污染风险筛选值(D13/T 5216-2020) | 蒽 | <0.1 | mg/KG | 10000 | 否
2021-08-20 | 滦县 | 唐山金马钢铁集团有限公司 | 西1 | 土壤环境质量建设用地土壤污染风险管控标准标准(试行)(GB36600-2018) | 苯并(b)荧蒽 | <0.2 | mg/KG | 15 | 否
2021-08-20 | 滦县 | 唐山金马钢铁集团有限公司 | 西1 | 土壤环境质量建设用地土壤污染风险管控标准标准(试行)(GB36600-2018) | 1，2-二氯丙烷 | <0.0011 | mg/KG | 5 | 否
2021-08-20 | 滦县 | 唐山金马钢铁集团有限公司 | 危废东 | 建设用地土壤污染风险筛选值(D13/T 5216-2020) | 荧蒽 | <0.2 | mg/KG | 10000 | 否
2021-08-20 | 滦县 | 唐山金马钢铁集团有限公司 | 危废西 | 建设用地土壤污染风险筛选值(D13/T 5216-2020) | 芘 | <0.1 | mg/KG | 7964 | 否
2021-08-20 | 滦县 | 唐山金马钢铁集团有限公司 | 危废西 | 土壤环境质量建设用地土壤污染风险管控标准标准(试行)(GB36600-2018) | 铜 | 8 | mg/KG | 18000 | 否
2021-08-20 | 滦县 | 唐山金马钢铁集团有限公司 | 危废西 | 土壤环境质量建设用地土壤污染风险管控标准标准(试行)(GB36600-2018) | 1,2-二氯苯 | <0.0015 | mg/KG | 560 | 否
2021-08-20 | 滦县 | 唐山金马钢铁集团有限公司 | 西1 | 建设用地土壤污染风险筛选值(D13/T 5216-2020) | 锌 | 76 | mg/KG | 10000 | 否
2021-08-20 | 滦县 | 唐山金马钢铁集团有限公司 | 西1 | 土壤环境质量建设用地土壤污染风险管控标准标准(试行)(GB36600-2018) | 1，2-二氯乙烷 | <0.0013 | mg/KG | 5 | 否
2021-08-20 | 滦县 | 唐山金马钢铁集团有限公司 | 西1 | 土壤环境质量建设用地土壤污染风险管控标准标准(试行)(GB36600-2018) | 砷 | 2.41 | mg/KG | 60 | 否
2021-08-20 | 滦县 | 唐山金马钢铁集团有限公司 | 危废东 | 土壤环境质量建设用地土壤污染风险管控标准标准(试行)(GB36600-2018) | 1，1，2-三氯乙烷 | <0.0012 | mg/KG | 2.8 | 否
2021-08-20 | 滦县 | 唐山金马钢铁集团有限公司 | 危废东 | 土壤环境质量建设用地土壤污染风险管控标准标准(试行)(GB36600-2018) | 1，1，1-三氯乙烷 | <0.0013 | mg/KG | 840 | 否
2021-08-20 | 滦县 | 唐山金马钢铁集团有限公司 | 危废西 | 土壤环境质量建设用地土壤污染风险管控标准标准(试行)(GB36600-2018) | 1，1，2，2-四氯乙烷 | <0.0012 | mg/KG | 6.8 | 否
2021-08-20 | 滦县 | 唐山金马钢铁集团有限公司 | 危废西 | 土壤环境质量建设用地土壤污染风险管控标准标准(试行)(GB36600-2018) | 镉 | 0.02 | mg/KG | 65 | 否
2021-08-20 | 滦县 | 唐山金马钢铁集团有限公司 | 西1 | 土壤环境质量建设用地土壤污染风险管控标准标准(试行)(GB36600-2018) | 镉 | 0.35 | mg/KG | 65 | 否
2021-08-20 | 滦县 | 唐山金马钢铁集团有限公司 | 危废北 | 土壤环境质量建设用地土壤污染风险管控标准标准(试行)(GB36600-2018) | 间二甲苯+对二甲苯 | <0.0012 | mg/KG | 570 | 否
2021-08-20 | 滦县 | 唐山金马钢铁集团有限公司 | 危废北 | 土壤环境质量建设用地土壤污染风险管控标准标准(试行)(GB36600-2018) | 1，1-二氯乙烷 | <0.0012 | mg/KG | 9 | 否
2021-08-20 | 滦县 | 唐山金马钢铁集团有限公司 | 东1 | 土壤环境质量建设用地土壤污染风险管控标准标准(试行)(GB36600-2018) | 乙苯 | <0.0012 | mg/KG | 28 | 否
2021-08-20 | 滦县 | 唐山金马钢铁集团有限公司 | 南1 | 建设用地土壤污染风险筛选值(D13/T 5216-2020) | 菲 | <0.1 | mg/KG | 7190 | 否
2021-08-20 | 滦县 | 唐山金马钢铁集团有限公司 | 南2 | 土壤环境质量建设用地土壤污染风险管控标准标准(试行)(GB36600-2018) | 苯并(k)荧蒽 | <0.1 | mg/KG | 151 | 否
2021-08-20 | 滦县 | 唐山金马钢铁集团有限公司 | 南2 | 土壤环境质量建设用地土壤污染风险管控标准标准(试行)(GB36600-2018) | 铜 | 9 | mg/KG | 18000 | 否
2021-08-20 | 滦县 | 唐山金马钢铁集团有限公司 | 西2 | 建设用地土壤污染风险筛选值(D13/T 5216-2020) | 蒽 | <0.1 | mg/KG | 10000 | 否
2021-08-20 | 滦县 | 唐山金马钢铁集团有限公司 | 西2 | 土壤环境质量建设用地土壤污染风险管控标准标准(试行)(GB36600-2018) | 1，2-二氯丙烷 | <0.0011 | mg/KG | 5 | 否
2021-08-20 | 滦县 | 唐山金马钢铁集团有限公司 | 西2 | 土壤环境质量建设用地土壤污染风险管控标准标准(试行)(GB36600-2018) | 三氯乙烯 | <0.0012 | mg/KG | 2.8 | 否
2021-08-20 | 滦县 | 唐山金马钢铁集团有限公司 | 南2 | 土壤环境质量建设用地土壤污染风险管控标准标准(试行)(GB36600-2018) | 苯乙烯 | <0.0011 | mg/KG | 1290 | 否
2021-08-20 | 滦县 | 唐山金马钢铁集团有限公司 | 北1 | 土壤环境质量建设用地土壤污染风险管控标准标准(试行)(GB36600-2018) | 1，1，2，2-四氯乙烷 | <0.0012 | mg/KG | 6.8 | 否
2021-08-20 | 滦县 | 唐山金马钢铁集团有限公司 | 南2 | 不评价/(不评价/) | pH值 | 7.34 | 无量纲 |  | 否
2021-08-20 | 滦县 | 唐山金马钢铁集团有限公司 | 南2 | 土壤环境质量建设用地土壤污染风险管控标准标准(试行)(GB36600-2018) | 间二甲苯+对二甲苯 | <0.0012 | mg/KG | 570 | 否
2021-08-20 | 滦县 | 唐山金马钢铁集团有限公司 | 西2 | 土壤环境质量建设用地土壤污染风险管控标准标准(试行)(GB36600-2018) | 石油烃（C10-C40） | 14 | mg/KG | 4500 | 否
2021-08-20 | 滦县 | 唐山金马钢铁集团有限公司 | 北1 | 土壤环境质量建设用地土壤污染风险管控标准标准(试行)(GB36600-2018) | 1，1，1，2-四氯乙烷 | <0.0012 | mg/KG | 10 | 否
2021-08-20 | 滦县 | 唐山金马钢铁集团有限公司 | 南2 | 土壤环境质量建设用地土壤污染风险管控标准标准(试行)(GB36600-2018) | 铬（六价） | <0.5 | mg/KG | 5.7 | 否
2021-08-20 | 滦县 | 唐山金马钢铁集团有限公司 | 危废东 | 土壤环境质量建设用地土壤污染风险管控标准标准(试行)(GB36600-2018) | 乙苯 | <0.0012 | mg/KG | 28 | 否
2021-08-20 | 滦县 | 唐山金马钢铁集团有限公司 | 危废东 | 土壤环境质量建设用地土壤污染风险管控标准标准(试行)(GB36600-2018) | 邻二甲苯 | <0.0012 | mg/KG | 640 | 否
2021-08-20 | 滦县 | 唐山金马钢铁集团有限公司 | 危废东 | 土壤环境质量建设用地土壤污染风险管控标准标准(试行)(GB36600-2018) | 1，1，2，2-四氯乙烷 | <0.0012 | mg/KG | 6.8 | 否
2021-08-20 | 滦县 | 唐山金马钢铁集团有限公司 | 北1 | 土壤环境质量建设用地土壤污染风险管控标准标准(试行)(GB36600-2018) | 氯苯 | <0.0012 | mg/KG | 270 | 否
2021-08-20 | 滦县 | 唐山金马钢铁集团有限公司 | 北1 | 建设用地土壤污染风险筛选值(D13/T 5216-2020) | 荧蒽 | <0.2 | mg/KG | 10000 | 否
2021-08-20 | 滦县 | 唐山金马钢铁集团有限公司 | 西1 | 土壤环境质量建设用地土壤污染风险管控标准标准(试行)(GB36600-2018) | 1，2，3-三氯丙烷 | <0.0012 | mg/KG | 0.5 | 否
2021-08-20 | 滦县 | 唐山金马钢铁集团有限公司 | 西1 | 建设用地土壤污染风险筛选值(D13/T 5216-2020) | 蒽 | <0.1 | mg/KG | 10000 | 否
2021-08-20 | 滦县 | 唐山金马钢铁集团有限公司 | 西1 | 建设用地土壤污染风险筛选值(D13/T 5216-2020) | 荧蒽 | <0.2 | mg/KG | 10000 | 否
2021-08-20 | 滦县 | 唐山金马钢铁集团有限公司 | 危废西 | 土壤环境质量建设用地土壤污染风险管控标准标准(试行)(GB36600-2018) | 甲苯 | <0.0013 | mg/KG | 1200 | 否
2021-08-20 | 滦县 | 唐山金马钢铁集团有限公司 | 西1 | 土壤环境质量建设用地土壤污染风险管控标准标准(试行)(GB36600-2018) | 苯乙烯 | <0.0011 | mg/KG | 1290 | 否
2021-08-20 | 滦县 | 唐山金马钢铁集团有限公司 | 西1 | 土壤环境质量建设用地土壤污染风险管控标准标准(试行)(GB36600-2018) | 氯苯 | <0.0012 | mg/KG | 270 | 否
2021-08-20 | 滦县 | 唐山金马钢铁集团有限公司 | 西1 | 土壤环境质量建设用地土壤污染风险管控标准标准(试行)(GB36600-2018) | ？ | <0.1 | mg/KG | 1293 | 否
2021-08-20 | 滦县 | 唐山金马钢铁集团有限公司 | 危废北 | 土壤环境质量建设用地土壤污染风险管控标准标准(试行)(GB36600-2018) | 1，4-二氯苯 | <0.0015 | mg/KG | 20 | 否
2021-08-20 | 滦县 | 唐山金马钢铁集团有限公司 | 危废北 | 土壤环境质量建设用地土壤污染风险管控标准标准(试行)(GB36600-2018) | 1，1，2-三氯乙烷 | <0.0012 | mg/KG | 2.8 | 否
2021-08-20 | 滦县 | 唐山金马钢铁集团有限公司 | 危废西 | 土壤环境质量建设用地土壤污染风险管控标准标准(试行)(GB36600-2018) | 1，4-二氯苯 | <0.0015 | mg/KG | 20 | 否
2021-08-20 | 滦县 | 唐山金马钢铁集团有限公司 | 西1 | 土壤环境质量建设用地土壤污染风险管控标准标准(试行)(GB36600-2018) | 铜 | 8 | mg/KG | 18000 | 否
2021-08-20 | 滦县 | 唐山金马钢铁集团有限公司 | 危废北 | 土壤环境质量建设用地土壤污染风险管控标准标准(试行)(GB36600-2018) | ？ | <0.1 | mg/KG | 1293 | 否
2021-08-20 | 滦县 | 唐山金马钢铁集团有限公司 | 危废北 | 土壤环境质量建设用地土壤污染风险管控标准标准(试行)(GB36600-2018) | 1，2，3-三氯丙烷 | <0.0012 | mg/KG | 0.5 | 否
2021-08-20 | 滦县 | 唐山金马钢铁集团有限公司 | 危废北 | 土壤环境质量建设用地土壤污染风险管控标准标准(试行)(GB36600-2018) | 1，2-二氯乙烷 | <0.0013 | mg/KG | 5 | 否
2021-08-20 | 滦县 | 唐山金马钢铁集团有限公司 | 危废西 | 土壤环境质量建设用地土壤污染风险管控标准标准(试行)(GB36600-2018) | 间二甲苯+对二甲苯 | <0.0012 | mg/KG | 570 | 否
2021-08-20 | 滦县 | 唐山金马钢铁集团有限公司 | 西1 | 建设用地土壤污染风险筛选值(D13/T 5216-2020) | 芘 | <0.1 | mg/KG | 7964 | 否
2021-08-20 | 滦县 | 唐山金马钢铁集团有限公司 | 西1 | 土壤环境质量建设用地土壤污染风险管控标准标准(试行)(GB36600-2018) | 苯并(a)芘 | <0.1 | mg/KG | 1.5 | 否
2021-08-20 | 滦县 | 唐山金马钢铁集团有限公司 | 西1 | 土壤环境质量建设用地土壤污染风险管控标准标准(试行)(GB36600-2018) | 乙苯 | <0.0012 | mg/KG | 28 | 否
2021-08-20 | 滦县 | 唐山金马钢铁集团有限公司 | 西1 | 土壤环境质量建设用地土壤污染风险管控标准标准(试行)(GB36600-2018) | 顺-1，2-二氯乙烯 | <0.0013 | mg/KG | 596 | 否
2021-08-20 | 滦县 | 唐山金马钢铁集团有限公司 | 危废北 | 土壤环境质量建设用地土壤污染风险管控标准标准(试行)(GB36600-2018) | 乙苯 | <0.0012 | mg/KG | 28 | 否
2021-08-20 | 滦县 | 唐山金马钢铁集团有限公司 | 东1 | 不评价/(不评价/) | pH值 | 7.27 | 无量纲 |  | 否
2021-08-20 | 滦县 | 唐山金马钢铁集团有限公司 | 危废西 | 土壤环境质量建设用地土壤污染风险管控标准标准(试行)(GB36600-2018) | 氯甲烷 | <0.001 | mg/KG | 37 | 否
2021-08-20 | 滦县 | 唐山金马钢铁集团有限公司 | 危废西 | 土壤环境质量建设用地土壤污染风险管控标准标准(试行)(GB36600-2018) | 镍 | 13 | mg/KG | 900 | 否
2021-08-20 | 滦县 | 唐山金马钢铁集团有限公司 | 东1 | 土壤环境质量建设用地土壤污染风险管控标准标准(试行)(GB36600-2018) | 1，1-二氯乙烷 | <0.0012 | mg/KG | 9 | 否
2021-08-20 | 滦县 | 唐山金马钢铁集团有限公司 | 东1 | 土壤环境质量建设用地土壤污染风险管控标准标准(试行)(GB36600-2018) | 石油烃（C10-C40） | 16 | mg/KG | 4500 | 否
2021-08-20 | 滦县 | 唐山金马钢铁集团有限公司 | 东2 | 土壤环境质量建设用地土壤污染风险管控标准标准(试行)(GB36600-2018) | 三氯乙烯 | <0.0012 | mg/KG | 2.8 | 否
2021-08-20 | 滦县 | 唐山金马钢铁集团有限公司 | 北2 | 建设用地土壤污染风险筛选值(D13/T 5216-2020) | 芴 | <0.08 | mg/KG | 10000 | 否
2021-08-20 | 滦县 | 唐山金马钢铁集团有限公司 | 北2 | 土壤环境质量建设用地土壤污染风险管控标准标准(试行)(GB36600-2018) | 反-1，2-二氯乙烯 | <0.0014 | mg/KG | 54 | 否
2021-08-20 | 滦县 | 唐山金马钢铁集团有限公司 | 北2 | 土壤环境质量建设用地土壤污染风险管控标准标准(试行)(GB36600-2018) | 苯 | <0.0019 | mg/KG | 4 | 否
2021-08-20 | 滦县 | 唐山金马钢铁集团有限公司 | 北2 | 土壤环境质量建设用地土壤污染风险管控标准标准(试行)(GB36600-2018) | 砷 | 1.91 | mg/KG | 60 | 否
2021-08-20 | 滦县 | 唐山金马钢铁集团有限公司 | 危废北 | 土壤环境质量建设用地土壤污染风险管控标准标准(试行)(GB36600-2018) | 苯胺 | <0.1 | mg/KG | 260 | 否
2021-08-20 | 滦县 | 唐山金马钢铁集团有限公司 | 危废北 | 土壤环境质量建设用地土壤污染风险管控标准标准(试行)(GB36600-2018) | 甲苯 | <0.0013 | mg/KG | 1200 | 否
2021-08-20 | 滦县 | 唐山金马钢铁集团有限公司 | 东1 | 土壤环境质量建设用地土壤污染风险管控标准标准(试行)(GB36600-2018) | 苯胺 | <0.1 | mg/KG | 260 | 否
2021-08-20 | 滦县 | 唐山金马钢铁集团有限公司 | 东1 | 土壤环境质量建设用地土壤污染风险管控标准标准(试行)(GB36600-2018) | 苯并(a)蒽 | <0.1 | mg/KG | 15 | 否
2021-08-20 | 滦县 | 唐山金马钢铁集团有限公司 | 东1 | 土壤环境质量建设用地土壤污染风险管控标准标准(试行)(GB36600-2018) | 四氯化碳 | <0.0013 | mg/KG | 2.8 | 否
2021-08-20 | 滦县 | 唐山金马钢铁集团有限公司 | 东2 | 土壤环境质量建设用地土壤污染风险管控标准标准(试行)(GB36600-2018) | 氯仿 | <0.0011 | mg/KG | 0.9 | 否
2021-08-20 | 滦县 | 唐山金马钢铁集团有限公司 | 东2 | 建设用地土壤污染风险筛选值(D13/T 5216-2020) | 锌 | 75 | mg/KG | 10000 | 否
2021-08-20 | 滦县 | 唐山金马钢铁集团有限公司 | 东2 | 土壤环境质量建设用地土壤污染风险管控标准标准(试行)(GB36600-2018) | 1,2-二氯苯 | <0.0015 | mg/KG | 560 | 否
2021-08-20 | 滦县 | 唐山金马钢铁集团有限公司 | 北2 | 土壤环境质量建设用地土壤污染风险管控标准标准(试行)(GB36600-2018) | 1，1，2-三氯乙烷 | <0.0012 | mg/KG | 2.8 | 否
2021-08-20 | 滦县 | 唐山金马钢铁集团有限公司 | 东1 | 土壤环境质量建设用地土壤污染风险管控标准标准(试行)(GB36600-2018) | ？ | <0.1 | mg/KG | 1293 | 否
2021-08-20 | 滦县 | 唐山金马钢铁集团有限公司 | 东2 | 土壤环境质量建设用地土壤污染风险管控标准标准(试行)(GB36600-2018) | 镉 | 0.05 | mg/KG | 65 | 否
2021-08-20 | 滦县 | 唐山金马钢铁集团有限公司 | 北2 | 土壤环境质量建设用地土壤污染风险管控标准标准(试行)(GB36600-2018) | 铜 | 9 | mg/KG | 18000 | 否
2021-08-20 | 滦县 | 唐山金马钢铁集团有限公司 | 南1 | 土壤环境质量建设用地土壤污染风险管控标准标准(试行)(GB36600-2018) | 甲苯 | <0.0013 | mg/KG | 1200 | 否
2021-08-20 | 滦县 | 唐山金马钢铁集团有限公司 | 南1 | 土壤环境质量建设用地土壤污染风险管控标准标准(试行)(GB36600-2018) | 四氯乙烯 | <0.0014 | mg/KG | 53 | 否
2021-08-20 | 滦县 | 唐山金马钢铁集团有限公司 | 东2 | 土壤环境质量建设用地土壤污染风险管控标准标准(试行)(GB36600-2018) | 铜 | 11 | mg/KG | 18000 | 否
2021-08-20 | 滦县 | 唐山金马钢铁集团有限公司 | 西2 | 土壤环境质量建设用地土壤污染风险管控标准标准(试行)(GB36600-2018) | 二氯甲烷 | <0.0015 | mg/KG | 616 | 否
2021-08-20 | 滦县 | 唐山连创制钢科技有限公司 | 南2 | 土壤环境质量建设用地土壤污染风险管控标准标准(试行)(GB36600-2018) | 镍 | 14 | mg/KG | 900 | 否
2021-08-20 | 滦县 | 唐山连创制钢科技有限公司 | 南2 | 土壤环境质量建设用地土壤污染风险管控标准标准(试行)(GB36600-2018) | 铜 | 5 | mg/KG | 18000 | 否
2021-08-20 | 滦县 | 唐山连创制钢科技有限公司 | 南2 | 土壤环境质量建设用地土壤污染风险管控标准标准(试行)(GB36600-2018) | 萘 | <0.09 | mg/KG | 70 | 否
2021-08-20 | 滦县 | 唐山连创制钢科技有限公司 | 南2 | 土壤环境质量建设用地土壤污染风险管控标准标准(试行)(GB36600-2018) | 三氯乙烯 | <0.0012 | mg/KG | 2.8 | 否
2021-08-20 | 滦县 | 唐山连创制钢科技有限公司 | 南2 | 土壤环境质量建设用地土壤污染风险管控标准标准(试行)(GB36600-2018) | 四氯乙烯 | <0.0014 | mg/KG | 53 | 否
2021-08-20 | 滦县 | 唐山连创制钢科技有限公司 | 南1 | 不评价/(不评价/) | 铬 | 15 | mg/KG |  | 否
2021-08-20 | 滦县 | 唐山连创制钢科技有限公司 | 北2 | 不评价/(不评价/) | 铬 | 24 | mg/KG |  | 否
2021-08-20 | 滦县 | 唐山连创制钢科技有限公司 | 东2 | 不评价/(不评价/) | 铬 | 15 | mg/KG |  | 否
2021-08-20 | 滦县 | 唐山连创制钢科技有限公司 | 北2 | 土壤环境质量建设用地土壤污染风险管控标准标准(试行)(GB36600-2018) | 苯胺 | <0.1 | mg/KG | 260 | 否
2021-08-20 | 滦县 | 唐山连创制钢科技有限公司 | 北2 | 土壤环境质量建设用地土壤污染风险管控标准标准(试行)(GB36600-2018) | 苯并(b)荧蒽 | <0.2 | mg/KG | 15 | 否
2021-08-20 | 滦县 | 唐山连创制钢科技有限公司 | 西2 | 土壤环境质量建设用地土壤污染风险管控标准标准(试行)(GB36600-2018) | 1，1，2-三氯乙烷 | <0.0012 | mg/KG | 2.8 | 否
2021-08-20 | 滦县 | 唐山连创制钢科技有限公司 | 西2 | 土壤环境质量建设用地土壤污染风险管控标准标准(试行)(GB36600-2018) | 1，1-二氯乙烯 | <0.001 | mg/KG | 66 | 否
2021-08-20 | 滦县 | 唐山连创制钢科技有限公司 | 东2 | 土壤环境质量建设用地土壤污染风险管控标准标准(试行)(GB36600-2018) | 苯并(a)蒽 | <0.1 | mg/KG | 15 | 否
2021-08-20 | 滦县 | 唐山连创制钢科技有限公司 | 西2 | 土壤环境质量建设用地土壤污染风险管控标准标准(试行)(GB36600-2018) | 间二甲苯+对二甲苯 | <0.0012 | mg/KG | 570 | 否
2021-08-20 | 滦县 | 唐山连创制钢科技有限公司 | 西2 | 土壤环境质量建设用地土壤污染风险管控标准标准(试行)(GB36600-2018) | 铬（六价） | <0.5 | mg/KG | 5.7 | 否
2021-08-20 | 滦县 | 唐山连创制钢科技有限公司 | 西2 | 土壤环境质量建设用地土壤污染风险管控标准标准(试行)(GB36600-2018) | 1，2-二氯丙烷 | <0.0011 | mg/KG | 5 | 否
2021-08-20 | 滦县 | 唐山连创制钢科技有限公司 | 西2 | 土壤环境质量建设用地土壤污染风险管控标准标准(试行)(GB36600-2018) | 镍 | 14 | mg/KG | 900 | 否
2021-08-20 | 滦县 | 唐山连创制钢科技有限公司 | 南2 | 土壤环境质量建设用地土壤污染风险管控标准标准(试行)(GB36600-2018) | 1，1，2-三氯乙烷 | <0.0012 | mg/KG | 2.8 | 否
2021-08-20 | 滦县 | 唐山连创制钢科技有限公司 | 南2 | 土壤环境质量建设用地土壤污染风险管控标准标准(试行)(GB36600-2018) | 邻二甲苯 | <0.0012 | mg/KG | 640 | 否
2021-08-20 | 滦县 | 唐山连创制钢科技有限公司 | 北1 | 土壤环境质量建设用地土壤污染风险管控标准标准(试行)(GB36600-2018) | 1，1，2，2-四氯乙烷 | <0.0012 | mg/KG | 6.8 | 否
2021-08-20 | 滦县 | 唐山连创制钢科技有限公司 | 东1 | 土壤环境质量建设用地土壤污染风险管控标准标准(试行)(GB36600-2018) | 1，2-二氯丙烷 | <0.0011 | mg/KG | 5 | 否
2021-08-20 | 滦县 | 唐山连创制钢科技有限公司 | 北2 | 土壤环境质量建设用地土壤污染风险管控标准标准(试行)(GB36600-2018) | 1，2-二氯乙烷 | <0.0013 | mg/KG | 5 | 否
2021-08-20 | 滦县 | 唐山连创制钢科技有限公司 | 北2 | 土壤环境质量建设用地土壤污染风险管控标准标准(试行)(GB36600-2018) | 二苯并(a,h)蒽 | <0.1 | mg/KG | 1.5 | 否
2021-08-20 | 滦县 | 唐山连创制钢科技有限公司 | 北2 | 土壤环境质量建设用地土壤污染风险管控标准标准(试行)(GB36600-2018) | 1，1，2-三氯乙烷 | <0.0012 | mg/KG | 2.8 | 否
2021-08-20 | 滦县 | 唐山连创制钢科技有限公司 | 北2 | 土壤环境质量建设用地土壤污染风险管控标准标准(试行)(GB36600-2018) | 苯 | <0.0019 | mg/KG | 4 | 否
2021-08-20 | 滦县 | 唐山连创制钢科技有限公司 | 北2 | 土壤环境质量建设用地土壤污染风险管控标准标准(试行)(GB36600-2018) | 三氯乙烯 | <0.0012 | mg/KG | 2.8 | 否
2021-08-20 | 滦县 | 唐山连创制钢科技有限公司 | 北2 | 土壤环境质量建设用地土壤污染风险管控标准标准(试行)(GB36600-2018) | 间二甲苯+对二甲苯 | <0.0012 | mg/KG | 570 | 否
2021-08-20 | 滦县 | 唐山连创制钢科技有限公司 | 北1 | 土壤环境质量建设用地土壤污染风险管控标准标准(试行)(GB36600-2018) | 萘 | <0.09 | mg/KG | 70 | 否
2021-08-20 | 滦县 | 唐山连创制钢科技有限公司 | 北1 | 土壤环境质量建设用地土壤污染风险管控标准标准(试行)(GB36600-2018) | 四氯乙烯 | <0.0014 | mg/KG | 53 | 否
2021-08-20 | 滦县 | 唐山连创制钢科技有限公司 | 北1 | 土壤环境质量建设用地土壤污染风险管控标准标准(试行)(GB36600-2018) | 铅 | 20 | mg/KG | 800 | 否
2021-08-20 | 滦县 | 唐山连创制钢科技有限公司 | 北1 | 土壤环境质量建设用地土壤污染风险管控标准标准(试行)(GB36600-2018) | 苯并(a)蒽 | <0.1 | mg/KG | 15 | 否
2021-08-20 | 滦县 | 唐山连创制钢科技有限公司 | 北1 | 土壤环境质量建设用地土壤污染风险管控标准标准(试行)(GB36600-2018) | 1，1，1-三氯乙烷 | <0.0013 | mg/KG | 840 | 否
2021-08-20 | 滦县 | 唐山连创制钢科技有限公司 | 西1 | 不评价/(不评价/) | pH值 | 6.38 | 无量纲 |  | 否
2021-08-20 | 滦县 | 唐山连创制钢科技有限公司 | 西1 | 土壤环境质量建设用地土壤污染风险管控标准标准(试行)(GB36600-2018) | 镉 | 0.03 | mg/KG | 65 | 否
2021-08-20 | 滦县 | 唐山连创制钢科技有限公司 | 西1 | 土壤环境质量建设用地土壤污染风险管控标准标准(试行)(GB36600-2018) | 砷 | 2.42 | mg/KG | 60 | 否
2021-08-20 | 滦县 | 唐山连创制钢科技有限公司 | 西1 | 土壤环境质量建设用地土壤污染风险管控标准标准(试行)(GB36600-2018) | 氯仿 | <0.0011 | mg/KG | 0.9 | 否
2021-08-20 | 滦县 | 唐山连创制钢科技有限公司 | 西1 | 土壤环境质量建设用地土壤污染风险管控标准标准(试行)(GB36600-2018) | 1，2-二氯丙烷 | <0.0011 | mg/KG | 5 | 否
2021-08-20 | 滦县 | 唐山连创制钢科技有限公司 | 西1 | 土壤环境质量建设用地土壤污染风险管控标准标准(试行)(GB36600-2018) | 反-1，2-二氯乙烯 | <0.0014 | mg/KG | 54 | 否
2021-08-20 | 滦县 | 唐山连创制钢科技有限公司 | 西1 | 土壤环境质量建设用地土壤污染风险管控标准标准(试行)(GB36600-2018) | 氯甲烷 | <0.001 | mg/KG | 37 | 否
2021-08-20 | 滦县 | 唐山连创制钢科技有限公司 | 西1 | 土壤环境质量建设用地土壤污染风险管控标准标准(试行)(GB36600-2018) | 1，1，1-三氯乙烷 | <0.0013 | mg/KG | 840 | 否
2021-08-20 | 滦县 | 唐山连创制钢科技有限公司 | 东1 | 土壤环境质量建设用地土壤污染风险管控标准标准(试行)(GB36600-2018) | 1，1，2，2-四氯乙烷 | <0.0012 | mg/KG | 6.8 | 否
2021-08-20 | 滦县 | 唐山连创制钢科技有限公司 | 东1 | 土壤环境质量建设用地土壤污染风险管控标准标准(试行)(GB36600-2018) | 砷 | 2.90 | mg/KG | 60 | 否
2021-08-20 | 滦县 | 唐山连创制钢科技有限公司 | 东1 | 土壤环境质量建设用地土壤污染风险管控标准标准(试行)(GB36600-2018) | 乙苯 | <0.0012 | mg/KG | 28 | 否
2021-08-20 | 滦县 | 唐山连创制钢科技有限公司 | 东1 | 土壤环境质量建设用地土壤污染风险管控标准标准(试行)(GB36600-2018) | 苯并(a)蒽 | <0.1 | mg/KG | 15 | 否
2021-08-20 | 滦县 | 唐山连创制钢科技有限公司 | 东1 | 土壤环境质量建设用地土壤污染风险管控标准标准(试行)(GB36600-2018) | 1，1-二氯乙烷 | <0.0012 | mg/KG | 9 | 否
2021-08-20 | 滦县 | 唐山连创制钢科技有限公司 | 东1 | 土壤环境质量建设用地土壤污染风险管控标准标准(试行)(GB36600-2018) | 铬（六价） | <0.5 | mg/KG | 5.7 | 否
2021-08-20 | 滦县 | 唐山连创制钢科技有限公司 | 南1 | 土壤环境质量建设用地土壤污染风险管控标准标准(试行)(GB36600-2018) | 三氯乙烯 | <0.0012 | mg/KG | 2.8 | 否
2021-08-20 | 滦县 | 唐山连创制钢科技有限公司 | 南1 | 土壤环境质量建设用地土壤污染风险管控标准标准(试行)(GB36600-2018) | 苯并(k)荧蒽 | <0.1 | mg/KG | 151 | 否
2021-08-20 | 滦县 | 唐山连创制钢科技有限公司 | 南1 | 土壤环境质量建设用地土壤污染风险管控标准标准(试行)(GB36600-2018) | 苯胺 | <0.1 | mg/KG | 260 | 否
2021-08-20 | 滦县 | 唐山连创制钢科技有限公司 | 南1 | 土壤环境质量建设用地土壤污染风险管控标准标准(试行)(GB36600-2018) | 1，2-二氯乙烷 | <0.0013 | mg/KG | 5 | 否
2021-08-20 | 滦县 | 唐山连创制钢科技有限公司 | 南1 | 土壤环境质量建设用地土壤污染风险管控标准标准(试行)(GB36600-2018) | 苯 | <0.0019 | mg/KG | 4 | 否
2021-08-20 | 滦县 | 唐山连创制钢科技有限公司 | 南1 | 土壤环境质量建设用地土壤污染风险管控标准标准(试行)(GB36600-2018) | 1，2-二氯丙烷 | <0.0011 | mg/KG | 5 | 否
2021-08-20 | 滦县 | 唐山连创制钢科技有限公司 | 北1 | 土壤环境质量建设用地土壤污染风险管控标准标准(试行)(GB36600-2018) | 茚并[1，2，3-cd]芘 | <0.1 | mg/KG | 15 | 否
2021-08-20 | 滦县 | 唐山连创制钢科技有限公司 | 北1 | 土壤环境质量建设用地土壤污染风险管控标准标准(试行)(GB36600-2018) | 1，2-二氯丙烷 | <0.0011 | mg/KG | 5 | 否
2021-08-20 | 滦县 | 唐山连创制钢科技有限公司 | 北1 | 土壤环境质量建设用地土壤污染风险管控标准标准(试行)(GB36600-2018) | 1，1，2-三氯乙烷 | <0.0012 | mg/KG | 2.8 | 否
2021-08-20 | 滦县 | 唐山连创制钢科技有限公司 | 南2 | 土壤环境质量建设用地土壤污染风险管控标准标准(试行)(GB36600-2018) | 茚并[1，2，3-cd]芘 | <0.1 | mg/KG | 15 | 否
2021-08-20 | 滦县 | 唐山连创制钢科技有限公司 | 南2 | 土壤环境质量建设用地土壤污染风险管控标准标准(试行)(GB36600-2018) | 1，1-二氯乙烷 | <0.0012 | mg/KG | 9 | 否
2021-08-20 | 滦县 | 唐山连创制钢科技有限公司 | 东2 | 土壤环境质量建设用地土壤污染风险管控标准标准(试行)(GB36600-2018) | 1，2，3-三氯丙烷 | <0.0012 | mg/KG | 0.5 | 否
2021-08-20 | 滦县 | 唐山连创制钢科技有限公司 | 东2 | 建设用地土壤污染风险筛选值(D13/T 5216-2020) | 锌 | 41 | mg/KG |  | 否
2021-08-20 | 滦县 | 唐山连创制钢科技有限公司 | 东2 | 土壤环境质量建设用地土壤污染风险管控标准标准(试行)(GB36600-2018) | 甲苯 | <0.0013 | mg/KG | 1200 | 否
2021-08-20 | 滦县 | 唐山连创制钢科技有限公司 | 东2 | 土壤环境质量建设用地土壤污染风险管控标准标准(试行)(GB36600-2018) | 氯甲烷 | <0.001 | mg/KG | 37 | 否
2021-08-20 | 滦县 | 唐山连创制钢科技有限公司 | 东2 | 土壤环境质量建设用地土壤污染风险管控标准标准(试行)(GB36600-2018) | 苯乙烯 | <0.0011 | mg/KG | 1290 | 否
2021-08-20 | 滦县 | 唐山连创制钢科技有限公司 | 东2 | 土壤环境质量建设用地土壤污染风险管控标准标准(试行)(GB36600-2018) | 三氯乙烯 | <0.0012 | mg/KG | 2.8 | 否
2021-08-20 | 滦县 | 唐山连创制钢科技有限公司 | 东2 | 土壤环境质量建设用地土壤污染风险管控标准标准(试行)(GB36600-2018) | 二苯并(a,h)蒽 | <0.1 | mg/KG | 1.5 | 否
2021-08-20 | 滦县 | 唐山连创制钢科技有限公司 | 北2 | 土壤环境质量建设用地土壤污染风险管控标准标准(试行)(GB36600-2018) | 1，1，1，2-四氯乙烷 | <0.0012 | mg/KG | 10 | 否
2021-08-20 | 滦县 | 唐山连创制钢科技有限公司 | 北2 | 土壤环境质量建设用地土壤污染风险管控标准标准(试行)(GB36600-2018) | 铜 | 7 | mg/KG | 18000 | 否
2021-08-20 | 滦县 | 唐山连创制钢科技有限公司 | 东2 | 土壤环境质量建设用地土壤污染风险管控标准标准(试行)(GB36600-2018) | 1，2-二氯乙烷 | <0.0013 | mg/KG | 5 | 否
2021-08-20 | 滦县 | 唐山连创制钢科技有限公司 | 西2 | 土壤环境质量建设用地土壤污染风险管控标准标准(试行)(GB36600-2018) | 四氯乙烯 | <0.0014 | mg/KG | 53 | 否
2021-08-20 | 滦县 | 唐山连创制钢科技有限公司 | 东2 | 土壤环境质量建设用地土壤污染风险管控标准标准(试行)(GB36600-2018) | 1，1，2，2-四氯乙烷 | <0.0012 | mg/KG | 6.8 | 否
2021-08-20 | 滦县 | 唐山连创制钢科技有限公司 | 西2 | 土壤环境质量建设用地土壤污染风险管控标准标准(试行)(GB36600-2018) | 1，2，3-三氯丙烷 | <0.0012 | mg/KG | 0.5 | 否
2021-08-20 | 滦县 | 唐山连创制钢科技有限公司 | 西2 | 土壤环境质量建设用地土壤污染风险管控标准标准(试行)(GB36600-2018) | 镉 | 0.03 | mg/KG | 65 | 否
2021-08-20 | 滦县 | 唐山连创制钢科技有限公司 | 南2 | 土壤环境质量建设用地土壤污染风险管控标准标准(试行)(GB36600-2018) | 二氯甲烷 | <0.0015 | mg/KG | 616 | 否
2021-08-20 | 滦县 | 唐山连创制钢科技有限公司 | 东1 | 土壤环境质量建设用地土壤污染风险管控标准标准(试行)(GB36600-2018) | 铜 | 5 | mg/KG | 18000 | 否
2021-08-20 | 滦县 | 唐山连创制钢科技有限公司 | 东1 | 土壤环境质量建设用地土壤污染风险管控标准标准(试行)(GB36600-2018) | 镉 | 0.12 | mg/KG | 65 | 否
2021-08-20 | 滦县 | 唐山连创制钢科技有限公司 | 北2 | 土壤环境质量建设用地土壤污染风险管控标准标准(试行)(GB36600-2018) | 苯并(k)荧蒽 | <0.1 | mg/KG | 151 | 否
2021-08-20 | 滦县 | 唐山连创制钢科技有限公司 | 北2 | 土壤环境质量建设用地土壤污染风险管控标准标准(试行)(GB36600-2018) | 铅 | 16 | mg/KG | 800 | 否
2021-08-20 | 滦县 | 唐山连创制钢科技有限公司 | 北2 | 土壤环境质量建设用地土壤污染风险管控标准标准(试行)(GB36600-2018) | 1，4-二氯苯 | <0.0015 | mg/KG | 20 | 否
2021-08-20 | 滦县 | 唐山连创制钢科技有限公司 | 北1 | 土壤环境质量建设用地土壤污染风险管控标准标准(试行)(GB36600-2018) | 汞 | 0.008 | mg/KG | 38 | 否
2021-08-20 | 滦县 | 唐山连创制钢科技有限公司 | 北1 | 土壤环境质量建设用地土壤污染风险管控标准标准(试行)(GB36600-2018) | 硝基苯 | <0.09 | mg/KG | 76 | 否
2021-08-20 | 滦县 | 唐山连创制钢科技有限公司 | 西1 | 土壤环境质量建设用地土壤污染风险管控标准标准(试行)(GB36600-2018) | 顺-1，2-二氯乙烯 | <0.0013 | mg/KG | 596 | 否
2021-08-20 | 滦县 | 唐山连创制钢科技有限公司 | 西1 | 土壤环境质量建设用地土壤污染风险管控标准标准(试行)(GB36600-2018) | 三氯乙烯 | <0.0012 | mg/KG | 2.8 | 否
2021-08-20 | 滦县 | 唐山连创制钢科技有限公司 | 西1 | 土壤环境质量建设用地土壤污染风险管控标准标准(试行)(GB36600-2018) | 苯 | <0.0019 | mg/KG | 4 | 否
2021-08-20 | 滦县 | 唐山连创制钢科技有限公司 | 西1 | 土壤环境质量建设用地土壤污染风险管控标准标准(试行)(GB36600-2018) | 铜 | 5 | mg/KG | 18000 | 否
2021-08-20 | 滦县 | 唐山连创制钢科技有限公司 | 西1 | 建设用地土壤污染风险筛选值(D13/T 5216-2020) | 锌 | 24 | mg/KG |  | 否
2021-08-20 | 滦县 | 唐山连创制钢科技有限公司 | 西1 | 土壤环境质量建设用地土壤污染风险管控标准标准(试行)(GB36600-2018) | 苯胺 | <0.1 | mg/KG | 260 | 否
2021-08-20 | 滦县 | 唐山连创制钢科技有限公司 | 东1 | 土壤环境质量建设用地土壤污染风险管控标准标准(试行)(GB36600-2018) | 氯仿 | <0.0011 | mg/KG | 0.9 | 否
2021-08-20 | 滦县 | 唐山连创制钢科技有限公司 | 东1 | 土壤环境质量建设用地土壤污染风险管控标准标准(试行)(GB36600-2018) | 苯 | <0.0019 | mg/KG | 4 | 否
2021-08-20 | 滦县 | 唐山连创制钢科技有限公司 | 南1 | 土壤环境质量建设用地土壤污染风险管控标准标准(试行)(GB36600-2018) | 二氯甲烷 | <0.0015 | mg/KG | 616 | 否
2021-08-20 | 滦县 | 唐山连创制钢科技有限公司 | 南1 | 土壤环境质量建设用地土壤污染风险管控标准标准(试行)(GB36600-2018) | 苯乙烯 | <0.0011 | mg/KG | 1290 | 否
2021-08-20 | 滦县 | 唐山连创制钢科技有限公司 | 南1 | 土壤环境质量建设用地土壤污染风险管控标准标准(试行)(GB36600-2018) | 茚并[1，2，3-cd]芘 | <0.1 | mg/KG | 15 | 否
2021-08-20 | 滦县 | 唐山连创制钢科技有限公司 | 南1 | 土壤环境质量建设用地土壤污染风险管控标准标准(试行)(GB36600-2018) | 1，2，3-三氯丙烷 | <0.0012 | mg/KG | 0.5 | 否
2021-08-20 | 滦县 | 唐山连创制钢科技有限公司 | 南1 | 土壤环境质量建设用地土壤污染风险管控标准标准(试行)(GB36600-2018) | 1，1，1，2-四氯乙烷 | <0.0012 | mg/KG | 10 | 否
2021-08-20 | 滦县 | 唐山连创制钢科技有限公司 | 南1 | 土壤环境质量建设用地土壤污染风险管控标准标准(试行)(GB36600-2018) | 铅 | 21 | mg/KG | 800 | 否
2021-08-20 | 滦县 | 唐山连创制钢科技有限公司 | 南1 | 土壤环境质量建设用地土壤污染风险管控标准标准(试行)(GB36600-2018) | 1，4-二氯苯 | <0.0015 | mg/KG | 20 | 否
2021-08-20 | 滦县 | 唐山连创制钢科技有限公司 | 北1 | 土壤环境质量建设用地土壤污染风险管控标准标准(试行)(GB36600-2018) | 甲苯 | <0.0013 | mg/KG | 1200 | 否
2021-08-20 | 滦县 | 唐山连创制钢科技有限公司 | 南2 | 建设用地土壤污染风险筛选值(D13/T 5216-2020) | 锌 | 28 | mg/KG |  | 否
2021-08-20 | 滦县 | 唐山连创制钢科技有限公司 | 东2 | 土壤环境质量建设用地土壤污染风险管控标准标准(试行)(GB36600-2018) | 苯 | <0.0019 | mg/KG | 4 | 否
2021-08-20 | 滦县 | 唐山连创制钢科技有限公司 | 东2 | 土壤环境质量建设用地土壤污染风险管控标准标准(试行)(GB36600-2018) | 邻二甲苯 | <0.0012 | mg/KG | 640 | 否
2021-08-20 | 滦县 | 唐山连创制钢科技有限公司 | 东2 | 土壤环境质量建设用地土壤污染风险管控标准标准(试行)(GB36600-2018) | 1，1，1，2-四氯乙烷 | <0.0012 | mg/KG | 10 | 否
2021-08-20 | 滦县 | 唐山连创制钢科技有限公司 | 西2 | 土壤环境质量建设用地土壤污染风险管控标准标准(试行)(GB36600-2018) | 氯仿 | <0.0011 | mg/KG | 0.9 | 否
2021-08-20 | 滦县 | 唐山连创制钢科技有限公司 | 西2 | 建设用地土壤污染风险筛选值(D13/T 5216-2020) | 锌 | 47 | mg/KG |  | 否
2021-08-20 | 滦县 | 唐山连创制钢科技有限公司 | 西2 | 土壤环境质量建设用地土壤污染风险管控标准标准(试行)(GB36600-2018) | 苯并(k)荧蒽 | <0.1 | mg/KG | 151 | 否
2021-08-20 | 滦县 | 唐山连创制钢科技有限公司 | 西2 | 土壤环境质量建设用地土壤污染风险管控标准标准(试行)(GB36600-2018) | 苯乙烯 | <0.0011 | mg/KG | 1290 | 否
2021-08-20 | 滦县 | 唐山连创制钢科技有限公司 | 南2 | 土壤环境质量建设用地土壤污染风险管控标准标准(试行)(GB36600-2018) | 氯甲烷 | <0.001 | mg/KG | 37 | 否
2021-08-20 | 滦县 | 唐山连创制钢科技有限公司 | 南2 | 土壤环境质量建设用地土壤污染风险管控标准标准(试行)(GB36600-2018) | 1，2-二氯乙烷 | <0.0013 | mg/KG | 5 | 否
2021-08-20 | 滦县 | 唐山连创制钢科技有限公司 | 北1 | 土壤环境质量建设用地土壤污染风险管控标准标准(试行)(GB36600-2018) | 氯甲烷 | <0.001 | mg/KG | 37 | 否
2021-08-20 | 滦县 | 唐山连创制钢科技有限公司 | 北1 | 土壤环境质量建设用地土壤污染风险管控标准标准(试行)(GB36600-2018) | 顺-1，2-二氯乙烯 | <0.0013 | mg/KG | 596 | 否
2021-08-20 | 滦县 | 唐山连创制钢科技有限公司 | 北1 | 土壤环境质量建设用地土壤污染风险管控标准标准(试行)(GB36600-2018) | 1，4-二氯苯 | <0.0015 | mg/KG | 20 | 否
2021-08-20 | 滦县 | 唐山连创制钢科技有限公司 | 北1 | 土壤环境质量建设用地土壤污染风险管控标准标准(试行)(GB36600-2018) | 氯乙烯 | <0.001 | mg/KG | 0.43 | 否
2021-08-20 | 滦县 | 唐山连创制钢科技有限公司 | 北2 | 土壤环境质量建设用地土壤污染风险管控标准标准(试行)(GB36600-2018) | 苯并(a)芘 | <0.1 | mg/KG | 1.5 | 否
2021-08-20 | 滦县 | 唐山连创制钢科技有限公司 | 北2 | 土壤环境质量建设用地土壤污染风险管控标准标准(试行)(GB36600-2018) | 1，1，2，2-四氯乙烷 | <0.0012 | mg/KG | 6.8 | 否
2021-08-20 | 滦县 | 唐山连创制钢科技有限公司 | 北2 | 土壤环境质量建设用地土壤污染风险管控标准标准(试行)(GB36600-2018) | 二氯甲烷 | <0.0015 | mg/KG | 616 | 否
2021-08-20 | 滦县 | 唐山连创制钢科技有限公司 | 北2 | 土壤环境质量建设用地土壤污染风险管控标准标准(试行)(GB36600-2018) | 1，1，1-三氯乙烷 | <0.0013 | mg/KG | 840 | 否
2021-08-20 | 滦县 | 唐山连创制钢科技有限公司 | 北2 | 土壤环境质量建设用地土壤污染风险管控标准标准(试行)(GB36600-2018) | 1，2，3-三氯丙烷 | <0.0012 | mg/KG | 0.5 | 否
2021-08-20 | 滦县 | 唐山连创制钢科技有限公司 | 北2 | 土壤环境质量建设用地土壤污染风险管控标准标准(试行)(GB36600-2018) | 1，1-二氯乙烯 | <0.001 | mg/KG | 66 | 否
2021-08-20 | 滦县 | 唐山连创制钢科技有限公司 | 北1 | 土壤环境质量建设用地土壤污染风险管控标准标准(试行)(GB36600-2018) | 1，2，3-三氯丙烷 | <0.0012 | mg/KG | 0.5 | 否
2021-08-20 | 滦县 | 唐山连创制钢科技有限公司 | 东1 | 土壤环境质量建设用地土壤污染风险管控标准标准(试行)(GB36600-2018) | 二氯甲烷 | <0.0015 | mg/KG | 616 | 否
2021-08-20 | 滦县 | 唐山连创制钢科技有限公司 | 西1 | 土壤环境质量建设用地土壤污染风险管控标准标准(试行)(GB36600-2018) | 1，1-二氯乙烷 | <0.0012 | mg/KG | 9 | 否
2021-08-20 | 滦县 | 唐山连创制钢科技有限公司 | 西1 | 土壤环境质量建设用地土壤污染风险管控标准标准(试行)(GB36600-2018) | 铬（六价） | <0.5 | mg/KG | 5.7 | 否
2021-08-20 | 滦县 | 唐山连创制钢科技有限公司 | 西1 | 土壤环境质量建设用地土壤污染风险管控标准标准(试行)(GB36600-2018) | 邻二甲苯 | <0.0012 | mg/KG | 640 | 否
2021-08-20 | 滦县 | 唐山连创制钢科技有限公司 | 东1 | 土壤环境质量建设用地土壤污染风险管控标准标准(试行)(GB36600-2018) | 四氯乙烯 | <0.0014 | mg/KG | 53 | 否
2021-08-20 | 滦县 | 唐山连创制钢科技有限公司 | 东1 | 土壤环境质量建设用地土壤污染风险管控标准标准(试行)(GB36600-2018) | 1，1，1-三氯乙烷 | <0.0013 | mg/KG | 840 | 否
2021-08-20 | 滦县 | 唐山连创制钢科技有限公司 | 东1 | 土壤环境质量建设用地土壤污染风险管控标准标准(试行)(GB36600-2018) | 汞 | 0.030 | mg/KG | 38 | 否
2021-08-20 | 滦县 | 唐山连创制钢科技有限公司 | 东1 | 建设用地土壤污染风险筛选值(D13/T 5216-2020) | 锌 | 76 | mg/KG |  | 否
2021-08-20 | 滦县 | 唐山连创制钢科技有限公司 | 南1 | 土壤环境质量建设用地土壤污染风险管控标准标准(试行)(GB36600-2018) | 乙苯 | <0.0012 | mg/KG | 28 | 否
2021-08-20 | 滦县 | 唐山连创制钢科技有限公司 | 南1 | 土壤环境质量建设用地土壤污染风险管控标准标准(试行)(GB36600-2018) | 顺-1，2-二氯乙烯 | <0.0013 | mg/KG | 596 | 否
2021-08-20 | 滦县 | 唐山连创制钢科技有限公司 | 东1 | 土壤环境质量建设用地土壤污染风险管控标准标准(试行)(GB36600-2018) | 苯并(b)荧蒽 | <0.2 | mg/KG | 15 | 否
2021-08-20 | 滦县 | 唐山连创制钢科技有限公司 | 南1 | 土壤环境质量建设用地土壤污染风险管控标准标准(试行)(GB36600-2018) | 间二甲苯+对二甲苯 | <0.0012 | mg/KG | 570 | 否
2021-08-20 | 滦县 | 唐山连创制钢科技有限公司 | 南1 | 土壤环境质量建设用地土壤污染风险管控标准标准(试行)(GB36600-2018) | 1，1，1-三氯乙烷 | <0.0013 | mg/KG | 840 | 否
2021-08-20 | 滦县 | 唐山连创制钢科技有限公司 | 南1 | 土壤环境质量建设用地土壤污染风险管控标准标准(试行)(GB36600-2018) | 甲苯 | <0.0013 | mg/KG | 1200 | 否
2021-08-20 | 滦县 | 唐山连创制钢科技有限公司 | 北1 | 土壤环境质量建设用地土壤污染风险管控标准标准(试行)(GB36600-2018) | 苯并(b)荧蒽 | <0.2 | mg/KG | 15 | 否
2021-08-20 | 滦县 | 唐山连创制钢科技有限公司 | 南2 | 土壤环境质量建设用地土壤污染风险管控标准标准(试行)(GB36600-2018) | 铅 | 16 | mg/KG | 800 | 否
2021-08-20 | 滦县 | 唐山连创制钢科技有限公司 | 南2 | 土壤环境质量建设用地土壤污染风险管控标准标准(试行)(GB36600-2018) | 二苯并(a,h)蒽 | <0.1 | mg/KG | 1.5 | 否
2021-08-20 | 滦县 | 唐山连创制钢科技有限公司 | 南2 | 土壤环境质量建设用地土壤污染风险管控标准标准(试行)(GB36600-2018) | 氯仿 | <0.0011 | mg/KG | 0.9 | 否
2021-08-20 | 滦县 | 唐山连创制钢科技有限公司 | 东2 | 土壤环境质量建设用地土壤污染风险管控标准标准(试行)(GB36600-2018) | 硝基苯 | <0.09 | mg/KG | 76 | 否
2021-08-20 | 滦县 | 唐山连创制钢科技有限公司 | 东2 | 土壤环境质量建设用地土壤污染风险管控标准标准(试行)(GB36600-2018) | 铬（六价） | <0.5 | mg/KG | 5.7 | 否
2021-08-20 | 滦县 | 唐山连创制钢科技有限公司 | 西2 | 土壤环境质量建设用地土壤污染风险管控标准标准(试行)(GB36600-2018) | 反-1，2-二氯乙烯 | <0.0014 | mg/KG | 54 | 否
2021-08-20 | 滦县 | 唐山连创制钢科技有限公司 | 南2 | 土壤环境质量建设用地土壤污染风险管控标准标准(试行)(GB36600-2018) | 反-1，2-二氯乙烯 | <0.0014 | mg/KG | 54 | 否
2021-08-20 | 滦县 | 唐山连创制钢科技有限公司 | 南2 | 土壤环境质量建设用地土壤污染风险管控标准标准(试行)(GB36600-2018) | 2-氯酚 | <0.04 | mg/KG | 2256 | 否
2021-08-20 | 滦县 | 唐山连创制钢科技有限公司 | 南2 | 土壤环境质量建设用地土壤污染风险管控标准标准(试行)(GB36600-2018) | 1,2-二氯苯 | <0.0015 | mg/KG | 560 | 否
2021-08-20 | 滦县 | 唐山连创制钢科技有限公司 | 南2 | 土壤环境质量建设用地土壤污染风险管控标准标准(试行)(GB36600-2018) | 镉 | 0.03 | mg/KG | 65 | 否
2021-08-20 | 滦县 | 唐山连创制钢科技有限公司 | 南2 | 土壤环境质量建设用地土壤污染风险管控标准标准(试行)(GB36600-2018) | ？ | <0.1 | mg/KG | 1293 | 否
2021-08-20 | 滦县 | 唐山连创制钢科技有限公司 | 北1 | 土壤环境质量建设用地土壤污染风险管控标准标准(试行)(GB36600-2018) | 氯苯 | <0.0012 | mg/KG | 270 | 否
2021-08-20 | 滦县 | 唐山连创制钢科技有限公司 | 北1 | 土壤环境质量建设用地土壤污染风险管控标准标准(试行)(GB36600-2018) | 反-1，2-二氯乙烯 | <0.0014 | mg/KG | 54 | 否
2021-08-20 | 滦县 | 唐山连创制钢科技有限公司 | 北1 | 土壤环境质量建设用地土壤污染风险管控标准标准(试行)(GB36600-2018) | 1,2-二氯苯 | <0.0015 | mg/KG | 560 | 否
2021-08-20 | 滦县 | 唐山连创制钢科技有限公司 | 东1 | 土壤环境质量建设用地土壤污染风险管控标准标准(试行)(GB36600-2018) | 1，1，2-三氯乙烷 | <0.0012 | mg/KG | 2.8 | 否
2021-08-20 | 滦县 | 唐山连创制钢科技有限公司 | 东1 | 土壤环境质量建设用地土壤污染风险管控标准标准(试行)(GB36600-2018) | 四氯化碳 | <0.0013 | mg/KG | 2.8 | 否
2021-08-20 | 滦县 | 唐山连创制钢科技有限公司 | 北2 | 土壤环境质量建设用地土壤污染风险管控标准标准(试行)(GB36600-2018) | 苯乙烯 | <0.0011 | mg/KG | 1290 | 否
2021-08-20 | 滦县 | 唐山连创制钢科技有限公司 | 北2 | 土壤环境质量建设用地土壤污染风险管控标准标准(试行)(GB36600-2018) | 萘 | <0.09 | mg/KG | 70 | 否
2021-08-20 | 滦县 | 唐山连创制钢科技有限公司 | 北2 | 土壤环境质量建设用地土壤污染风险管控标准标准(试行)(GB36600-2018) | 甲苯 | <0.0013 | mg/KG | 1200 | 否
2021-08-20 | 滦县 | 唐山连创制钢科技有限公司 | 北2 | 土壤环境质量建设用地土壤污染风险管控标准标准(试行)(GB36600-2018) | 四氯化碳 | <0.0013 | mg/KG | 2.8 | 否
2021-08-20 | 滦县 | 唐山连创制钢科技有限公司 | 北2 | 土壤环境质量建设用地土壤污染风险管控标准标准(试行)(GB36600-2018) | 茚并[1，2，3-cd]芘 | <0.1 | mg/KG | 15 | 否
2021-08-20 | 滦县 | 唐山连创制钢科技有限公司 | 北2 | 土壤环境质量建设用地土壤污染风险管控标准标准(试行)(GB36600-2018) | 铬（六价） | <0.5 | mg/KG | 5.7 | 否
2021-08-20 | 滦县 | 唐山连创制钢科技有限公司 | 北2 | 土壤环境质量建设用地土壤污染风险管控标准标准(试行)(GB36600-2018) | 顺-1，2-二氯乙烯 | <0.0013 | mg/KG | 596 | 否
2021-08-20 | 滦县 | 唐山连创制钢科技有限公司 | 北1 | 土壤环境质量建设用地土壤污染风险管控标准标准(试行)(GB36600-2018) | 苯 | <0.0019 | mg/KG | 4 | 否
2021-08-20 | 滦县 | 唐山连创制钢科技有限公司 | 北1 | 土壤环境质量建设用地土壤污染风险管控标准标准(试行)(GB36600-2018) | 二氯甲烷 | <0.0015 | mg/KG | 616 | 否
2021-08-20 | 滦县 | 唐山连创制钢科技有限公司 | 北1 | 土壤环境质量建设用地土壤污染风险管控标准标准(试行)(GB36600-2018) | 1，1-二氯乙烷 | <0.0012 | mg/KG | 9 | 否
2021-08-20 | 滦县 | 唐山连创制钢科技有限公司 | 西1 | 土壤环境质量建设用地土壤污染风险管控标准标准(试行)(GB36600-2018) | 二苯并(a,h)蒽 | <0.1 | mg/KG | 1.5 | 否
2021-08-20 | 滦县 | 唐山连创制钢科技有限公司 | 西1 | 土壤环境质量建设用地土壤污染风险管控标准标准(试行)(GB36600-2018) | 1,2-二氯苯 | <0.0015 | mg/KG | 560 | 否
2021-08-20 | 滦县 | 唐山连创制钢科技有限公司 | 西1 | 土壤环境质量建设用地土壤污染风险管控标准标准(试行)(GB36600-2018) | 苯乙烯 | <0.0011 | mg/KG | 1290 | 否
2021-08-20 | 滦县 | 唐山连创制钢科技有限公司 | 东1 | 土壤环境质量建设用地土壤污染风险管控标准标准(试行)(GB36600-2018) | 三氯乙烯 | <0.0012 | mg/KG | 2.8 | 否
2021-08-20 | 滦县 | 唐山连创制钢科技有限公司 | 东1 | 土壤环境质量建设用地土壤污染风险管控标准标准(试行)(GB36600-2018) | 2-氯酚 | <0.04 | mg/KG | 2256 | 否
2021-08-20 | 滦县 | 唐山连创制钢科技有限公司 | 东1 | 土壤环境质量建设用地土壤污染风险管控标准标准(试行)(GB36600-2018) | 萘 | <0.09 | mg/KG | 70 | 否
2021-08-20 | 滦县 | 唐山连创制钢科技有限公司 | 东1 | 土壤环境质量建设用地土壤污染风险管控标准标准(试行)(GB36600-2018) | 1，4-二氯苯 | <0.0015 | mg/KG | 20 | 否
2021-08-20 | 滦县 | 唐山连创制钢科技有限公司 | 南1 | 土壤环境质量建设用地土壤污染风险管控标准标准(试行)(GB36600-2018) | 砷 | 2.23 | mg/KG | 60 | 否
2021-08-20 | 滦县 | 唐山连创制钢科技有限公司 | 南1 | 土壤环境质量建设用地土壤污染风险管控标准标准(试行)(GB36600-2018) | 汞 | 0.013 | mg/KG | 38 | 否
2021-08-20 | 滦县 | 唐山连创制钢科技有限公司 | 南1 | 土壤环境质量建设用地土壤污染风险管控标准标准(试行)(GB36600-2018) | 四氯乙烯 | <0.0014 | mg/KG | 53 | 否
2021-08-20 | 滦县 | 唐山连创制钢科技有限公司 | 南1 | 土壤环境质量建设用地土壤污染风险管控标准标准(试行)(GB36600-2018) | 硝基苯 | <0.09 | mg/KG | 76 | 否
2021-08-20 | 滦县 | 唐山连创制钢科技有限公司 | 东1 | 土壤环境质量建设用地土壤污染风险管控标准标准(试行)(GB36600-2018) | 苯乙烯 | <0.0011 | mg/KG | 1290 | 否
2021-08-20 | 滦县 | 唐山连创制钢科技有限公司 | 东1 | 土壤环境质量建设用地土壤污染风险管控标准标准(试行)(GB36600-2018) | 镍 | 13 | mg/KG | 900 | 否
2021-08-20 | 滦县 | 唐山连创制钢科技有限公司 | 东1 | 土壤环境质量建设用地土壤污染风险管控标准标准(试行)(GB36600-2018) | 苯并(a)芘 | <0.1 | mg/KG | 1.5 | 否
2021-08-20 | 滦县 | 唐山连创制钢科技有限公司 | 南1 | 土壤环境质量建设用地土壤污染风险管控标准标准(试行)(GB36600-2018) | 2-氯酚 | <0.04 | mg/KG | 2256 | 否
2021-08-20 | 滦县 | 唐山连创制钢科技有限公司 | 南1 | 不评价/(不评价/) | pH值 | 6.46 | 无量纲 |  | 否
2021-08-20 | 滦县 | 唐山连创制钢科技有限公司 | 南1 | 土壤环境质量建设用地土壤污染风险管控标准标准(试行)(GB36600-2018) | 苯并(b)荧蒽 | <0.2 | mg/KG | 15 | 否
2021-08-20 | 滦县 | 唐山连创制钢科技有限公司 | 南1 | 土壤环境质量建设用地土壤污染风险管控标准标准(试行)(GB36600-2018) | 氯苯 | <0.0012 | mg/KG | 270 | 否
2021-08-20 | 滦县 | 唐山连创制钢科技有限公司 | 北1 | 土壤环境质量建设用地土壤污染风险管控标准标准(试行)(GB36600-2018) | 苯乙烯 | <0.0011 | mg/KG | 1290 | 否
2021-08-20 | 滦县 | 唐山连创制钢科技有限公司 | 北1 | 土壤环境质量建设用地土壤污染风险管控标准标准(试行)(GB36600-2018) | 2-氯酚 | <0.04 | mg/KG | 2256 | 否
2021-08-20 | 滦县 | 唐山连创制钢科技有限公司 | 北1 | 土壤环境质量建设用地土壤污染风险管控标准标准(试行)(GB36600-2018) | 苯并(a)芘 | <0.1 | mg/KG | 1.5 | 否
2021-08-20 | 滦县 | 唐山连创制钢科技有限公司 | 南2 | 土壤环境质量建设用地土壤污染风险管控标准标准(试行)(GB36600-2018) | 苯 | <0.0019 | mg/KG | 4 | 否
2021-08-20 | 滦县 | 唐山连创制钢科技有限公司 | 南2 | 土壤环境质量建设用地土壤污染风险管控标准标准(试行)(GB36600-2018) | 砷 | 7.37 | mg/KG | 60 | 否
2021-08-20 | 滦县 | 唐山连创制钢科技有限公司 | 南2 | 土壤环境质量建设用地土壤污染风险管控标准标准(试行)(GB36600-2018) | 苯并(a)蒽 | <0.1 | mg/KG | 15 | 否
2021-08-20 | 滦县 | 唐山连创制钢科技有限公司 | 东2 | 土壤环境质量建设用地土壤污染风险管控标准标准(试行)(GB36600-2018) | 2-氯酚 | <0.04 | mg/KG | 2256 | 否
2021-08-20 | 滦县 | 唐山连创制钢科技有限公司 | 东2 | 土壤环境质量建设用地土壤污染风险管控标准标准(试行)(GB36600-2018) | 铅 | 26 | mg/KG | 800 | 否
2021-08-20 | 滦县 | 唐山连创制钢科技有限公司 | 东2 | 土壤环境质量建设用地土壤污染风险管控标准标准(试行)(GB36600-2018) | 1，1，1-三氯乙烷 | <0.0013 | mg/KG | 840 | 否
2021-08-20 | 滦县 | 唐山连创制钢科技有限公司 | 东2 | 土壤环境质量建设用地土壤污染风险管控标准标准(试行)(GB36600-2018) | 氯乙烯 | <0.001 | mg/KG | 0.43 | 否
2021-08-20 | 滦县 | 唐山连创制钢科技有限公司 | 东2 | 土壤环境质量建设用地土壤污染风险管控标准标准(试行)(GB36600-2018) | 二氯甲烷 | <0.0015 | mg/KG | 616 | 否
2021-08-20 | 滦县 | 唐山连创制钢科技有限公司 | 北2 | 土壤环境质量建设用地土壤污染风险管控标准标准(试行)(GB36600-2018) | 镉 | 0.03 | mg/KG | 65 | 否
2021-08-20 | 滦县 | 唐山连创制钢科技有限公司 | 东2 | 土壤环境质量建设用地土壤污染风险管控标准标准(试行)(GB36600-2018) | 苯并(a)芘 | <0.1 | mg/KG | 1.5 | 否
2021-08-20 | 滦县 | 唐山连创制钢科技有限公司 | 东2 | 土壤环境质量建设用地土壤污染风险管控标准标准(试行)(GB36600-2018) | 氯仿 | <0.0011 | mg/KG | 0.9 | 否
2021-08-20 | 滦县 | 唐山连创制钢科技有限公司 | 东2 | 土壤环境质量建设用地土壤污染风险管控标准标准(试行)(GB36600-2018) | 乙苯 | <0.0012 | mg/KG | 28 | 否
2021-08-20 | 滦县 | 唐山连创制钢科技有限公司 | 东2 | 土壤环境质量建设用地土壤污染风险管控标准标准(试行)(GB36600-2018) | ？ | <0.1 | mg/KG | 1293 | 否
2021-08-20 | 滦县 | 唐山连创制钢科技有限公司 | 西2 | 土壤环境质量建设用地土壤污染风险管控标准标准(试行)(GB36600-2018) | 甲苯 | <0.0013 | mg/KG | 1200 | 否
2021-08-20 | 滦县 | 唐山连创制钢科技有限公司 | 西2 | 土壤环境质量建设用地土壤污染风险管控标准标准(试行)(GB36600-2018) | 邻二甲苯 | <0.0012 | mg/KG | 640 | 否
2021-08-20 | 滦县 | 唐山连创制钢科技有限公司 | 西2 | 土壤环境质量建设用地土壤污染风险管控标准标准(试行)(GB36600-2018) | ？ | <0.1 | mg/KG | 1293 | 否
2021-08-20 | 滦县 | 唐山连创制钢科技有限公司 | 南2 | 土壤环境质量建设用地土壤污染风险管控标准标准(试行)(GB36600-2018) | 1，4-二氯苯 | <0.0015 | mg/KG | 20 | 否
2021-08-20 | 滦县 | 唐山连创制钢科技有限公司 | 南2 | 土壤环境质量建设用地土壤污染风险管控标准标准(试行)(GB36600-2018) | 甲苯 | <0.0013 | mg/KG | 1200 | 否
2021-08-20 | 滦县 | 唐山连创制钢科技有限公司 | 南2 | 土壤环境质量建设用地土壤污染风险管控标准标准(试行)(GB36600-2018) | 铬（六价） | <0.5 | mg/KG | 5.7 | 否
2021-08-20 | 滦县 | 唐山连创制钢科技有限公司 | 东1 | 不评价/(不评价/) | 铬 | 16 | mg/KG |  | 否
2021-08-20 | 滦县 | 唐山连创制钢科技有限公司 | 东2 | 土壤环境质量建设用地土壤污染风险管控标准标准(试行)(GB36600-2018) | 石油烃（C10-C40） | 21 | mg/KG | 4500 | 否
2021-08-20 | 滦县 | 唐山连创制钢科技有限公司 | 北1 | 土壤环境质量建设用地土壤污染风险管控标准标准(试行)(GB36600-2018) | 苯胺 | <0.1 | mg/KG | 260 | 否
2021-08-20 | 滦县 | 唐山连创制钢科技有限公司 | 南1 | 土壤环境质量建设用地土壤污染风险管控标准标准(试行)(GB36600-2018) | 石油烃（C10-C40） | 11 | mg/KG | 4500 | 否
2021-08-20 | 滦县 | 唐山连创制钢科技有限公司 | 南2 | 土壤环境质量建设用地土壤污染风险管控标准标准(试行)(GB36600-2018) | 1，2-二氯丙烷 | <0.0011 | mg/KG | 5 | 否
2021-08-20 | 滦县 | 唐山连创制钢科技有限公司 | 东2 | 土壤环境质量建设用地土壤污染风险管控标准标准(试行)(GB36600-2018) | 间二甲苯+对二甲苯 | <0.0012 | mg/KG | 570 | 否
2021-08-20 | 滦县 | 唐山连创制钢科技有限公司 | 东2 | 土壤环境质量建设用地土壤污染风险管控标准标准(试行)(GB36600-2018) | 苯并(b)荧蒽 | <0.2 | mg/KG | 15 | 否
2021-08-20 | 滦县 | 唐山连创制钢科技有限公司 | 东2 | 土壤环境质量建设用地土壤污染风险管控标准标准(试行)(GB36600-2018) | 四氯乙烯 | <0.0014 | mg/KG | 53 | 否
2021-08-20 | 滦县 | 唐山连创制钢科技有限公司 | 东2 | 土壤环境质量建设用地土壤污染风险管控标准标准(试行)(GB36600-2018) | 1，1-二氯乙烯 | <0.001 | mg/KG | 66 | 否
2021-08-20 | 滦县 | 唐山连创制钢科技有限公司 | 东2 | 土壤环境质量建设用地土壤污染风险管控标准标准(试行)(GB36600-2018) | 反-1，2-二氯乙烯 | <0.0014 | mg/KG | 54 | 否
2021-08-20 | 滦县 | 唐山连创制钢科技有限公司 | 西2 | 土壤环境质量建设用地土壤污染风险管控标准标准(试行)(GB36600-2018) | 苯并(b)荧蒽 | <0.2 | mg/KG | 15 | 否
2021-08-20 | 滦县 | 唐山连创制钢科技有限公司 | 东2 | 土壤环境质量建设用地土壤污染风险管控标准标准(试行)(GB36600-2018) | 萘 | <0.09 | mg/KG | 70 | 否
2021-08-20 | 滦县 | 唐山连创制钢科技有限公司 | 东2 | 土壤环境质量建设用地土壤污染风险管控标准标准(试行)(GB36600-2018) | 1，1，2-三氯乙烷 | <0.0012 | mg/KG | 2.8 | 否
2021-08-20 | 滦县 | 唐山连创制钢科技有限公司 | 西2 | 土壤环境质量建设用地土壤污染风险管控标准标准(试行)(GB36600-2018) | 1，2-二氯乙烷 | <0.0013 | mg/KG | 5 | 否
2021-08-20 | 滦县 | 唐山连创制钢科技有限公司 | 西2 | 土壤环境质量建设用地土壤污染风险管控标准标准(试行)(GB36600-2018) | 石油烃（C10-C40） | 11 | mg/KG | 4500 | 否
2021-08-20 | 滦县 | 唐山连创制钢科技有限公司 | 西2 | 土壤环境质量建设用地土壤污染风险管控标准标准(试行)(GB36600-2018) | 顺-1，2-二氯乙烯 | <0.0013 | mg/KG | 596 | 否
2021-08-20 | 滦县 | 唐山连创制钢科技有限公司 | 东2 | 土壤环境质量建设用地土壤污染风险管控标准标准(试行)(GB36600-2018) | 镍 | 15 | mg/KG | 900 | 否
2021-08-20 | 滦县 | 唐山连创制钢科技有限公司 | 西2 | 土壤环境质量建设用地土壤污染风险管控标准标准(试行)(GB36600-2018) | 汞 | 0.009 | mg/KG | 38 | 否
2021-08-20 | 滦县 | 唐山连创制钢科技有限公司 | 西2 | 土壤环境质量建设用地土壤污染风险管控标准标准(试行)(GB36600-2018) | 铜 | 6 | mg/KG | 18000 | 否
2021-08-20 | 滦县 | 唐山连创制钢科技有限公司 | 西2 | 土壤环境质量建设用地土壤污染风险管控标准标准(试行)(GB36600-2018) | 二苯并(a,h)蒽 | <0.1 | mg/KG | 1.5 | 否
2021-08-20 | 滦县 | 唐山连创制钢科技有限公司 | 西2 | 不评价/(不评价/) | pH值 | 6.69 | 无量纲 |  | 否
2021-08-20 | 滦县 | 唐山连创制钢科技有限公司 | 西2 | 土壤环境质量建设用地土壤污染风险管控标准标准(试行)(GB36600-2018) | 四氯化碳 | <0.0013 | mg/KG | 2.8 | 否
2021-08-20 | 滦县 | 唐山连创制钢科技有限公司 | 西2 | 土壤环境质量建设用地土壤污染风险管控标准标准(试行)(GB36600-2018) | 苯 | <0.0019 | mg/KG | 4 | 否
2021-08-20 | 滦县 | 唐山连创制钢科技有限公司 | 西2 | 土壤环境质量建设用地土壤污染风险管控标准标准(试行)(GB36600-2018) | 苯并(a)芘 | <0.1 | mg/KG | 1.5 | 否
2021-08-20 | 滦县 | 唐山连创制钢科技有限公司 | 南2 | 土壤环境质量建设用地土壤污染风险管控标准标准(试行)(GB36600-2018) | 氯乙烯 | <0.001 | mg/KG | 0.43 | 否
2021-08-20 | 滦县 | 唐山连创制钢科技有限公司 | 南2 | 土壤环境质量建设用地土壤污染风险管控标准标准(试行)(GB36600-2018) | 苯胺 | <0.1 | mg/KG | 260 | 否
2021-08-20 | 滦县 | 唐山连创制钢科技有限公司 | 西1 | 不评价/(不评价/) | 铬 | 8 | mg/KG |  | 否
2021-08-20 | 滦县 | 唐山连创制钢科技有限公司 | 东1 | 土壤环境质量建设用地土壤污染风险管控标准标准(试行)(GB36600-2018) | 1，1，1，2-四氯乙烷 | <0.0012 | mg/KG | 10 | 否
2021-08-20 | 滦县 | 唐山连创制钢科技有限公司 | 东1 | 土壤环境质量建设用地土壤污染风险管控标准标准(试行)(GB36600-2018) | 苯并(k)荧蒽 | <0.1 | mg/KG | 151 | 否
2021-08-20 | 滦县 | 唐山连创制钢科技有限公司 | 北2 | 土壤环境质量建设用地土壤污染风险管控标准标准(试行)(GB36600-2018) | 1，2-二氯丙烷 | <0.0011 | mg/KG | 5 | 否
2021-08-20 | 滦县 | 唐山连创制钢科技有限公司 | 北2 | 土壤环境质量建设用地土壤污染风险管控标准标准(试行)(GB36600-2018) | ？ | <0.1 | mg/KG | 1293 | 否
2021-08-20 | 滦县 | 唐山连创制钢科技有限公司 | 北2 | 土壤环境质量建设用地土壤污染风险管控标准标准(试行)(GB36600-2018) | 汞 | 0.025 | mg/KG | 38 | 否
2021-08-20 | 滦县 | 唐山连创制钢科技有限公司 | 北2 | 土壤环境质量建设用地土壤污染风险管控标准标准(试行)(GB36600-2018) | 四氯乙烯 | <0.0014 | mg/KG | 53 | 否
2021-08-20 | 滦县 | 唐山连创制钢科技有限公司 | 北1 | 不评价/(不评价/) | pH值 | 6.29 | 无量纲 |  | 否
2021-08-20 | 滦县 | 唐山连创制钢科技有限公司 | 北1 | 土壤环境质量建设用地土壤污染风险管控标准标准(试行)(GB36600-2018) | 石油烃（C10-C40） | 12 | mg/KG | 4500 | 否
2021-08-20 | 滦县 | 唐山连创制钢科技有限公司 | 西1 | 土壤环境质量建设用地土壤污染风险管控标准标准(试行)(GB36600-2018) | 镍 | 14 | mg/KG | 900 | 否
2021-08-20 | 滦县 | 唐山连创制钢科技有限公司 | 西1 | 土壤环境质量建设用地土壤污染风险管控标准标准(试行)(GB36600-2018) | 铅 | 16 | mg/KG | 800 | 否
2021-08-20 | 滦县 | 唐山连创制钢科技有限公司 | 西1 | 土壤环境质量建设用地土壤污染风险管控标准标准(试行)(GB36600-2018) | 1，2，3-三氯丙烷 | <0.0012 | mg/KG | 0.5 | 否
2021-08-20 | 滦县 | 唐山连创制钢科技有限公司 | 西1 | 土壤环境质量建设用地土壤污染风险管控标准标准(试行)(GB36600-2018) | 萘 | <0.09 | mg/KG | 70 | 否
2021-08-20 | 滦县 | 唐山连创制钢科技有限公司 | 西1 | 土壤环境质量建设用地土壤污染风险管控标准标准(试行)(GB36600-2018) | 氯苯 | <0.0012 | mg/KG | 270 | 否
2021-08-20 | 滦县 | 唐山连创制钢科技有限公司 | 西1 | 土壤环境质量建设用地土壤污染风险管控标准标准(试行)(GB36600-2018) | 四氯化碳 | <0.0013 | mg/KG | 2.8 | 否
2021-08-20 | 滦县 | 唐山连创制钢科技有限公司 | 东1 | 不评价/(不评价/) | pH值 | 6.14 | 无量纲 |  | 否
2021-08-20 | 滦县 | 唐山连创制钢科技有限公司 | 南1 | 土壤环境质量建设用地土壤污染风险管控标准标准(试行)(GB36600-2018) | 萘 | <0.09 | mg/KG | 70 | 否
2021-08-20 | 滦县 | 唐山连创制钢科技有限公司 | 南1 | 土壤环境质量建设用地土壤污染风险管控标准标准(试行)(GB36600-2018) | 氯甲烷 | <0.001 | mg/KG | 37 | 否
2021-08-20 | 滦县 | 唐山连创制钢科技有限公司 | 东1 | 土壤环境质量建设用地土壤污染风险管控标准标准(试行)(GB36600-2018) | 石油烃（C10-C40） | 12 | mg/KG | 4500 | 否
2021-08-20 | 滦县 | 唐山连创制钢科技有限公司 | 南1 | 土壤环境质量建设用地土壤污染风险管控标准标准(试行)(GB36600-2018) | 铜 | 7 | mg/KG | 18000 | 否
2021-08-20 | 滦县 | 唐山连创制钢科技有限公司 | 东1 | 土壤环境质量建设用地土壤污染风险管控标准标准(试行)(GB36600-2018) | 间二甲苯+对二甲苯 | <0.0012 | mg/KG | 570 | 否
2021-08-20 | 滦县 | 唐山连创制钢科技有限公司 | 南1 | 土壤环境质量建设用地土壤污染风险管控标准标准(试行)(GB36600-2018) | 二苯并(a,h)蒽 | <0.1 | mg/KG | 1.5 | 否
2021-08-20 | 滦县 | 唐山连创制钢科技有限公司 | 南1 | 土壤环境质量建设用地土壤污染风险管控标准标准(试行)(GB36600-2018) | 四氯化碳 | <0.0013 | mg/KG | 2.8 | 否
2021-08-20 | 滦县 | 唐山连创制钢科技有限公司 | 北1 | 建设用地土壤污染风险筛选值(D13/T 5216-2020) | 锌 | 31 | mg/KG |  | 否
2021-08-20 | 滦县 | 唐山连创制钢科技有限公司 | 北1 | 土壤环境质量建设用地土壤污染风险管控标准标准(试行)(GB36600-2018) | 苯并(k)荧蒽 | <0.1 | mg/KG | 151 | 否
2021-08-20 | 滦县 | 唐山连创制钢科技有限公司 | 北1 | 土壤环境质量建设用地土壤污染风险管控标准标准(试行)(GB36600-2018) | 氯仿 | <0.0011 | mg/KG | 0.9 | 否
2021-08-20 | 滦县 | 唐山连创制钢科技有限公司 | 北1 | 土壤环境质量建设用地土壤污染风险管控标准标准(试行)(GB36600-2018) | 二苯并(a,h)蒽 | <0.1 | mg/KG | 1.5 | 否
2021-08-20 | 滦县 | 唐山连创制钢科技有限公司 | 南2 | 土壤环境质量建设用地土壤污染风险管控标准标准(试行)(GB36600-2018) | 四氯化碳 | <0.0013 | mg/KG | 2.8 | 否
2021-08-20 | 滦县 | 唐山连创制钢科技有限公司 | 南2 | 土壤环境质量建设用地土壤污染风险管控标准标准(试行)(GB36600-2018) | 苯并(k)荧蒽 | <0.1 | mg/KG | 151 | 否
2021-08-20 | 滦县 | 唐山连创制钢科技有限公司 | 东2 | 土壤环境质量建设用地土壤污染风险管控标准标准(试行)(GB36600-2018) | 1，2-二氯丙烷 | <0.0011 | mg/KG | 5 | 否
2021-08-20 | 滦县 | 唐山连创制钢科技有限公司 | 东2 | 土壤环境质量建设用地土壤污染风险管控标准标准(试行)(GB36600-2018) | 镉 | 0.06 | mg/KG | 65 | 否
2021-08-20 | 滦县 | 唐山连创制钢科技有限公司 | 东2 | 土壤环境质量建设用地土壤污染风险管控标准标准(试行)(GB36600-2018) | 氯苯 | <0.0012 | mg/KG | 270 | 否
2021-08-20 | 滦县 | 唐山连创制钢科技有限公司 | 东2 | 不评价/(不评价/) | pH值 | 6.09 | 无量纲 |  | 否
2021-08-20 | 滦县 | 唐山连创制钢科技有限公司 | 东2 | 土壤环境质量建设用地土壤污染风险管控标准标准(试行)(GB36600-2018) | 四氯化碳 | <0.0013 | mg/KG | 2.8 | 否
2021-08-20 | 滦县 | 唐山连创制钢科技有限公司 | 西2 | 土壤环境质量建设用地土壤污染风险管控标准标准(试行)(GB36600-2018) | 乙苯 | <0.0012 | mg/KG | 28 | 否
2021-08-20 | 滦县 | 唐山连创制钢科技有限公司 | 东2 | 土壤环境质量建设用地土壤污染风险管控标准标准(试行)(GB36600-2018) | 1,2-二氯苯 | <0.0015 | mg/KG | 560 | 否
2021-08-20 | 滦县 | 唐山连创制钢科技有限公司 | 东2 | 土壤环境质量建设用地土壤污染风险管控标准标准(试行)(GB36600-2018) | 砷 | 2.98 | mg/KG | 60 | 否
2021-08-20 | 滦县 | 唐山连创制钢科技有限公司 | 西2 | 土壤环境质量建设用地土壤污染风险管控标准标准(试行)(GB36600-2018) | 苯并(a)蒽 | <0.1 | mg/KG | 15 | 否
2021-08-20 | 滦县 | 唐山连创制钢科技有限公司 | 西2 | 土壤环境质量建设用地土壤污染风险管控标准标准(试行)(GB36600-2018) | 铅 | 16 | mg/KG | 800 | 否
2021-08-20 | 滦县 | 唐山连创制钢科技有限公司 | 西2 | 土壤环境质量建设用地土壤污染风险管控标准标准(试行)(GB36600-2018) | 苯胺 | <0.1 | mg/KG | 260 | 否
2021-08-20 | 滦县 | 唐山连创制钢科技有限公司 | 西2 | 土壤环境质量建设用地土壤污染风险管控标准标准(试行)(GB36600-2018) | 1，1-二氯乙烷 | <0.0012 | mg/KG | 9 | 否
2021-08-20 | 滦县 | 唐山连创制钢科技有限公司 | 西1 | 土壤环境质量建设用地土壤污染风险管控标准标准(试行)(GB36600-2018) | 间二甲苯+对二甲苯 | <0.0012 | mg/KG | 570 | 否
2021-08-20 | 滦县 | 唐山连创制钢科技有限公司 | 西1 | 土壤环境质量建设用地土壤污染风险管控标准标准(试行)(GB36600-2018) | 二氯甲烷 | <0.0015 | mg/KG | 616 | 否
2021-08-20 | 滦县 | 唐山连创制钢科技有限公司 | 西1 | 土壤环境质量建设用地土壤污染风险管控标准标准(试行)(GB36600-2018) | 四氯乙烯 | <0.0014 | mg/KG | 53 | 否
2021-08-20 | 滦县 | 唐山连创制钢科技有限公司 | 东1 | 土壤环境质量建设用地土壤污染风险管控标准标准(试行)(GB36600-2018) | ？ | <0.1 | mg/KG | 1293 | 否
2021-08-20 | 滦县 | 唐山连创制钢科技有限公司 | 东1 | 土壤环境质量建设用地土壤污染风险管控标准标准(试行)(GB36600-2018) | 1，2，3-三氯丙烷 | <0.0012 | mg/KG | 0.5 | 否
2021-08-20 | 滦县 | 唐山连创制钢科技有限公司 | 南1 | 土壤环境质量建设用地土壤污染风险管控标准标准(试行)(GB36600-2018) | 氯乙烯 | <0.001 | mg/KG | 0.43 | 否
2021-08-20 | 滦县 | 唐山连创制钢科技有限公司 | 南1 | 土壤环境质量建设用地土壤污染风险管控标准标准(试行)(GB36600-2018) | 苯并(a)芘 | <0.1 | mg/KG | 1.5 | 否
2021-08-20 | 滦县 | 唐山连创制钢科技有限公司 | 南1 | 土壤环境质量建设用地土壤污染风险管控标准标准(试行)(GB36600-2018) | 1，1，2，2-四氯乙烷 | <0.0012 | mg/KG | 6.8 | 否
2021-08-20 | 滦县 | 唐山连创制钢科技有限公司 | 东1 | 土壤环境质量建设用地土壤污染风险管控标准标准(试行)(GB36600-2018) | 邻二甲苯 | <0.0012 | mg/KG | 640 | 否
2021-08-20 | 滦县 | 唐山连创制钢科技有限公司 | 东1 | 土壤环境质量建设用地土壤污染风险管控标准标准(试行)(GB36600-2018) | 氯甲烷 | <0.001 | mg/KG | 37 | 否
2021-08-20 | 滦县 | 唐山连创制钢科技有限公司 | 南1 | 土壤环境质量建设用地土壤污染风险管控标准标准(试行)(GB36600-2018) | 1,2-二氯苯 | <0.0015 | mg/KG | 560 | 否
2021-08-20 | 滦县 | 唐山连创制钢科技有限公司 | 北1 | 土壤环境质量建设用地土壤污染风险管控标准标准(试行)(GB36600-2018) | 1，2-二氯乙烷 | <0.0013 | mg/KG | 5 | 否
2021-08-20 | 滦县 | 唐山连创制钢科技有限公司 | 北1 | 土壤环境质量建设用地土壤污染风险管控标准标准(试行)(GB36600-2018) | 间二甲苯+对二甲苯 | <0.0012 | mg/KG | 570 | 否
2021-08-20 | 滦县 | 唐山连创制钢科技有限公司 | 北1 | 土壤环境质量建设用地土壤污染风险管控标准标准(试行)(GB36600-2018) | 邻二甲苯 | <0.0012 | mg/KG | 640 | 否
2021-08-20 | 滦县 | 唐山连创制钢科技有限公司 | 南2 | 土壤环境质量建设用地土壤污染风险管控标准标准(试行)(GB36600-2018) | 氯苯 | <0.0012 | mg/KG | 270 | 否
2021-08-20 | 滦县 | 唐山连创制钢科技有限公司 | 南2 | 土壤环境质量建设用地土壤污染风险管控标准标准(试行)(GB36600-2018) | 苯并(b)荧蒽 | <0.2 | mg/KG | 15 | 否
2021-08-20 | 滦县 | 唐山连创制钢科技有限公司 | 东2 | 土壤环境质量建设用地土壤污染风险管控标准标准(试行)(GB36600-2018) | 汞 | 0.014 | mg/KG | 38 | 否
2021-08-20 | 滦县 | 唐山连创制钢科技有限公司 | 东2 | 土壤环境质量建设用地土壤污染风险管控标准标准(试行)(GB36600-2018) | 铜 | 6 | mg/KG | 18000 | 否
2021-08-20 | 滦县 | 唐山连创制钢科技有限公司 | 西2 | 土壤环境质量建设用地土壤污染风险管控标准标准(试行)(GB36600-2018) | 氯苯 | <0.0012 | mg/KG | 270 | 否
2021-08-20 | 滦县 | 唐山连创制钢科技有限公司 | 西2 | 土壤环境质量建设用地土壤污染风险管控标准标准(试行)(GB36600-2018) | 1，1，1，2-四氯乙烷 | <0.0012 | mg/KG | 10 | 否
2021-08-20 | 滦县 | 唐山连创制钢科技有限公司 | 东2 | 土壤环境质量建设用地土壤污染风险管控标准标准(试行)(GB36600-2018) | 苯并(k)荧蒽 | <0.1 | mg/KG | 151 | 否
2021-08-20 | 滦县 | 唐山连创制钢科技有限公司 | 西2 | 土壤环境质量建设用地土壤污染风险管控标准标准(试行)(GB36600-2018) | 1，1，1-三氯乙烷 | <0.0013 | mg/KG | 840 | 否
2021-08-20 | 滦县 | 唐山连创制钢科技有限公司 | 东2 | 土壤环境质量建设用地土壤污染风险管控标准标准(试行)(GB36600-2018) | 顺-1，2-二氯乙烯 | <0.0013 | mg/KG | 596 | 否
2021-08-20 | 滦县 | 唐山连创制钢科技有限公司 | 西2 | 土壤环境质量建设用地土壤污染风险管控标准标准(试行)(GB36600-2018) | 三氯乙烯 | <0.0012 | mg/KG | 2.8 | 否
2021-08-20 | 滦县 | 唐山连创制钢科技有限公司 | 西2 | 土壤环境质量建设用地土壤污染风险管控标准标准(试行)(GB36600-2018) | 2-氯酚 | <0.04 | mg/KG | 2256 | 否
2021-08-20 | 滦县 | 唐山连创制钢科技有限公司 | 西2 | 土壤环境质量建设用地土壤污染风险管控标准标准(试行)(GB36600-2018) | 砷 | 2.70 | mg/KG | 60 | 否
2021-08-20 | 滦县 | 唐山连创制钢科技有限公司 | 南2 | 土壤环境质量建设用地土壤污染风险管控标准标准(试行)(GB36600-2018) | 顺-1，2-二氯乙烯 | <0.0013 | mg/KG | 596 | 否
2021-08-20 | 滦县 | 唐山连创制钢科技有限公司 | 南2 | 土壤环境质量建设用地土壤污染风险管控标准标准(试行)(GB36600-2018) | 1，1，2，2-四氯乙烷 | <0.0012 | mg/KG | 6.8 | 否
2021-08-20 | 滦县 | 唐山连创制钢科技有限公司 | 南2 | 土壤环境质量建设用地土壤污染风险管控标准标准(试行)(GB36600-2018) | 乙苯 | <0.0012 | mg/KG | 28 | 否
2021-08-20 | 滦县 | 唐山连创制钢科技有限公司 | 南2 | 土壤环境质量建设用地土壤污染风险管控标准标准(试行)(GB36600-2018) | 1，1，1-三氯乙烷 | <0.0013 | mg/KG | 840 | 否
2021-08-20 | 滦县 | 唐山连创制钢科技有限公司 | 南2 | 土壤环境质量建设用地土壤污染风险管控标准标准(试行)(GB36600-2018) | 间二甲苯+对二甲苯 | <0.0012 | mg/KG | 570 | 否
2021-08-20 | 滦县 | 唐山连创制钢科技有限公司 | 南2 | 土壤环境质量建设用地土壤污染风险管控标准标准(试行)(GB36600-2018) | 石油烃（C10-C40） | 9 | mg/KG | 4500 | 否
2021-08-20 | 滦县 | 唐山连创制钢科技有限公司 | 南2 | 土壤环境质量建设用地土壤污染风险管控标准标准(试行)(GB36600-2018) | 硝基苯 | <0.09 | mg/KG | 76 | 否
2021-08-20 | 滦县 | 唐山连创制钢科技有限公司 | 西2 | 不评价/(不评价/) | 铬 | 8 | mg/KG |  | 否
2021-08-20 | 滦县 | 唐山连创制钢科技有限公司 | 北1 | 土壤环境质量建设用地土壤污染风险管控标准标准(试行)(GB36600-2018) | 镉 | 0.12 | mg/KG | 65 | 否
2021-08-20 | 滦县 | 唐山连创制钢科技有限公司 | 东1 | 土壤环境质量建设用地土壤污染风险管控标准标准(试行)(GB36600-2018) | 1，1-二氯乙烯 | <0.001 | mg/KG | 66 | 否
2021-08-20 | 滦县 | 唐山连创制钢科技有限公司 | 东1 | 土壤环境质量建设用地土壤污染风险管控标准标准(试行)(GB36600-2018) | 1,2-二氯苯 | <0.0015 | mg/KG | 560 | 否
2021-08-20 | 滦县 | 唐山连创制钢科技有限公司 | 东1 | 土壤环境质量建设用地土壤污染风险管控标准标准(试行)(GB36600-2018) | 氯苯 | <0.0012 | mg/KG | 270 | 否
2021-08-20 | 滦县 | 唐山连创制钢科技有限公司 | 北2 | 土壤环境质量建设用地土壤污染风险管控标准标准(试行)(GB36600-2018) | 砷 | 3.06 | mg/KG | 60 | 否
2021-08-20 | 滦县 | 唐山连创制钢科技有限公司 | 北2 | 土壤环境质量建设用地土壤污染风险管控标准标准(试行)(GB36600-2018) | 反-1，2-二氯乙烯 | <0.0014 | mg/KG | 54 | 否
2021-08-20 | 滦县 | 唐山连创制钢科技有限公司 | 北2 | 土壤环境质量建设用地土壤污染风险管控标准标准(试行)(GB36600-2018) | 乙苯 | <0.0012 | mg/KG | 28 | 否
2021-08-20 | 滦县 | 唐山连创制钢科技有限公司 | 北1 | 土壤环境质量建设用地土壤污染风险管控标准标准(试行)(GB36600-2018) | 砷 | 2.96 | mg/KG | 60 | 否
2021-08-20 | 滦县 | 唐山连创制钢科技有限公司 | 北1 | 土壤环境质量建设用地土壤污染风险管控标准标准(试行)(GB36600-2018) | 乙苯 | <0.0012 | mg/KG | 28 | 否
2021-08-20 | 滦县 | 唐山连创制钢科技有限公司 | 东1 | 土壤环境质量建设用地土壤污染风险管控标准标准(试行)(GB36600-2018) | 氯乙烯 | <0.001 | mg/KG | 0.43 | 否
2021-08-20 | 滦县 | 唐山连创制钢科技有限公司 | 北1 | 土壤环境质量建设用地土壤污染风险管控标准标准(试行)(GB36600-2018) | 三氯乙烯 | <0.0012 | mg/KG | 2.8 | 否
2021-08-20 | 滦县 | 唐山连创制钢科技有限公司 | 北1 | 土壤环境质量建设用地土壤污染风险管控标准标准(试行)(GB36600-2018) | 1，1，1，2-四氯乙烷 | <0.0012 | mg/KG | 10 | 否
2021-08-20 | 滦县 | 唐山连创制钢科技有限公司 | 西1 | 土壤环境质量建设用地土壤污染风险管控标准标准(试行)(GB36600-2018) | 苯并(k)荧蒽 | <0.1 | mg/KG | 151 | 否
2021-08-20 | 滦县 | 唐山连创制钢科技有限公司 | 西1 | 土壤环境质量建设用地土壤污染风险管控标准标准(试行)(GB36600-2018) | 苯并(b)荧蒽 | <0.2 | mg/KG | 15 | 否
2021-08-20 | 滦县 | 唐山连创制钢科技有限公司 | 西1 | 土壤环境质量建设用地土壤污染风险管控标准标准(试行)(GB36600-2018) | 1，4-二氯苯 | <0.0015 | mg/KG | 20 | 否
2021-08-20 | 滦县 | 唐山连创制钢科技有限公司 | 西1 | 土壤环境质量建设用地土壤污染风险管控标准标准(试行)(GB36600-2018) | 茚并[1，2，3-cd]芘 | <0.1 | mg/KG | 15 | 否
2021-08-20 | 滦县 | 唐山连创制钢科技有限公司 | 西1 | 土壤环境质量建设用地土壤污染风险管控标准标准(试行)(GB36600-2018) | 石油烃（C10-C40） | 8 | mg/KG | 4500 | 否
2021-08-20 | 滦县 | 唐山连创制钢科技有限公司 | 东1 | 土壤环境质量建设用地土壤污染风险管控标准标准(试行)(GB36600-2018) | 1，2-二氯乙烷 | <0.0013 | mg/KG | 5 | 否
2021-08-20 | 滦县 | 唐山连创制钢科技有限公司 | 东1 | 土壤环境质量建设用地土壤污染风险管控标准标准(试行)(GB36600-2018) | 硝基苯 | <0.09 | mg/KG | 76 | 否
2021-08-20 | 滦县 | 唐山连创制钢科技有限公司 | 南1 | 土壤环境质量建设用地土壤污染风险管控标准标准(试行)(GB36600-2018) | 1，1-二氯乙烯 | <0.001 | mg/KG | 66 | 否
2021-08-20 | 滦县 | 唐山连创制钢科技有限公司 | 东1 | 土壤环境质量建设用地土壤污染风险管控标准标准(试行)(GB36600-2018) | 反-1，2-二氯乙烯 | <0.0014 | mg/KG | 54 | 否
2021-08-20 | 滦县 | 唐山连创制钢科技有限公司 | 东1 | 土壤环境质量建设用地土壤污染风险管控标准标准(试行)(GB36600-2018) | 二苯并(a,h)蒽 | <0.1 | mg/KG | 1.5 | 否
2021-08-20 | 滦县 | 唐山连创制钢科技有限公司 | 东1 | 土壤环境质量建设用地土壤污染风险管控标准标准(试行)(GB36600-2018) | 顺-1，2-二氯乙烯 | <0.0013 | mg/KG | 596 | 否
2021-08-20 | 滦县 | 唐山连创制钢科技有限公司 | 东1 | 土壤环境质量建设用地土壤污染风险管控标准标准(试行)(GB36600-2018) | 铅 | 22 | mg/KG | 800 | 否
2021-08-20 | 滦县 | 唐山连创制钢科技有限公司 | 南1 | 土壤环境质量建设用地土壤污染风险管控标准标准(试行)(GB36600-2018) | 氯仿 | <0.0011 | mg/KG | 0.9 | 否
2021-08-20 | 滦县 | 唐山连创制钢科技有限公司 | 南1 | 土壤环境质量建设用地土壤污染风险管控标准标准(试行)(GB36600-2018) | 苯并(a)蒽 | <0.1 | mg/KG | 15 | 否
2021-08-20 | 滦县 | 唐山连创制钢科技有限公司 | 南1 | 土壤环境质量建设用地土壤污染风险管控标准标准(试行)(GB36600-2018) | 镉 | 0.04 | mg/KG | 65 | 否
2021-08-20 | 滦县 | 唐山连创制钢科技有限公司 | 南1 | 土壤环境质量建设用地土壤污染风险管控标准标准(试行)(GB36600-2018) | 反-1，2-二氯乙烯 | <0.0014 | mg/KG | 54 | 否
2021-08-20 | 滦县 | 唐山连创制钢科技有限公司 | 南1 | 土壤环境质量建设用地土壤污染风险管控标准标准(试行)(GB36600-2018) | 镍 | 14 | mg/KG | 900 | 否
2021-08-20 | 滦县 | 唐山连创制钢科技有限公司 | 南1 | 建设用地土壤污染风险筛选值(D13/T 5216-2020) | 锌 | 23 | mg/KG |  | 否
2021-08-20 | 滦县 | 唐山连创制钢科技有限公司 | 北1 | 土壤环境质量建设用地土壤污染风险管控标准标准(试行)(GB36600-2018) | 铬（六价） | <0.5 | mg/KG | 5.7 | 否
2021-08-20 | 滦县 | 唐山连创制钢科技有限公司 | 北2 | 土壤环境质量建设用地土壤污染风险管控标准标准(试行)(GB36600-2018) | 氯仿 | <0.0011 | mg/KG | 0.9 | 否
2021-08-20 | 滦县 | 唐山连创制钢科技有限公司 | 北2 | 土壤环境质量建设用地土壤污染风险管控标准标准(试行)(GB36600-2018) | 氯甲烷 | <0.001 | mg/KG | 37 | 否
2021-08-20 | 滦县 | 唐山连创制钢科技有限公司 | 北2 | 土壤环境质量建设用地土壤污染风险管控标准标准(试行)(GB36600-2018) | 邻二甲苯 | <0.0012 | mg/KG | 640 | 否
2021-08-20 | 滦县 | 唐山连创制钢科技有限公司 | 北2 | 土壤环境质量建设用地土壤污染风险管控标准标准(试行)(GB36600-2018) | 硝基苯 | <0.09 | mg/KG | 76 | 否
2021-08-20 | 滦县 | 唐山连创制钢科技有限公司 | 北2 | 土壤环境质量建设用地土壤污染风险管控标准标准(试行)(GB36600-2018) | 石油烃（C10-C40） | 10 | mg/KG | 4500 | 否
2021-08-20 | 滦县 | 唐山连创制钢科技有限公司 | 北2 | 土壤环境质量建设用地土壤污染风险管控标准标准(试行)(GB36600-2018) | 1，1-二氯乙烷 | <0.0012 | mg/KG | 9 | 否
2021-08-20 | 滦县 | 唐山连创制钢科技有限公司 | 北2 | 土壤环境质量建设用地土壤污染风险管控标准标准(试行)(GB36600-2018) | 2-氯酚 | <0.04 | mg/KG | 2256 | 否
2021-08-20 | 滦县 | 唐山连创制钢科技有限公司 | 北2 | 土壤环境质量建设用地土壤污染风险管控标准标准(试行)(GB36600-2018) | 氯苯 | <0.0012 | mg/KG | 270 | 否
2021-08-20 | 滦县 | 唐山连创制钢科技有限公司 | 北1 | 土壤环境质量建设用地土壤污染风险管控标准标准(试行)(GB36600-2018) | 铜 | 7 | mg/KG | 18000 | 否
2021-08-20 | 滦县 | 唐山连创制钢科技有限公司 | 北1 | 土壤环境质量建设用地土壤污染风险管控标准标准(试行)(GB36600-2018) | ？ | <0.1 | mg/KG | 1293 | 否
2021-08-20 | 滦县 | 唐山连创制钢科技有限公司 | 西1 | 土壤环境质量建设用地土壤污染风险管控标准标准(试行)(GB36600-2018) | 甲苯 | <0.0013 | mg/KG | 1200 | 否
2021-08-20 | 滦县 | 唐山连创制钢科技有限公司 | 西1 | 土壤环境质量建设用地土壤污染风险管控标准标准(试行)(GB36600-2018) | 苯并(a)芘 | <0.1 | mg/KG | 1.5 | 否
2021-08-20 | 滦县 | 唐山连创制钢科技有限公司 | 西1 | 土壤环境质量建设用地土壤污染风险管控标准标准(试行)(GB36600-2018) | 乙苯 | <0.0012 | mg/KG | 28 | 否
2021-08-20 | 滦县 | 唐山连创制钢科技有限公司 | 西1 | 土壤环境质量建设用地土壤污染风险管控标准标准(试行)(GB36600-2018) | 1，1-二氯乙烯 | <0.001 | mg/KG | 66 | 否
2021-08-20 | 滦县 | 唐山连创制钢科技有限公司 | 西1 | 土壤环境质量建设用地土壤污染风险管控标准标准(试行)(GB36600-2018) | 1，1，2-三氯乙烷 | <0.0012 | mg/KG | 2.8 | 否
2021-08-20 | 滦县 | 唐山连创制钢科技有限公司 | 西1 | 土壤环境质量建设用地土壤污染风险管控标准标准(试行)(GB36600-2018) | 2-氯酚 | <0.04 | mg/KG | 2256 | 否
2021-08-20 | 滦县 | 唐山连创制钢科技有限公司 | 南1 | 土壤环境质量建设用地土壤污染风险管控标准标准(试行)(GB36600-2018) | 邻二甲苯 | <0.0012 | mg/KG | 640 | 否
2021-08-20 | 滦县 | 唐山连创制钢科技有限公司 | 东1 | 土壤环境质量建设用地土壤污染风险管控标准标准(试行)(GB36600-2018) | 茚并[1，2，3-cd]芘 | <0.1 | mg/KG | 15 | 否
2021-08-20 | 滦县 | 唐山连创制钢科技有限公司 | 南1 | 土壤环境质量建设用地土壤污染风险管控标准标准(试行)(GB36600-2018) | 铬（六价） | <0.5 | mg/KG | 5.7 | 否
2021-08-20 | 滦县 | 唐山连创制钢科技有限公司 | 南1 | 土壤环境质量建设用地土壤污染风险管控标准标准(试行)(GB36600-2018) | 1，1-二氯乙烷 | <0.0012 | mg/KG | 9 | 否
2021-08-20 | 滦县 | 唐山连创制钢科技有限公司 | 南1 | 土壤环境质量建设用地土壤污染风险管控标准标准(试行)(GB36600-2018) | 1，1，2-三氯乙烷 | <0.0012 | mg/KG | 2.8 | 否
2021-08-20 | 滦县 | 唐山连创制钢科技有限公司 | 南1 | 土壤环境质量建设用地土壤污染风险管控标准标准(试行)(GB36600-2018) | ？ | <0.1 | mg/KG | 1293 | 否
2021-08-20 | 滦县 | 唐山连创制钢科技有限公司 | 北1 | 土壤环境质量建设用地土壤污染风险管控标准标准(试行)(GB36600-2018) | 1，1-二氯乙烯 | <0.001 | mg/KG | 66 | 否
2021-08-20 | 滦县 | 唐山连创制钢科技有限公司 | 东2 | 土壤环境质量建设用地土壤污染风险管控标准标准(试行)(GB36600-2018) | 茚并[1，2，3-cd]芘 | <0.1 | mg/KG | 15 | 否
2021-08-20 | 滦县 | 唐山连创制钢科技有限公司 | 北2 | 土壤环境质量建设用地土壤污染风险管控标准标准(试行)(GB36600-2018) | 苯并(a)蒽 | <0.1 | mg/KG | 15 | 否
2021-08-20 | 滦县 | 唐山连创制钢科技有限公司 | 东2 | 土壤环境质量建设用地土壤污染风险管控标准标准(试行)(GB36600-2018) | 1，4-二氯苯 | <0.0015 | mg/KG | 20 | 否
2021-08-20 | 滦县 | 唐山连创制钢科技有限公司 | 东2 | 土壤环境质量建设用地土壤污染风险管控标准标准(试行)(GB36600-2018) | 苯胺 | <0.1 | mg/KG | 260 | 否
2021-08-20 | 滦县 | 唐山连创制钢科技有限公司 | 东2 | 土壤环境质量建设用地土壤污染风险管控标准标准(试行)(GB36600-2018) | 1，1-二氯乙烷 | <0.0012 | mg/KG | 9 | 否
2021-08-20 | 滦县 | 唐山连创制钢科技有限公司 | 西2 | 土壤环境质量建设用地土壤污染风险管控标准标准(试行)(GB36600-2018) | 氯乙烯 | <0.001 | mg/KG | 0.43 | 否
2021-08-20 | 滦县 | 唐山连创制钢科技有限公司 | 西2 | 土壤环境质量建设用地土壤污染风险管控标准标准(试行)(GB36600-2018) | 二氯甲烷 | <0.0015 | mg/KG | 616 | 否
2021-08-20 | 滦县 | 唐山连创制钢科技有限公司 | 西2 | 土壤环境质量建设用地土壤污染风险管控标准标准(试行)(GB36600-2018) | 萘 | <0.09 | mg/KG | 70 | 否
2021-08-20 | 滦县 | 唐山连创制钢科技有限公司 | 西2 | 土壤环境质量建设用地土壤污染风险管控标准标准(试行)(GB36600-2018) | 1,2-二氯苯 | <0.0015 | mg/KG | 560 | 否
2021-08-20 | 滦县 | 唐山连创制钢科技有限公司 | 西2 | 土壤环境质量建设用地土壤污染风险管控标准标准(试行)(GB36600-2018) | 茚并[1，2，3-cd]芘 | <0.1 | mg/KG | 15 | 否
2021-08-20 | 滦县 | 唐山连创制钢科技有限公司 | 西2 | 土壤环境质量建设用地土壤污染风险管控标准标准(试行)(GB36600-2018) | 1，4-二氯苯 | <0.0015 | mg/KG | 20 | 否
2021-08-20 | 滦县 | 唐山连创制钢科技有限公司 | 西2 | 土壤环境质量建设用地土壤污染风险管控标准标准(试行)(GB36600-2018) | 1，1，2，2-四氯乙烷 | <0.0012 | mg/KG | 6.8 | 否
2021-08-20 | 滦县 | 唐山连创制钢科技有限公司 | 西2 | 土壤环境质量建设用地土壤污染风险管控标准标准(试行)(GB36600-2018) | 硝基苯 | <0.09 | mg/KG | 76 | 否
2021-08-20 | 滦县 | 唐山连创制钢科技有限公司 | 西2 | 土壤环境质量建设用地土壤污染风险管控标准标准(试行)(GB36600-2018) | 氯甲烷 | <0.001 | mg/KG | 37 | 否
2021-08-20 | 滦县 | 唐山连创制钢科技有限公司 | 南2 | 不评价/(不评价/) | pH值 | 6.21 | 无量纲 |  | 否
2021-08-20 | 滦县 | 唐山连创制钢科技有限公司 | 南2 | 土壤环境质量建设用地土壤污染风险管控标准标准(试行)(GB36600-2018) | 苯并(a)芘 | <0.1 | mg/KG | 1.5 | 否
2021-08-20 | 滦县 | 唐山连创制钢科技有限公司 | 南2 | 土壤环境质量建设用地土壤污染风险管控标准标准(试行)(GB36600-2018) | 1，1，1，2-四氯乙烷 | <0.0012 | mg/KG | 10 | 否
2021-08-20 | 滦县 | 唐山连创制钢科技有限公司 | 南2 | 土壤环境质量建设用地土壤污染风险管控标准标准(试行)(GB36600-2018) | 1，2，3-三氯丙烷 | <0.0012 | mg/KG | 0.5 | 否
2021-08-20 | 滦县 | 唐山连创制钢科技有限公司 | 南2 | 土壤环境质量建设用地土壤污染风险管控标准标准(试行)(GB36600-2018) | 苯乙烯 | <0.0011 | mg/KG | 1290 | 否
2021-08-20 | 滦县 | 唐山连创制钢科技有限公司 | 南2 | 土壤环境质量建设用地土壤污染风险管控标准标准(试行)(GB36600-2018) | 1，1-二氯乙烯 | <0.001 | mg/KG | 66 | 否
2021-08-20 | 滦县 | 唐山连创制钢科技有限公司 | 南2 | 土壤环境质量建设用地土壤污染风险管控标准标准(试行)(GB36600-2018) | 汞 | 0.028 | mg/KG | 38 | 否
2021-08-20 | 滦县 | 唐山连创制钢科技有限公司 | 北1 | 不评价/(不评价/) | 铬 | 15 | mg/KG |  | 否
2021-08-20 | 滦县 | 唐山连创制钢科技有限公司 | 南2 | 不评价/(不评价/) | 铬 | 8 | mg/KG |  | 否
2021-08-20 | 滦县 | 唐山连创制钢科技有限公司 | 东1 | 土壤环境质量建设用地土壤污染风险管控标准标准(试行)(GB36600-2018) | 甲苯 | <0.0013 | mg/KG | 1200 | 否
2021-08-20 | 滦县 | 唐山连创制钢科技有限公司 | 东1 | 土壤环境质量建设用地土壤污染风险管控标准标准(试行)(GB36600-2018) | 苯胺 | <0.1 | mg/KG | 260 | 否
2021-08-20 | 滦县 | 唐山连创制钢科技有限公司 | 北2 | 土壤环境质量建设用地土壤污染风险管控标准标准(试行)(GB36600-2018) | 氯乙烯 | <0.001 | mg/KG | 0.43 | 否
2021-08-20 | 滦县 | 唐山连创制钢科技有限公司 | 北2 | 土壤环境质量建设用地土壤污染风险管控标准标准(试行)(GB36600-2018) | 镍 | 13 | mg/KG | 900 | 否
2021-08-20 | 滦县 | 唐山连创制钢科技有限公司 | 北2 | 不评价/(不评价/) | pH值 | 6.43 | 无量纲 |  | 否
2021-08-20 | 滦县 | 唐山连创制钢科技有限公司 | 北2 | 建设用地土壤污染风险筛选值(D13/T 5216-2020) | 锌 | 54 | mg/KG |  | 否
2021-08-20 | 滦县 | 唐山连创制钢科技有限公司 | 北2 | 土壤环境质量建设用地土壤污染风险管控标准标准(试行)(GB36600-2018) | 1,2-二氯苯 | <0.0015 | mg/KG | 560 | 否
2021-08-20 | 滦县 | 唐山连创制钢科技有限公司 | 北1 | 土壤环境质量建设用地土壤污染风险管控标准标准(试行)(GB36600-2018) | 四氯化碳 | <0.0013 | mg/KG | 2.8 | 否
2021-08-20 | 滦县 | 唐山连创制钢科技有限公司 | 北1 | 土壤环境质量建设用地土壤污染风险管控标准标准(试行)(GB36600-2018) | 镍 | 15 | mg/KG | 900 | 否
2021-08-20 | 滦县 | 唐山连创制钢科技有限公司 | 西1 | 土壤环境质量建设用地土壤污染风险管控标准标准(试行)(GB36600-2018) | ？ | <0.1 | mg/KG | 1293 | 否
2021-08-20 | 滦县 | 唐山连创制钢科技有限公司 | 西1 | 土壤环境质量建设用地土壤污染风险管控标准标准(试行)(GB36600-2018) | 1，1，1，2-四氯乙烷 | <0.0012 | mg/KG | 10 | 否
2021-08-20 | 滦县 | 唐山连创制钢科技有限公司 | 西1 | 土壤环境质量建设用地土壤污染风险管控标准标准(试行)(GB36600-2018) | 1，2-二氯乙烷 | <0.0013 | mg/KG | 5 | 否
2021-08-20 | 滦县 | 唐山连创制钢科技有限公司 | 西1 | 土壤环境质量建设用地土壤污染风险管控标准标准(试行)(GB36600-2018) | 氯乙烯 | <0.001 | mg/KG | 0.43 | 否
2021-08-20 | 滦县 | 唐山连创制钢科技有限公司 | 西1 | 土壤环境质量建设用地土壤污染风险管控标准标准(试行)(GB36600-2018) | 1，1，2，2-四氯乙烷 | <0.0012 | mg/KG | 6.8 | 否
2021-08-20 | 滦县 | 唐山连创制钢科技有限公司 | 西1 | 土壤环境质量建设用地土壤污染风险管控标准标准(试行)(GB36600-2018) | 汞 | 0.005 | mg/KG | 38 | 否
2021-08-20 | 滦县 | 唐山连创制钢科技有限公司 | 西1 | 土壤环境质量建设用地土壤污染风险管控标准标准(试行)(GB36600-2018) | 硝基苯 | <0.09 | mg/KG | 76 | 否
2021-08-20 | 滦县 | 唐山连创制钢科技有限公司 | 西1 | 土壤环境质量建设用地土壤污染风险管控标准标准(试行)(GB36600-2018) | 苯并(a)蒽 | <0.1 | mg/KG | 15 | 否
2021-08-20 | 滦县 | 唐山瑞达精细化工股份有限公司 | 危废南 | 土壤环境质量建设用地土壤污染风险管控标准标准(试行)(GB36600-2018) | 1，1，2-三氯乙烷 | <0.0012 | mg/KG | 2.8 | 否
2021-08-20 | 滦县 | 唐山瑞达精细化工股份有限公司 | 危废南 | 土壤环境质量建设用地土壤污染风险管控标准标准(试行)(GB36600-2018) | 1，1，1-三氯乙烷 | <0.0013 | mg/KG | 840 | 否
2021-08-20 | 滦县 | 唐山瑞达精细化工股份有限公司 | 危废西 | 土壤环境质量建设用地土壤污染风险管控标准标准(试行)(GB36600-2018) | 苯并(k)荧蒽 | <0.1 | mg/KG | 151 | 否
2021-08-20 | 滦县 | 唐山瑞达精细化工股份有限公司 | 危废西 | 土壤环境质量建设用地土壤污染风险管控标准标准(试行)(GB36600-2018) | 铅 | 22 | mg/KG | 800 | 否
2021-08-20 | 滦县 | 唐山瑞达精细化工股份有限公司 | 危废西 | 土壤环境质量建设用地土壤污染风险管控标准标准(试行)(GB36600-2018) | 1，1，1，2-四氯乙烷 | <0.0012 | mg/KG | 10 | 否
2021-08-20 | 滦县 | 唐山瑞达精细化工股份有限公司 | 危废西 | 土壤环境质量建设用地土壤污染风险管控标准标准(试行)(GB36600-2018) | 四氯乙烯 | <0.0014 | mg/KG | 53 | 否
2021-08-20 | 滦县 | 唐山瑞达精细化工股份有限公司 | 危废北 | 土壤环境质量建设用地土壤污染风险管控标准标准(试行)(GB36600-2018) | 萘 | <0.09 | mg/KG | 70 | 否
2021-08-20 | 滦县 | 唐山瑞达精细化工股份有限公司 | 危废西 | 土壤环境质量建设用地土壤污染风险管控标准标准(试行)(GB36600-2018) | 1，2，3-三氯丙烷 | <0.0012 | mg/KG | 0.5 | 否
2021-08-20 | 滦县 | 唐山瑞达精细化工股份有限公司 | 危废北 | 土壤环境质量建设用地土壤污染风险管控标准标准(试行)(GB36600-2018) | 四氯化碳 | <0.0013 | mg/KG | 2.8 | 否
2021-08-20 | 滦县 | 唐山瑞达精细化工股份有限公司 | 危废北 | 土壤环境质量建设用地土壤污染风险管控标准标准(试行)(GB36600-2018) | 硝基苯 | <0.09 | mg/KG | 76 | 否
2021-08-20 | 滦县 | 唐山瑞达精细化工股份有限公司 | 危废西 | 土壤环境质量建设用地土壤污染风险管控标准标准(试行)(GB36600-2018) | 苯 | <0.0019 | mg/KG | 4 | 否
2021-08-20 | 滦县 | 唐山瑞达精细化工股份有限公司 | 危废东 | 不评价/(不评价/) | pH值 | 6.81 | 无量纲 |  | 否
2021-08-20 | 滦县 | 唐山瑞达精细化工股份有限公司 | 危废北 | 土壤环境质量建设用地土壤污染风险管控标准标准(试行)(GB36600-2018) | 反-1，2-二氯乙烯 | <0.0014 | mg/KG | 54 | 否
2021-08-20 | 滦县 | 唐山瑞达精细化工股份有限公司 | 危废东 | 土壤环境质量建设用地土壤污染风险管控标准标准(试行)(GB36600-2018) | 镉 | 0.04 | mg/KG | 65 | 否
2021-08-20 | 滦县 | 唐山瑞达精细化工股份有限公司 | 西南角 | 土壤环境质量建设用地土壤污染风险管控标准标准(试行)(GB36600-2018) | 苯并(k)荧蒽 | <0.1 | mg/KG | 151 | 否
2021-08-20 | 滦县 | 唐山瑞达精细化工股份有限公司 | 西南角 | 土壤环境质量建设用地土壤污染风险管控标准标准(试行)(GB36600-2018) | ？ | <0.1 | mg/KG | 1293 | 否
2021-08-20 | 滦县 | 唐山瑞达精细化工股份有限公司 | 西南角 | 土壤环境质量建设用地土壤污染风险管控标准标准(试行)(GB36600-2018) | 氯甲烷 | <0.001 | mg/KG | 37 | 否
2021-08-20 | 滦县 | 唐山瑞达精细化工股份有限公司 | 危废东 | 土壤环境质量建设用地土壤污染风险管控标准标准(试行)(GB36600-2018) | 汞 | 0.013 | mg/KG | 38 | 否
2021-08-20 | 滦县 | 唐山瑞达精细化工股份有限公司 | 危废东 | 土壤环境质量建设用地土壤污染风险管控标准标准(试行)(GB36600-2018) | 反-1，2-二氯乙烯 | <0.0014 | mg/KG | 54 | 否
2021-08-20 | 滦县 | 唐山瑞达精细化工股份有限公司 | 危废东 | 土壤环境质量建设用地土壤污染风险管控标准标准(试行)(GB36600-2018) | 铬（六价） | <0.5 | mg/KG | 5.7 | 否
2021-08-20 | 滦县 | 唐山瑞达精细化工股份有限公司 | 西南角 | 土壤环境质量建设用地土壤污染风险管控标准标准(试行)(GB36600-2018) | 1，4-二氯苯 | <0.0015 | mg/KG | 20 | 否
2021-08-20 | 滦县 | 唐山瑞达精细化工股份有限公司 | 西南角 | 土壤环境质量建设用地土壤污染风险管控标准标准(试行)(GB36600-2018) | 萘 | <0.09 | mg/KG | 70 | 否
2021-08-20 | 滦县 | 唐山瑞达精细化工股份有限公司 | 西南角 | 土壤环境质量建设用地土壤污染风险管控标准标准(试行)(GB36600-2018) | 1，2-二氯丙烷 | <0.0011 | mg/KG | 5 | 否
2021-08-20 | 滦县 | 唐山瑞达精细化工股份有限公司 | 西南角 | 土壤环境质量建设用地土壤污染风险管控标准标准(试行)(GB36600-2018) | 1，1，1-三氯乙烷 | <0.0013 | mg/KG | 840 | 否
2021-08-20 | 滦县 | 唐山瑞达精细化工股份有限公司 | 东北角 | 土壤环境质量建设用地土壤污染风险管控标准标准(试行)(GB36600-2018) | 镉 | 0.02 | mg/KG | 65 | 否
2021-08-20 | 滦县 | 唐山瑞达精细化工股份有限公司 | 东北角 | 土壤环境质量建设用地土壤污染风险管控标准标准(试行)(GB36600-2018) | 邻二甲苯 | <0.0012 | mg/KG | 640 | 否
2021-08-20 | 滦县 | 唐山瑞达精细化工股份有限公司 | 东北角 | 土壤环境质量建设用地土壤污染风险管控标准标准(试行)(GB36600-2018) | 铅 | 22 | mg/KG | 800 | 否
2021-08-20 | 滦县 | 唐山瑞达精细化工股份有限公司 | 西南角 | 土壤环境质量建设用地土壤污染风险管控标准标准(试行)(GB36600-2018) | 四氯化碳 | <0.0013 | mg/KG | 2.8 | 否
2021-08-20 | 滦县 | 唐山瑞达精细化工股份有限公司 | 东北角 | 土壤环境质量建设用地土壤污染风险管控标准标准(试行)(GB36600-2018) | 间二甲苯+对二甲苯 | <0.0012 | mg/KG | 570 | 否
2021-08-20 | 滦县 | 唐山瑞达精细化工股份有限公司 | 西北角 | 土壤环境质量建设用地土壤污染风险管控标准标准(试行)(GB36600-2018) | 砷 | 5.55 | mg/KG | 60 | 否
2021-08-20 | 滦县 | 唐山瑞达精细化工股份有限公司 | 西北角 | 土壤环境质量建设用地土壤污染风险管控标准标准(试行)(GB36600-2018) | 四氯化碳 | <0.0013 | mg/KG | 2.8 | 否
2021-08-20 | 滦县 | 唐山瑞达精细化工股份有限公司 | 东北角 | 土壤环境质量建设用地土壤污染风险管控标准标准(试行)(GB36600-2018) | 苯并(a)蒽 | <0.1 | mg/KG | 15 | 否
2021-08-20 | 滦县 | 唐山瑞达精细化工股份有限公司 | 西北角 | 土壤环境质量建设用地土壤污染风险管控标准标准(试行)(GB36600-2018) | 1，1-二氯乙烷 | <0.0012 | mg/KG | 9 | 否
2021-08-20 | 滦县 | 唐山瑞达精细化工股份有限公司 | 西北角 | 土壤环境质量建设用地土壤污染风险管控标准标准(试行)(GB36600-2018) | 1，1，1，2-四氯乙烷 | <0.0012 | mg/KG | 10 | 否
2021-08-20 | 滦县 | 唐山瑞达精细化工股份有限公司 | 西北角 | 土壤环境质量建设用地土壤污染风险管控标准标准(试行)(GB36600-2018) | 1，4-二氯苯 | <0.0015 | mg/KG | 20 | 否
2021-08-20 | 滦县 | 唐山瑞达精细化工股份有限公司 | 东北角 | 土壤环境质量建设用地土壤污染风险管控标准标准(试行)(GB36600-2018) | 1，1，1，2-四氯乙烷 | <0.0012 | mg/KG | 10 | 否
2021-08-20 | 滦县 | 唐山瑞达精细化工股份有限公司 | 东北角 | 土壤环境质量建设用地土壤污染风险管控标准标准(试行)(GB36600-2018) | 氯乙烯 | <0.001 | mg/KG | 0.43 | 否
2021-08-20 | 滦县 | 唐山瑞达精细化工股份有限公司 | 西北角 | 土壤环境质量建设用地土壤污染风险管控标准标准(试行)(GB36600-2018) | 1，2，3-三氯丙烷 | <0.0012 | mg/KG | 0.5 | 否
2021-08-20 | 滦县 | 唐山瑞达精细化工股份有限公司 | 西北角 | 土壤环境质量建设用地土壤污染风险管控标准标准(试行)(GB36600-2018) | 间二甲苯+对二甲苯 | <0.0012 | mg/KG | 570 | 否
2021-08-20 | 滦县 | 唐山瑞达精细化工股份有限公司 | 西北角 | 土壤环境质量建设用地土壤污染风险管控标准标准(试行)(GB36600-2018) | 邻二甲苯 | <0.0012 | mg/KG | 640 | 否
2021-08-20 | 滦县 | 唐山瑞达精细化工股份有限公司 | 东北角 | 土壤环境质量建设用地土壤污染风险管控标准标准(试行)(GB36600-2018) | 苯并(a)芘 | <0.1 | mg/KG | 1.5 | 否
2021-08-20 | 滦县 | 唐山瑞达精细化工股份有限公司 | 西北角 | 土壤环境质量建设用地土壤污染风险管控标准标准(试行)(GB36600-2018) | 1，1-二氯乙烯 | <0.001 | mg/KG | 66 | 否
2021-08-20 | 滦县 | 唐山瑞达精细化工股份有限公司 | 西北角 | 土壤环境质量建设用地土壤污染风险管控标准标准(试行)(GB36600-2018) | 氯甲烷 | <0.001 | mg/KG | 37 | 否
2021-08-20 | 滦县 | 唐山瑞达精细化工股份有限公司 | 东南角 | 土壤环境质量建设用地土壤污染风险管控标准标准(试行)(GB36600-2018) | 四氯乙烯 | <0.0014 | mg/KG | 53 | 否
2021-08-20 | 滦县 | 唐山瑞达精细化工股份有限公司 | 东南角 | 土壤环境质量建设用地土壤污染风险管控标准标准(试行)(GB36600-2018) | 邻二甲苯 | <0.0012 | mg/KG | 640 | 否
2021-08-20 | 滦县 | 唐山瑞达精细化工股份有限公司 | 东南角 | 土壤环境质量建设用地土壤污染风险管控标准标准(试行)(GB36600-2018) | 1，1，1，2-四氯乙烷 | <0.0012 | mg/KG | 10 | 否
2021-08-20 | 滦县 | 唐山瑞达精细化工股份有限公司 | 危废南 | 土壤环境质量建设用地土壤污染风险管控标准标准(试行)(GB36600-2018) | 铅 | 22 | mg/KG | 800 | 否
2021-08-20 | 滦县 | 唐山瑞达精细化工股份有限公司 | 危废南 | 土壤环境质量建设用地土壤污染风险管控标准标准(试行)(GB36600-2018) | 二氯甲烷 | <0.0015 | mg/KG | 616 | 否
2021-08-20 | 滦县 | 唐山瑞达精细化工股份有限公司 | 西南角 | 土壤环境质量建设用地土壤污染风险管控标准标准(试行)(GB36600-2018) | 1，2-二氯乙烷 | <0.0013 | mg/KG | 5 | 否
2021-08-20 | 滦县 | 唐山瑞达精细化工股份有限公司 | 西南角 | 土壤环境质量建设用地土壤污染风险管控标准标准(试行)(GB36600-2018) | 铜 | 14 | mg/KG | 18000 | 否
2021-08-20 | 滦县 | 唐山瑞达精细化工股份有限公司 | 危废东 | 土壤环境质量建设用地土壤污染风险管控标准标准(试行)(GB36600-2018) | 氯甲烷 | <0.001 | mg/KG | 37 | 否
2021-08-20 | 滦县 | 唐山瑞达精细化工股份有限公司 | 东北角 | 土壤环境质量建设用地土壤污染风险管控标准标准(试行)(GB36600-2018) | 四氯乙烯 | <0.0014 | mg/KG | 53 | 否
2021-08-20 | 滦县 | 唐山瑞达精细化工股份有限公司 | 西南角 | 土壤环境质量建设用地土壤污染风险管控标准标准(试行)(GB36600-2018) | 苯 | <0.0019 | mg/KG | 4 | 否
2021-08-20 | 滦县 | 唐山瑞达精细化工股份有限公司 | 西南角 | 土壤环境质量建设用地土壤污染风险管控标准标准(试行)(GB36600-2018) | 镍 | 13 | mg/KG | 900 | 否
2021-08-20 | 滦县 | 唐山瑞达精细化工股份有限公司 | 西北角 | 土壤环境质量建设用地土壤污染风险管控标准标准(试行)(GB36600-2018) | 反-1，2-二氯乙烯 | <0.0014 | mg/KG | 54 | 否
2021-08-20 | 滦县 | 唐山瑞达精细化工股份有限公司 | 西北角 | 土壤环境质量建设用地土壤污染风险管控标准标准(试行)(GB36600-2018) | 氯苯 | <0.0012 | mg/KG | 270 | 否
2021-08-20 | 滦县 | 唐山瑞达精细化工股份有限公司 | 东北角 | 土壤环境质量建设用地土壤污染风险管控标准标准(试行)(GB36600-2018) | 氯甲烷 | <0.001 | mg/KG | 37 | 否
2021-08-20 | 滦县 | 唐山瑞达精细化工股份有限公司 | 西北角 | 土壤环境质量建设用地土壤污染风险管控标准标准(试行)(GB36600-2018) | 硝基苯 | <0.09 | mg/KG | 76 | 否
2021-08-20 | 滦县 | 唐山瑞达精细化工股份有限公司 | 西北角 | 土壤环境质量建设用地土壤污染风险管控标准标准(试行)(GB36600-2018) | 镉 | <0.01 | mg/KG | 65 | 否
2021-08-20 | 滦县 | 唐山瑞达精细化工股份有限公司 | 西北角 | 土壤环境质量建设用地土壤污染风险管控标准标准(试行)(GB36600-2018) | 铜 | 8 | mg/KG | 18000 | 否
2021-08-20 | 滦县 | 唐山瑞达精细化工股份有限公司 | 西北角 | 土壤环境质量建设用地土壤污染风险管控标准标准(试行)(GB36600-2018) | 甲苯 | <0.0013 | mg/KG | 1200 | 否
2021-08-20 | 滦县 | 唐山瑞达精细化工股份有限公司 | 危废南 | 土壤环境质量建设用地土壤污染风险管控标准标准(试行)(GB36600-2018) | 乙苯 | <0.0012 | mg/KG | 28 | 否
2021-08-20 | 滦县 | 唐山瑞达精细化工股份有限公司 | 东南角 | 土壤环境质量建设用地土壤污染风险管控标准标准(试行)(GB36600-2018) | 苯并(k)荧蒽 | <0.1 | mg/KG | 151 | 否
2021-08-20 | 滦县 | 唐山瑞达精细化工股份有限公司 | 危废南 | 土壤环境质量建设用地土壤污染风险管控标准标准(试行)(GB36600-2018) | ？ | <0.1 | mg/KG | 1293 | 否
2021-08-20 | 滦县 | 唐山瑞达精细化工股份有限公司 | 危废南 | 土壤环境质量建设用地土壤污染风险管控标准标准(试行)(GB36600-2018) | 1，2-二氯乙烷 | <0.0013 | mg/KG | 5 | 否
2021-08-20 | 滦县 | 唐山瑞达精细化工股份有限公司 | 东南角 | 土壤环境质量建设用地土壤污染风险管控标准标准(试行)(GB36600-2018) | 苯胺 | <0.1 | mg/KG | 260 | 否
2021-08-20 | 滦县 | 唐山瑞达精细化工股份有限公司 | 危废南 | 不评价/(不评价/) | pH值 | 6.73 | 无量纲 |  | 否
2021-08-20 | 滦县 | 唐山瑞达精细化工股份有限公司 | 危废南 | 土壤环境质量建设用地土壤污染风险管控标准标准(试行)(GB36600-2018) | 硝基苯 | <0.09 | mg/KG | 76 | 否
2021-08-20 | 滦县 | 唐山瑞达精细化工股份有限公司 | 危废西 | 土壤环境质量建设用地土壤污染风险管控标准标准(试行)(GB36600-2018) | 二氯甲烷 | <0.0015 | mg/KG | 616 | 否
2021-08-20 | 滦县 | 唐山瑞达精细化工股份有限公司 | 危废西 | 土壤环境质量建设用地土壤污染风险管控标准标准(试行)(GB36600-2018) | 汞 | 0.022 | mg/KG | 38 | 否
2021-08-20 | 滦县 | 唐山瑞达精细化工股份有限公司 | 危废西 | 土壤环境质量建设用地土壤污染风险管控标准标准(试行)(GB36600-2018) | 邻二甲苯 | <0.0012 | mg/KG | 640 | 否
2021-08-20 | 滦县 | 唐山瑞达精细化工股份有限公司 | 危废西 | 土壤环境质量建设用地土壤污染风险管控标准标准(试行)(GB36600-2018) | 苯并(b)荧蒽 | <0.2 | mg/KG | 15 | 否
2021-08-20 | 滦县 | 唐山瑞达精细化工股份有限公司 | 危废西 | 土壤环境质量建设用地土壤污染风险管控标准标准(试行)(GB36600-2018) | 苯乙烯 | <0.0011 | mg/KG | 1290 | 否
2021-08-20 | 滦县 | 唐山瑞达精细化工股份有限公司 | 危废西 | 土壤环境质量建设用地土壤污染风险管控标准标准(试行)(GB36600-2018) | 镉 | 0.03 | mg/KG | 65 | 否
2021-08-20 | 滦县 | 唐山瑞达精细化工股份有限公司 | 危废西 | 土壤环境质量建设用地土壤污染风险管控标准标准(试行)(GB36600-2018) | 茚并[1，2，3-cd]芘 | <0.1 | mg/KG | 15 | 否
2021-08-20 | 滦县 | 唐山瑞达精细化工股份有限公司 | 危废北 | 土壤环境质量建设用地土壤污染风险管控标准标准(试行)(GB36600-2018) | 邻二甲苯 | <0.0012 | mg/KG | 640 | 否
2021-08-20 | 滦县 | 唐山瑞达精细化工股份有限公司 | 危废北 | 土壤环境质量建设用地土壤污染风险管控标准标准(试行)(GB36600-2018) | 1，1，2-三氯乙烷 | <0.0012 | mg/KG | 2.8 | 否
2021-08-20 | 滦县 | 唐山瑞达精细化工股份有限公司 | 危废北 | 土壤环境质量建设用地土壤污染风险管控标准标准(试行)(GB36600-2018) | 镍 | 19 | mg/KG | 900 | 否
2021-08-20 | 滦县 | 唐山瑞达精细化工股份有限公司 | 危废东 | 土壤环境质量建设用地土壤污染风险管控标准标准(试行)(GB36600-2018) | 1，1-二氯乙烯 | <0.001 | mg/KG | 66 | 否
2021-08-20 | 滦县 | 唐山瑞达精细化工股份有限公司 | 西南角 | 土壤环境质量建设用地土壤污染风险管控标准标准(试行)(GB36600-2018) | 氯仿 | <0.0011 | mg/KG | 0.9 | 否
2021-08-20 | 滦县 | 唐山瑞达精细化工股份有限公司 | 危废东 | 土壤环境质量建设用地土壤污染风险管控标准标准(试行)(GB36600-2018) | 1，2-二氯乙烷 | <0.0013 | mg/KG | 5 | 否
2021-08-20 | 滦县 | 唐山瑞达精细化工股份有限公司 | 西南角 | 不评价/(不评价/) | pH值 | 6.41 | 无量纲 |  | 否
2021-08-20 | 滦县 | 唐山瑞达精细化工股份有限公司 | 危废东 | 土壤环境质量建设用地土壤污染风险管控标准标准(试行)(GB36600-2018) | 2-氯酚 | <0.04 | mg/KG | 2256 | 否
2021-08-20 | 滦县 | 唐山瑞达精细化工股份有限公司 | 危废东 | 土壤环境质量建设用地土壤污染风险管控标准标准(试行)(GB36600-2018) | 苯乙烯 | <0.0011 | mg/KG | 1290 | 否
2021-08-20 | 滦县 | 唐山瑞达精细化工股份有限公司 | 危废东 | 土壤环境质量建设用地土壤污染风险管控标准标准(试行)(GB36600-2018) | 镍 | 20 | mg/KG | 900 | 否
2021-08-20 | 滦县 | 唐山瑞达精细化工股份有限公司 | 危废东 | 土壤环境质量建设用地土壤污染风险管控标准标准(试行)(GB36600-2018) | 氯苯 | <0.0012 | mg/KG | 270 | 否
2021-08-20 | 滦县 | 唐山瑞达精细化工股份有限公司 | 西南角 | 土壤环境质量建设用地土壤污染风险管控标准标准(试行)(GB36600-2018) | 氯乙烯 | <0.001 | mg/KG | 0.43 | 否
2021-08-20 | 滦县 | 唐山瑞达精细化工股份有限公司 | 东北角 | 土壤环境质量建设用地土壤污染风险管控标准标准(试行)(GB36600-2018) | 硝基苯 | <0.09 | mg/KG | 76 | 否
2021-08-20 | 滦县 | 唐山瑞达精细化工股份有限公司 | 西北角 | 土壤环境质量建设用地土壤污染风险管控标准标准(试行)(GB36600-2018) | 镍 | 14 | mg/KG | 900 | 否
2021-08-20 | 滦县 | 唐山瑞达精细化工股份有限公司 | 西北角 | 土壤环境质量建设用地土壤污染风险管控标准标准(试行)(GB36600-2018) | 苯并(b)荧蒽 | <0.2 | mg/KG | 15 | 否
2021-08-20 | 滦县 | 唐山瑞达精细化工股份有限公司 | 东北角 | 土壤环境质量建设用地土壤污染风险管控标准标准(试行)(GB36600-2018) | 铜 | 9 | mg/KG | 18000 | 否
2021-08-20 | 滦县 | 唐山瑞达精细化工股份有限公司 | 东北角 | 土壤环境质量建设用地土壤污染风险管控标准标准(试行)(GB36600-2018) | 苯 | <0.0019 | mg/KG | 4 | 否
2021-08-20 | 滦县 | 唐山瑞达精细化工股份有限公司 | 西北角 | 土壤环境质量建设用地土壤污染风险管控标准标准(试行)(GB36600-2018) | 四氯乙烯 | <0.0014 | mg/KG | 53 | 否
2021-08-20 | 滦县 | 唐山瑞达精细化工股份有限公司 | 东北角 | 土壤环境质量建设用地土壤污染风险管控标准标准(试行)(GB36600-2018) | 1，2，3-三氯丙烷 | <0.0012 | mg/KG | 0.5 | 否
2021-08-20 | 滦县 | 唐山瑞达精细化工股份有限公司 | 东北角 | 土壤环境质量建设用地土壤污染风险管控标准标准(试行)(GB36600-2018) | 苯胺 | <0.1 | mg/KG | 260 | 否
2021-08-20 | 滦县 | 唐山瑞达精细化工股份有限公司 | 东北角 | 土壤环境质量建设用地土壤污染风险管控标准标准(试行)(GB36600-2018) | 二氯甲烷 | <0.0015 | mg/KG | 616 | 否
2021-08-20 | 滦县 | 唐山瑞达精细化工股份有限公司 | 西北角 | 土壤环境质量建设用地土壤污染风险管控标准标准(试行)(GB36600-2018) | 氯仿 | <0.0011 | mg/KG | 0.9 | 否
2021-08-20 | 滦县 | 唐山瑞达精细化工股份有限公司 | 东南角 | 土壤环境质量建设用地土壤污染风险管控标准标准(试行)(GB36600-2018) | 镍 | 11 | mg/KG | 900 | 否
2021-08-20 | 滦县 | 唐山瑞达精细化工股份有限公司 | 东南角 | 土壤环境质量建设用地土壤污染风险管控标准标准(试行)(GB36600-2018) | 汞 | 0.027 | mg/KG | 38 | 否
2021-08-20 | 滦县 | 唐山瑞达精细化工股份有限公司 | 东南角 | 土壤环境质量建设用地土壤污染风险管控标准标准(试行)(GB36600-2018) | 氯仿 | <0.0011 | mg/KG | 0.9 | 否
2021-08-20 | 滦县 | 唐山瑞达精细化工股份有限公司 | 西北角 | 土壤环境质量建设用地土壤污染风险管控标准标准(试行)(GB36600-2018) | 苯乙烯 | <0.0011 | mg/KG | 1290 | 否
2021-08-20 | 滦县 | 唐山瑞达精细化工股份有限公司 | 危废南 | 土壤环境质量建设用地土壤污染风险管控标准标准(试行)(GB36600-2018) | 铬（六价） | <0.5 | mg/KG | 5.7 | 否
2021-08-20 | 滦县 | 唐山瑞达精细化工股份有限公司 | 危废南 | 土壤环境质量建设用地土壤污染风险管控标准标准(试行)(GB36600-2018) | 四氯乙烯 | <0.0014 | mg/KG | 53 | 否
2021-08-20 | 滦县 | 唐山瑞达精细化工股份有限公司 | 危废南 | 土壤环境质量建设用地土壤污染风险管控标准标准(试行)(GB36600-2018) | 氯苯 | <0.0012 | mg/KG | 270 | 否
2021-08-20 | 滦县 | 唐山瑞达精细化工股份有限公司 | 危废南 | 土壤环境质量建设用地土壤污染风险管控标准标准(试行)(GB36600-2018) | 苯 | <0.0019 | mg/KG | 4 | 否
2021-08-20 | 滦县 | 唐山瑞达精细化工股份有限公司 | 东南角 | 土壤环境质量建设用地土壤污染风险管控标准标准(试行)(GB36600-2018) | 砷 | 5.32 | mg/KG | 60 | 否
2021-08-20 | 滦县 | 唐山瑞达精细化工股份有限公司 | 东南角 | 土壤环境质量建设用地土壤污染风险管控标准标准(试行)(GB36600-2018) | 1，1-二氯乙烷 | <0.0012 | mg/KG | 9 | 否
2021-08-20 | 滦县 | 唐山瑞达精细化工股份有限公司 | 危废南 | 土壤环境质量建设用地土壤污染风险管控标准标准(试行)(GB36600-2018) | 氯乙烯 | <0.001 | mg/KG | 0.43 | 否
2021-08-20 | 滦县 | 唐山瑞达精细化工股份有限公司 | 危废南 | 土壤环境质量建设用地土壤污染风险管控标准标准(试行)(GB36600-2018) | 镉 | 0.04 | mg/KG | 65 | 否
2021-08-20 | 滦县 | 唐山瑞达精细化工股份有限公司 | 东南角 | 土壤环境质量建设用地土壤污染风险管控标准标准(试行)(GB36600-2018) | 1，1，2-三氯乙烷 | <0.0012 | mg/KG | 2.8 | 否
2021-08-20 | 滦县 | 唐山瑞达精细化工股份有限公司 | 东南角 | 土壤环境质量建设用地土壤污染风险管控标准标准(试行)(GB36600-2018) | 1，1，2，2-四氯乙烷 | <0.0012 | mg/KG | 6.8 | 否
2021-08-20 | 滦县 | 唐山瑞达精细化工股份有限公司 | 东南角 | 土壤环境质量建设用地土壤污染风险管控标准标准(试行)(GB36600-2018) | 1,2-二氯苯 | <0.0015 | mg/KG | 560 | 否
2021-08-20 | 滦县 | 唐山瑞达精细化工股份有限公司 | 东南角 | 土壤环境质量建设用地土壤污染风险管控标准标准(试行)(GB36600-2018) | 苯并(b)荧蒽 | <0.2 | mg/KG | 15 | 否
2021-08-20 | 滦县 | 唐山瑞达精细化工股份有限公司 | 东南角 | 土壤环境质量建设用地土壤污染风险管控标准标准(试行)(GB36600-2018) | 铬（六价） | <0.5 | mg/KG | 5.7 | 否
2021-08-20 | 滦县 | 唐山瑞达精细化工股份有限公司 | 东南角 | 土壤环境质量建设用地土壤污染风险管控标准标准(试行)(GB36600-2018) | 1，2-二氯乙烷 | <0.0013 | mg/KG | 5 | 否
2021-08-20 | 滦县 | 唐山瑞达精细化工股份有限公司 | 危废南 | 土壤环境质量建设用地土壤污染风险管控标准标准(试行)(GB36600-2018) | 砷 | 7.69 | mg/KG | 60 | 否
2021-08-20 | 滦县 | 唐山瑞达精细化工股份有限公司 | 危废南 | 土壤环境质量建设用地土壤污染风险管控标准标准(试行)(GB36600-2018) | 1，1-二氯乙烷 | <0.0012 | mg/KG | 9 | 否
2021-08-20 | 滦县 | 唐山瑞达精细化工股份有限公司 | 东南角 | 土壤环境质量建设用地土壤污染风险管控标准标准(试行)(GB36600-2018) | 镉 | 0.05 | mg/KG | 65 | 否
2021-08-20 | 滦县 | 唐山瑞达精细化工股份有限公司 | 东南角 | 土壤环境质量建设用地土壤污染风险管控标准标准(试行)(GB36600-2018) | 1，2，3-三氯丙烷 | <0.0012 | mg/KG | 0.5 | 否
2021-08-20 | 滦县 | 唐山瑞达精细化工股份有限公司 | 东南角 | 土壤环境质量建设用地土壤污染风险管控标准标准(试行)(GB36600-2018) | 铜 | 9 | mg/KG | 18000 | 否
2021-08-20 | 滦县 | 唐山瑞达精细化工股份有限公司 | 危废西 | 土壤环境质量建设用地土壤污染风险管控标准标准(试行)(GB36600-2018) | ？ | <0.1 | mg/KG | 1293 | 否
2021-08-20 | 滦县 | 唐山瑞达精细化工股份有限公司 | 危废西 | 土壤环境质量建设用地土壤污染风险管控标准标准(试行)(GB36600-2018) | 1，1，1-三氯乙烷 | <0.0013 | mg/KG | 840 | 否
2021-08-20 | 滦县 | 唐山瑞达精细化工股份有限公司 | 危废北 | 土壤环境质量建设用地土壤污染风险管控标准标准(试行)(GB36600-2018) | 1，2，3-三氯丙烷 | <0.0012 | mg/KG | 0.5 | 否
2021-08-20 | 滦县 | 唐山瑞达精细化工股份有限公司 | 危废北 | 土壤环境质量建设用地土壤污染风险管控标准标准(试行)(GB36600-2018) | 苯乙烯 | <0.0011 | mg/KG | 1290 | 否
2021-08-20 | 滦县 | 唐山瑞达精细化工股份有限公司 | 危废北 | 土壤环境质量建设用地土壤污染风险管控标准标准(试行)(GB36600-2018) | 三氯乙烯 | <0.0012 | mg/KG | 2.8 | 否
2021-08-20 | 滦县 | 唐山瑞达精细化工股份有限公司 | 危废北 | 土壤环境质量建设用地土壤污染风险管控标准标准(试行)(GB36600-2018) | 乙苯 | <0.0012 | mg/KG | 28 | 否
2021-08-20 | 滦县 | 唐山瑞达精细化工股份有限公司 | 危废西 | 土壤环境质量建设用地土壤污染风险管控标准标准(试行)(GB36600-2018) | 甲苯 | <0.0013 | mg/KG | 1200 | 否
2021-08-20 | 滦县 | 唐山瑞达精细化工股份有限公司 | 危废西 | 土壤环境质量建设用地土壤污染风险管控标准标准(试行)(GB36600-2018) | 四氯化碳 | <0.0013 | mg/KG | 2.8 | 否
2021-08-20 | 滦县 | 唐山瑞达精细化工股份有限公司 | 危废西 | 土壤环境质量建设用地土壤污染风险管控标准标准(试行)(GB36600-2018) | 1，2-二氯乙烷 | <0.0013 | mg/KG | 5 | 否
2021-08-20 | 滦县 | 唐山瑞达精细化工股份有限公司 | 危废北 | 土壤环境质量建设用地土壤污染风险管控标准标准(试行)(GB36600-2018) | 1，2-二氯丙烷 | <0.0011 | mg/KG | 5 | 否
2021-08-20 | 滦县 | 唐山瑞达精细化工股份有限公司 | 西南角 | 土壤环境质量建设用地土壤污染风险管控标准标准(试行)(GB36600-2018) | 砷 | 7.92 | mg/KG | 60 | 否
2021-08-20 | 滦县 | 唐山瑞达精细化工股份有限公司 | 西南角 | 土壤环境质量建设用地土壤污染风险管控标准标准(试行)(GB36600-2018) | 1，1-二氯乙烯 | <0.001 | mg/KG | 66 | 否
2021-08-20 | 滦县 | 唐山瑞达精细化工股份有限公司 | 西南角 | 土壤环境质量建设用地土壤污染风险管控标准标准(试行)(GB36600-2018) | 氯苯 | <0.0012 | mg/KG | 270 | 否
2021-08-20 | 滦县 | 唐山瑞达精细化工股份有限公司 | 危废东 | 土壤环境质量建设用地土壤污染风险管控标准标准(试行)(GB36600-2018) | 1，1，1-三氯乙烷 | <0.0013 | mg/KG | 840 | 否
2021-08-20 | 滦县 | 唐山瑞达精细化工股份有限公司 | 西南角 | 土壤环境质量建设用地土壤污染风险管控标准标准(试行)(GB36600-2018) | 茚并[1，2，3-cd]芘 | <0.1 | mg/KG | 15 | 否
2021-08-20 | 滦县 | 唐山瑞达精细化工股份有限公司 | 西南角 | 土壤环境质量建设用地土壤污染风险管控标准标准(试行)(GB36600-2018) | 甲苯 | <0.0013 | mg/KG | 1200 | 否
2021-08-20 | 滦县 | 唐山瑞达精细化工股份有限公司 | 西南角 | 土壤环境质量建设用地土壤污染风险管控标准标准(试行)(GB36600-2018) | 铬（六价） | <0.5 | mg/KG | 5.7 | 否
2021-08-20 | 滦县 | 唐山瑞达精细化工股份有限公司 | 西北角 | 土壤环境质量建设用地土壤污染风险管控标准标准(试行)(GB36600-2018) | 铅 | 16 | mg/KG | 800 | 否
2021-08-20 | 滦县 | 唐山瑞达精细化工股份有限公司 | 东北角 | 不评价/(不评价/) | pH值 | 6.22 | 无量纲 |  | 否
2021-08-20 | 滦县 | 唐山瑞达精细化工股份有限公司 | 西北角 | 土壤环境质量建设用地土壤污染风险管控标准标准(试行)(GB36600-2018) | ？ | <0.1 | mg/KG | 1293 | 否
2021-08-20 | 滦县 | 唐山瑞达精细化工股份有限公司 | 西北角 | 土壤环境质量建设用地土壤污染风险管控标准标准(试行)(GB36600-2018) | 苯 | <0.0019 | mg/KG | 4 | 否
2021-08-20 | 滦县 | 唐山瑞达精细化工股份有限公司 | 西北角 | 土壤环境质量建设用地土壤污染风险管控标准标准(试行)(GB36600-2018) | 1，1，2-三氯乙烷 | <0.0012 | mg/KG | 2.8 | 否
2021-08-20 | 滦县 | 唐山瑞达精细化工股份有限公司 | 东北角 | 土壤环境质量建设用地土壤污染风险管控标准标准(试行)(GB36600-2018) | 1，2-二氯乙烷 | <0.0013 | mg/KG | 5 | 否
2021-08-20 | 滦县 | 唐山瑞达精细化工股份有限公司 | 东北角 | 土壤环境质量建设用地土壤污染风险管控标准标准(试行)(GB36600-2018) | 1,2-二氯苯 | <0.0015 | mg/KG | 560 | 否
2021-08-20 | 滦县 | 唐山瑞达精细化工股份有限公司 | 东北角 | 土壤环境质量建设用地土壤污染风险管控标准标准(试行)(GB36600-2018) | 乙苯 | <0.0012 | mg/KG | 28 | 否
2021-08-20 | 滦县 | 唐山瑞达精细化工股份有限公司 | 东北角 | 土壤环境质量建设用地土壤污染风险管控标准标准(试行)(GB36600-2018) | 苯乙烯 | <0.0011 | mg/KG | 1290 | 否
2021-08-20 | 滦县 | 唐山瑞达精细化工股份有限公司 | 西北角 | 土壤环境质量建设用地土壤污染风险管控标准标准(试行)(GB36600-2018) | 铬（六价） | <0.5 | mg/KG | 5.7 | 否
2021-08-20 | 滦县 | 唐山瑞达精细化工股份有限公司 | 西北角 | 土壤环境质量建设用地土壤污染风险管控标准标准(试行)(GB36600-2018) | 2-氯酚 | <0.04 | mg/KG | 2256 | 否
2021-08-20 | 滦县 | 唐山瑞达精细化工股份有限公司 | 西北角 | 土壤环境质量建设用地土壤污染风险管控标准标准(试行)(GB36600-2018) | 三氯乙烯 | <0.0012 | mg/KG | 2.8 | 否
2021-08-20 | 滦县 | 唐山瑞达精细化工股份有限公司 | 东南角 | 土壤环境质量建设用地土壤污染风险管控标准标准(试行)(GB36600-2018) | 顺-1，2-二氯乙烯 | <0.0013 | mg/KG | 596 | 否
2021-08-20 | 滦县 | 唐山瑞达精细化工股份有限公司 | 东南角 | 土壤环境质量建设用地土壤污染风险管控标准标准(试行)(GB36600-2018) | 茚并[1，2，3-cd]芘 | <0.1 | mg/KG | 15 | 否
2021-08-20 | 滦县 | 唐山瑞达精细化工股份有限公司 | 东南角 | 土壤环境质量建设用地土壤污染风险管控标准标准(试行)(GB36600-2018) | 苯 | <0.0019 | mg/KG | 4 | 否
2021-08-20 | 滦县 | 唐山瑞达精细化工股份有限公司 | 危废西 | 土壤环境质量建设用地土壤污染风险管控标准标准(试行)(GB36600-2018) | 二苯并(a,h)蒽 | <0.1 | mg/KG | 1.5 | 否
2021-08-20 | 滦县 | 唐山瑞达精细化工股份有限公司 | 东南角 | 土壤环境质量建设用地土壤污染风险管控标准标准(试行)(GB36600-2018) | 氯甲烷 | <0.001 | mg/KG | 37 | 否
2021-08-20 | 滦县 | 唐山瑞达精细化工股份有限公司 | 危废南 | 土壤环境质量建设用地土壤污染风险管控标准标准(试行)(GB36600-2018) | 1，1-二氯乙烯 | <0.001 | mg/KG | 66 | 否
2021-08-20 | 滦县 | 唐山瑞达精细化工股份有限公司 | 危废西 | 土壤环境质量建设用地土壤污染风险管控标准标准(试行)(GB36600-2018) | 间二甲苯+对二甲苯 | <0.0012 | mg/KG | 570 | 否
2021-08-20 | 滦县 | 唐山瑞达精细化工股份有限公司 | 危废北 | 土壤环境质量建设用地土壤污染风险管控标准标准(试行)(GB36600-2018) | 苯 | <0.0019 | mg/KG | 4 | 否
2021-08-20 | 滦县 | 唐山瑞达精细化工股份有限公司 | 危废南 | 土壤环境质量建设用地土壤污染风险管控标准标准(试行)(GB36600-2018) | 四氯化碳 | <0.0013 | mg/KG | 2.8 | 否
2021-08-20 | 滦县 | 唐山瑞达精细化工股份有限公司 | 危废西 | 土壤环境质量建设用地土壤污染风险管控标准标准(试行)(GB36600-2018) | 反-1，2-二氯乙烯 | <0.0014 | mg/KG | 54 | 否
2021-08-20 | 滦县 | 唐山瑞达精细化工股份有限公司 | 危废西 | 土壤环境质量建设用地土壤污染风险管控标准标准(试行)(GB36600-2018) | 1，1-二氯乙烯 | <0.001 | mg/KG | 66 | 否
2021-08-20 | 滦县 | 唐山瑞达精细化工股份有限公司 | 危废北 | 土壤环境质量建设用地土壤污染风险管控标准标准(试行)(GB36600-2018) | 氯甲烷 | <0.001 | mg/KG | 37 | 否
2021-08-20 | 滦县 | 唐山瑞达精细化工股份有限公司 | 危废西 | 土壤环境质量建设用地土壤污染风险管控标准标准(试行)(GB36600-2018) | 苯胺 | <0.1 | mg/KG | 260 | 否
2021-08-20 | 滦县 | 唐山瑞达精细化工股份有限公司 | 危废北 | 土壤环境质量建设用地土壤污染风险管控标准标准(试行)(GB36600-2018) | 铜 | 16 | mg/KG | 18000 | 否
2021-08-20 | 滦县 | 唐山瑞达精细化工股份有限公司 | 危废西 | 土壤环境质量建设用地土壤污染风险管控标准标准(试行)(GB36600-2018) | 乙苯 | <0.0012 | mg/KG | 28 | 否
2021-08-20 | 滦县 | 唐山瑞达精细化工股份有限公司 | 危废西 | 土壤环境质量建设用地土壤污染风险管控标准标准(试行)(GB36600-2018) | 1，1-二氯乙烷 | <0.0012 | mg/KG | 9 | 否
2021-08-20 | 滦县 | 唐山瑞达精细化工股份有限公司 | 危废北 | 土壤环境质量建设用地土壤污染风险管控标准标准(试行)(GB36600-2018) | 二苯并(a,h)蒽 | <0.1 | mg/KG | 1.5 | 否
2021-08-20 | 滦县 | 唐山瑞达精细化工股份有限公司 | 危废东 | 土壤环境质量建设用地土壤污染风险管控标准标准(试行)(GB36600-2018) | 铅 | 27 | mg/KG | 800 | 否
2021-08-20 | 滦县 | 唐山瑞达精细化工股份有限公司 | 危废东 | 土壤环境质量建设用地土壤污染风险管控标准标准(试行)(GB36600-2018) | 苯并(b)荧蒽 | <0.2 | mg/KG | 15 | 否
2021-08-20 | 滦县 | 唐山瑞达精细化工股份有限公司 | 危废东 | 土壤环境质量建设用地土壤污染风险管控标准标准(试行)(GB36600-2018) | 四氯化碳 | <0.0013 | mg/KG | 2.8 | 否
2021-08-20 | 滦县 | 唐山瑞达精细化工股份有限公司 | 危废北 | 土壤环境质量建设用地土壤污染风险管控标准标准(试行)(GB36600-2018) | 氯仿 | <0.0011 | mg/KG | 0.9 | 否
2021-08-20 | 滦县 | 唐山瑞达精细化工股份有限公司 | 危废东 | 土壤环境质量建设用地土壤污染风险管控标准标准(试行)(GB36600-2018) | 1，2-二氯丙烷 | <0.0011 | mg/KG | 5 | 否
2021-08-20 | 滦县 | 唐山瑞达精细化工股份有限公司 | 危废东 | 土壤环境质量建设用地土壤污染风险管控标准标准(试行)(GB36600-2018) | 1，1，1，2-四氯乙烷 | <0.0012 | mg/KG | 10 | 否
2021-08-20 | 滦县 | 唐山瑞达精细化工股份有限公司 | 西南角 | 土壤环境质量建设用地土壤污染风险管控标准标准(试行)(GB36600-2018) | 硝基苯 | <0.09 | mg/KG | 76 | 否
2021-08-20 | 滦县 | 唐山瑞达精细化工股份有限公司 | 西南角 | 土壤环境质量建设用地土壤污染风险管控标准标准(试行)(GB36600-2018) | 镉 | 0.02 | mg/KG | 65 | 否
2021-08-20 | 滦县 | 唐山瑞达精细化工股份有限公司 | 危废东 | 土壤环境质量建设用地土壤污染风险管控标准标准(试行)(GB36600-2018) | 砷 | 7.11 | mg/KG | 60 | 否
2021-08-20 | 滦县 | 唐山瑞达精细化工股份有限公司 | 西南角 | 土壤环境质量建设用地土壤污染风险管控标准标准(试行)(GB36600-2018) | 苯并(a)蒽 | <0.1 | mg/KG | 15 | 否
2021-08-20 | 滦县 | 唐山瑞达精细化工股份有限公司 | 危废东 | 土壤环境质量建设用地土壤污染风险管控标准标准(试行)(GB36600-2018) | 间二甲苯+对二甲苯 | <0.0012 | mg/KG | 570 | 否
2021-08-20 | 滦县 | 唐山瑞达精细化工股份有限公司 | 危废东 | 土壤环境质量建设用地土壤污染风险管控标准标准(试行)(GB36600-2018) | 苯并(a)芘 | <0.1 | mg/KG | 1.5 | 否
2021-08-20 | 滦县 | 唐山瑞达精细化工股份有限公司 | 西南角 | 土壤环境质量建设用地土壤污染风险管控标准标准(试行)(GB36600-2018) | 四氯乙烯 | <0.0014 | mg/KG | 53 | 否
2021-08-20 | 滦县 | 唐山瑞达精细化工股份有限公司 | 危废东 | 土壤环境质量建设用地土壤污染风险管控标准标准(试行)(GB36600-2018) | 二苯并(a,h)蒽 | <0.1 | mg/KG | 1.5 | 否
2021-08-20 | 滦县 | 唐山瑞达精细化工股份有限公司 | 西南角 | 土壤环境质量建设用地土壤污染风险管控标准标准(试行)(GB36600-2018) | 2-氯酚 | <0.04 | mg/KG | 2256 | 否
2021-08-20 | 滦县 | 唐山瑞达精细化工股份有限公司 | 西南角 | 土壤环境质量建设用地土壤污染风险管控标准标准(试行)(GB36600-2018) | 苯乙烯 | <0.0011 | mg/KG | 1290 | 否
2021-08-20 | 滦县 | 唐山瑞达精细化工股份有限公司 | 危废东 | 土壤环境质量建设用地土壤污染风险管控标准标准(试行)(GB36600-2018) | 乙苯 | <0.0012 | mg/KG | 28 | 否
2021-08-20 | 滦县 | 唐山瑞达精细化工股份有限公司 | 危废东 | 土壤环境质量建设用地土壤污染风险管控标准标准(试行)(GB36600-2018) | 铜 | 14 | mg/KG | 18000 | 否
2021-08-20 | 滦县 | 唐山瑞达精细化工股份有限公司 | 西南角 | 土壤环境质量建设用地土壤污染风险管控标准标准(试行)(GB36600-2018) | 苯并(a)芘 | <0.1 | mg/KG | 1.5 | 否
2021-08-20 | 滦县 | 唐山瑞达精细化工股份有限公司 | 东北角 | 土壤环境质量建设用地土壤污染风险管控标准标准(试行)(GB36600-2018) | 氯苯 | <0.0012 | mg/KG | 270 | 否
2021-08-20 | 滦县 | 唐山瑞达精细化工股份有限公司 | 东北角 | 土壤环境质量建设用地土壤污染风险管控标准标准(试行)(GB36600-2018) | 铬（六价） | <0.5 | mg/KG | 5.7 | 否
2021-08-20 | 滦县 | 唐山瑞达精细化工股份有限公司 | 东北角 | 土壤环境质量建设用地土壤污染风险管控标准标准(试行)(GB36600-2018) | 三氯乙烯 | <0.0012 | mg/KG | 2.8 | 否
2021-08-20 | 滦县 | 唐山瑞达精细化工股份有限公司 | 东北角 | 土壤环境质量建设用地土壤污染风险管控标准标准(试行)(GB36600-2018) | 甲苯 | <0.0013 | mg/KG | 1200 | 否
2021-08-20 | 滦县 | 唐山瑞达精细化工股份有限公司 | 西北角 | 土壤环境质量建设用地土壤污染风险管控标准标准(试行)(GB36600-2018) | 苯胺 | <0.1 | mg/KG | 260 | 否
2021-08-20 | 滦县 | 唐山瑞达精细化工股份有限公司 | 西北角 | 土壤环境质量建设用地土壤污染风险管控标准标准(试行)(GB36600-2018) | 萘 | <0.09 | mg/KG | 70 | 否
2021-08-20 | 滦县 | 唐山瑞达精细化工股份有限公司 | 东南角 | 土壤环境质量建设用地土壤污染风险管控标准标准(试行)(GB36600-2018) | 苯并(a)蒽 | <0.1 | mg/KG | 15 | 否
2021-08-20 | 滦县 | 唐山瑞达精细化工股份有限公司 | 东南角 | 土壤环境质量建设用地土壤污染风险管控标准标准(试行)(GB36600-2018) | 氯苯 | <0.0012 | mg/KG | 270 | 否
2021-08-20 | 滦县 | 唐山瑞达精细化工股份有限公司 | 危废南 | 土壤环境质量建设用地土壤污染风险管控标准标准(试行)(GB36600-2018) | 苯乙烯 | <0.0011 | mg/KG | 1290 | 否
2021-08-20 | 滦县 | 唐山瑞达精细化工股份有限公司 | 危废南 | 土壤环境质量建设用地土壤污染风险管控标准标准(试行)(GB36600-2018) | 苯并(a)蒽 | <0.1 | mg/KG | 15 | 否
2021-08-20 | 滦县 | 唐山瑞达精细化工股份有限公司 | 危废南 | 土壤环境质量建设用地土壤污染风险管控标准标准(试行)(GB36600-2018) | 2-氯酚 | <0.04 | mg/KG | 2256 | 否
2021-08-20 | 滦县 | 唐山瑞达精细化工股份有限公司 | 东南角 | 土壤环境质量建设用地土壤污染风险管控标准标准(试行)(GB36600-2018) | 1，2-二氯丙烷 | <0.0011 | mg/KG | 5 | 否
2021-08-20 | 滦县 | 唐山瑞达精细化工股份有限公司 | 东南角 | 土壤环境质量建设用地土壤污染风险管控标准标准(试行)(GB36600-2018) | 反-1，2-二氯乙烯 | <0.0014 | mg/KG | 54 | 否
2021-08-20 | 滦县 | 唐山瑞达精细化工股份有限公司 | 危废南 | 土壤环境质量建设用地土壤污染风险管控标准标准(试行)(GB36600-2018) | 萘 | <0.09 | mg/KG | 70 | 否
2021-08-20 | 滦县 | 唐山瑞达精细化工股份有限公司 | 东南角 | 土壤环境质量建设用地土壤污染风险管控标准标准(试行)(GB36600-2018) | 2-氯酚 | <0.04 | mg/KG | 2256 | 否
2021-08-20 | 滦县 | 唐山瑞达精细化工股份有限公司 | 东南角 | 土壤环境质量建设用地土壤污染风险管控标准标准(试行)(GB36600-2018) | 铅 | 22 | mg/KG | 800 | 否
2021-08-20 | 滦县 | 唐山瑞达精细化工股份有限公司 | 危废南 | 土壤环境质量建设用地土壤污染风险管控标准标准(试行)(GB36600-2018) | 1，2-二氯丙烷 | <0.0011 | mg/KG | 5 | 否
2021-08-20 | 滦县 | 唐山瑞达精细化工股份有限公司 | 危废西 | 土壤环境质量建设用地土壤污染风险管控标准标准(试行)(GB36600-2018) | 1，4-二氯苯 | <0.0015 | mg/KG | 20 | 否
2021-08-20 | 滦县 | 唐山瑞达精细化工股份有限公司 | 危废西 | 土壤环境质量建设用地土壤污染风险管控标准标准(试行)(GB36600-2018) | 苯并(a)芘 | <0.1 | mg/KG | 1.5 | 否
2021-08-20 | 滦县 | 唐山瑞达精细化工股份有限公司 | 东南角 | 土壤环境质量建设用地土壤污染风险管控标准标准(试行)(GB36600-2018) | 甲苯 | <0.0013 | mg/KG | 1200 | 否
2021-08-20 | 滦县 | 唐山瑞达精细化工股份有限公司 | 东南角 | 土壤环境质量建设用地土壤污染风险管控标准标准(试行)(GB36600-2018) | 苯乙烯 | <0.0011 | mg/KG | 1290 | 否
2021-08-20 | 滦县 | 唐山瑞达精细化工股份有限公司 | 危废北 | 土壤环境质量建设用地土壤污染风险管控标准标准(试行)(GB36600-2018) | 铬（六价） | <0.5 | mg/KG | 5.7 | 否
2021-08-20 | 滦县 | 唐山瑞达精细化工股份有限公司 | 危废北 | 土壤环境质量建设用地土壤污染风险管控标准标准(试行)(GB36600-2018) | 四氯乙烯 | <0.0014 | mg/KG | 53 | 否
2021-08-20 | 滦县 | 唐山瑞达精细化工股份有限公司 | 危废南 | 土壤环境质量建设用地土壤污染风险管控标准标准(试行)(GB36600-2018) | 1，1，2，2-四氯乙烷 | <0.0012 | mg/KG | 6.8 | 否
2021-08-20 | 滦县 | 唐山瑞达精细化工股份有限公司 | 危废南 | 土壤环境质量建设用地土壤污染风险管控标准标准(试行)(GB36600-2018) | 三氯乙烯 | <0.0012 | mg/KG | 2.8 | 否
2021-08-20 | 滦县 | 唐山瑞达精细化工股份有限公司 | 危废南 | 土壤环境质量建设用地土壤污染风险管控标准标准(试行)(GB36600-2018) | 二苯并(a,h)蒽 | <0.1 | mg/KG | 1.5 | 否
2021-08-20 | 滦县 | 唐山瑞达精细化工股份有限公司 | 危废南 | 土壤环境质量建设用地土壤污染风险管控标准标准(试行)(GB36600-2018) | 苯并(b)荧蒽 | <0.2 | mg/KG | 15 | 否
2021-08-20 | 滦县 | 唐山瑞达精细化工股份有限公司 | 危废西 | 土壤环境质量建设用地土壤污染风险管控标准标准(试行)(GB36600-2018) | 铬（六价） | <0.5 | mg/KG | 5.7 | 否
2021-08-20 | 滦县 | 唐山瑞达精细化工股份有限公司 | 危废西 | 土壤环境质量建设用地土壤污染风险管控标准标准(试行)(GB36600-2018) | 硝基苯 | <0.09 | mg/KG | 76 | 否
2021-08-20 | 滦县 | 唐山瑞达精细化工股份有限公司 | 危废北 | 土壤环境质量建设用地土壤污染风险管控标准标准(试行)(GB36600-2018) | 苯并(k)荧蒽 | <0.1 | mg/KG | 151 | 否
2021-08-20 | 滦县 | 唐山瑞达精细化工股份有限公司 | 危废北 | 土壤环境质量建设用地土壤污染风险管控标准标准(试行)(GB36600-2018) | 氯苯 | <0.0012 | mg/KG | 270 | 否
2021-08-20 | 滦县 | 唐山瑞达精细化工股份有限公司 | 危废北 | 土壤环境质量建设用地土壤污染风险管控标准标准(试行)(GB36600-2018) | 苯并(a)芘 | <0.1 | mg/KG | 1.5 | 否
2021-08-20 | 滦县 | 唐山瑞达精细化工股份有限公司 | 危废北 | 土壤环境质量建设用地土壤污染风险管控标准标准(试行)(GB36600-2018) | 1，1，1，2-四氯乙烷 | <0.0012 | mg/KG | 10 | 否
2021-08-20 | 滦县 | 唐山瑞达精细化工股份有限公司 | 危废北 | 土壤环境质量建设用地土壤污染风险管控标准标准(试行)(GB36600-2018) | 1，1-二氯乙烷 | <0.0012 | mg/KG | 9 | 否
2021-08-20 | 滦县 | 唐山瑞达精细化工股份有限公司 | 危废北 | 土壤环境质量建设用地土壤污染风险管控标准标准(试行)(GB36600-2018) | 铅 | 25 | mg/KG | 800 | 否
2021-08-20 | 滦县 | 唐山瑞达精细化工股份有限公司 | 西南角 | 土壤环境质量建设用地土壤污染风险管控标准标准(试行)(GB36600-2018) | 苯并(b)荧蒽 | <0.2 | mg/KG | 15 | 否
2021-08-20 | 滦县 | 唐山瑞达精细化工股份有限公司 | 危废东 | 土壤环境质量建设用地土壤污染风险管控标准标准(试行)(GB36600-2018) | 苯胺 | <0.1 | mg/KG | 260 | 否
2021-08-20 | 滦县 | 唐山瑞达精细化工股份有限公司 | 危废东 | 土壤环境质量建设用地土壤污染风险管控标准标准(试行)(GB36600-2018) | 甲苯 | <0.0013 | mg/KG | 1200 | 否
2021-08-20 | 滦县 | 唐山瑞达精细化工股份有限公司 | 危废东 | 土壤环境质量建设用地土壤污染风险管控标准标准(试行)(GB36600-2018) | 茚并[1，2，3-cd]芘 | <0.1 | mg/KG | 15 | 否
2021-08-20 | 滦县 | 唐山瑞达精细化工股份有限公司 | 危废东 | 土壤环境质量建设用地土壤污染风险管控标准标准(试行)(GB36600-2018) | 1，1-二氯乙烷 | <0.0012 | mg/KG | 9 | 否
2021-08-20 | 滦县 | 唐山瑞达精细化工股份有限公司 | 危废东 | 土壤环境质量建设用地土壤污染风险管控标准标准(试行)(GB36600-2018) | 1，2，3-三氯丙烷 | <0.0012 | mg/KG | 0.5 | 否
2021-08-20 | 滦县 | 唐山瑞达精细化工股份有限公司 | 西南角 | 土壤环境质量建设用地土壤污染风险管控标准标准(试行)(GB36600-2018) | 1，1-二氯乙烷 | <0.0012 | mg/KG | 9 | 否
2021-08-20 | 滦县 | 唐山瑞达精细化工股份有限公司 | 西南角 | 土壤环境质量建设用地土壤污染风险管控标准标准(试行)(GB36600-2018) | 反-1，2-二氯乙烯 | <0.0014 | mg/KG | 54 | 否
2021-08-20 | 滦县 | 唐山瑞达精细化工股份有限公司 | 危废东 | 土壤环境质量建设用地土壤污染风险管控标准标准(试行)(GB36600-2018) | 顺-1，2-二氯乙烯 | <0.0013 | mg/KG | 596 | 否
2021-08-20 | 滦县 | 唐山瑞达精细化工股份有限公司 | 危废东 | 土壤环境质量建设用地土壤污染风险管控标准标准(试行)(GB36600-2018) | 萘 | <0.09 | mg/KG | 70 | 否
2021-08-20 | 滦县 | 唐山瑞达精细化工股份有限公司 | 东北角 | 土壤环境质量建设用地土壤污染风险管控标准标准(试行)(GB36600-2018) | 砷 | 3.85 | mg/KG | 60 | 否
2021-08-20 | 滦县 | 唐山瑞达精细化工股份有限公司 | 东北角 | 土壤环境质量建设用地土壤污染风险管控标准标准(试行)(GB36600-2018) | 1，1-二氯乙烷 | <0.0012 | mg/KG | 9 | 否
2021-08-20 | 滦县 | 唐山瑞达精细化工股份有限公司 | 东北角 | 土壤环境质量建设用地土壤污染风险管控标准标准(试行)(GB36600-2018) | 二苯并(a,h)蒽 | <0.1 | mg/KG | 1.5 | 否
2021-08-20 | 滦县 | 唐山瑞达精细化工股份有限公司 | 西南角 | 土壤环境质量建设用地土壤污染风险管控标准标准(试行)(GB36600-2018) | 1，1，2，2-四氯乙烷 | <0.0012 | mg/KG | 6.8 | 否
2021-08-20 | 滦县 | 唐山瑞达精细化工股份有限公司 | 东北角 | 土壤环境质量建设用地土壤污染风险管控标准标准(试行)(GB36600-2018) | 顺-1，2-二氯乙烯 | <0.0013 | mg/KG | 596 | 否
2021-08-20 | 滦县 | 唐山瑞达精细化工股份有限公司 | 东北角 | 土壤环境质量建设用地土壤污染风险管控标准标准(试行)(GB36600-2018) | 镍 | 13 | mg/KG | 900 | 否
2021-08-20 | 滦县 | 唐山瑞达精细化工股份有限公司 | 东北角 | 土壤环境质量建设用地土壤污染风险管控标准标准(试行)(GB36600-2018) | 1，1，2-三氯乙烷 | <0.0012 | mg/KG | 2.8 | 否
2021-08-20 | 滦县 | 唐山瑞达精细化工股份有限公司 | 西北角 | 土壤环境质量建设用地土壤污染风险管控标准标准(试行)(GB36600-2018) | 苯并(k)荧蒽 | <0.1 | mg/KG | 151 | 否
2021-08-20 | 滦县 | 唐山瑞达精细化工股份有限公司 | 东北角 | 土壤环境质量建设用地土壤污染风险管控标准标准(试行)(GB36600-2018) | 1，4-二氯苯 | <0.0015 | mg/KG | 20 | 否
2021-08-20 | 滦县 | 唐山瑞达精细化工股份有限公司 | 东北角 | 土壤环境质量建设用地土壤污染风险管控标准标准(试行)(GB36600-2018) | 1，1-二氯乙烯 | <0.001 | mg/KG | 66 | 否
2021-08-20 | 滦县 | 唐山瑞达精细化工股份有限公司 | 危废西 | 土壤环境质量建设用地土壤污染风险管控标准标准(试行)(GB36600-2018) | 氯仿 | <0.0011 | mg/KG | 0.9 | 否
2021-08-20 | 滦县 | 唐山瑞达精细化工股份有限公司 | 危废西 | 土壤环境质量建设用地土壤污染风险管控标准标准(试行)(GB36600-2018) | 砷 | 3.58 | mg/KG | 60 | 否
2021-08-20 | 滦县 | 唐山瑞达精细化工股份有限公司 | 危废北 | 土壤环境质量建设用地土壤污染风险管控标准标准(试行)(GB36600-2018) | 间二甲苯+对二甲苯 | <0.0012 | mg/KG | 570 | 否
2021-08-20 | 滦县 | 唐山瑞达精细化工股份有限公司 | 危废北 | 土壤环境质量建设用地土壤污染风险管控标准标准(试行)(GB36600-2018) | 氯乙烯 | <0.001 | mg/KG | 0.43 | 否
2021-08-20 | 滦县 | 唐山瑞达精细化工股份有限公司 | 危废北 | 土壤环境质量建设用地土壤污染风险管控标准标准(试行)(GB36600-2018) | 二氯甲烷 | <0.0015 | mg/KG | 616 | 否
2021-08-20 | 滦县 | 唐山瑞达精细化工股份有限公司 | 危废东 | 土壤环境质量建设用地土壤污染风险管控标准标准(试行)(GB36600-2018) | 氯乙烯 | <0.001 | mg/KG | 0.43 | 否
2021-08-20 | 滦县 | 唐山瑞达精细化工股份有限公司 | 危废东 | 土壤环境质量建设用地土壤污染风险管控标准标准(试行)(GB36600-2018) | 1，4-二氯苯 | <0.0015 | mg/KG | 20 | 否
2021-08-20 | 滦县 | 唐山瑞达精细化工股份有限公司 | 危废东 | 土壤环境质量建设用地土壤污染风险管控标准标准(试行)(GB36600-2018) | 硝基苯 | <0.09 | mg/KG | 76 | 否
2021-08-20 | 滦县 | 唐山瑞达精细化工股份有限公司 | 危废东 | 土壤环境质量建设用地土壤污染风险管控标准标准(试行)(GB36600-2018) | 二氯甲烷 | <0.0015 | mg/KG | 616 | 否
2021-08-20 | 滦县 | 唐山瑞达精细化工股份有限公司 | 西南角 | 土壤环境质量建设用地土壤污染风险管控标准标准(试行)(GB36600-2018) | 乙苯 | <0.0012 | mg/KG | 28 | 否
2021-08-20 | 滦县 | 唐山瑞达精细化工股份有限公司 | 西南角 | 土壤环境质量建设用地土壤污染风险管控标准标准(试行)(GB36600-2018) | 三氯乙烯 | <0.0012 | mg/KG | 2.8 | 否
2021-08-20 | 滦县 | 唐山瑞达精细化工股份有限公司 | 西南角 | 土壤环境质量建设用地土壤污染风险管控标准标准(试行)(GB36600-2018) | 1，1，2-三氯乙烷 | <0.0012 | mg/KG | 2.8 | 否
2021-08-20 | 滦县 | 唐山瑞达精细化工股份有限公司 | 危废东 | 土壤环境质量建设用地土壤污染风险管控标准标准(试行)(GB36600-2018) | 邻二甲苯 | <0.0012 | mg/KG | 640 | 否
2021-08-20 | 滦县 | 唐山瑞达精细化工股份有限公司 | 西南角 | 土壤环境质量建设用地土壤污染风险管控标准标准(试行)(GB36600-2018) | 顺-1，2-二氯乙烯 | <0.0013 | mg/KG | 596 | 否
2021-08-20 | 滦县 | 唐山瑞达精细化工股份有限公司 | 危废东 | 土壤环境质量建设用地土壤污染风险管控标准标准(试行)(GB36600-2018) | 三氯乙烯 | <0.0012 | mg/KG | 2.8 | 否
2021-08-20 | 滦县 | 唐山瑞达精细化工股份有限公司 | 危废东 | 土壤环境质量建设用地土壤污染风险管控标准标准(试行)(GB36600-2018) | 苯并(a)蒽 | <0.1 | mg/KG | 15 | 否
2021-08-20 | 滦县 | 唐山瑞达精细化工股份有限公司 | 东北角 | 土壤环境质量建设用地土壤污染风险管控标准标准(试行)(GB36600-2018) | 氯仿 | <0.0011 | mg/KG | 0.9 | 否
2021-08-20 | 滦县 | 唐山瑞达精细化工股份有限公司 | 西南角 | 土壤环境质量建设用地土壤污染风险管控标准标准(试行)(GB36600-2018) | 1，2，3-三氯丙烷 | <0.0012 | mg/KG | 0.5 | 否
2021-08-20 | 滦县 | 唐山瑞达精细化工股份有限公司 | 西南角 | 土壤环境质量建设用地土壤污染风险管控标准标准(试行)(GB36600-2018) | 1，1，1，2-四氯乙烷 | <0.0012 | mg/KG | 10 | 否
2021-08-20 | 滦县 | 唐山瑞达精细化工股份有限公司 | 西南角 | 土壤环境质量建设用地土壤污染风险管控标准标准(试行)(GB36600-2018) | 邻二甲苯 | <0.0012 | mg/KG | 640 | 否
2021-08-20 | 滦县 | 唐山瑞达精细化工股份有限公司 | 东北角 | 土壤环境质量建设用地土壤污染风险管控标准标准(试行)(GB36600-2018) | 四氯化碳 | <0.0013 | mg/KG | 2.8 | 否
2021-08-20 | 滦县 | 唐山瑞达精细化工股份有限公司 | 东北角 | 土壤环境质量建设用地土壤污染风险管控标准标准(试行)(GB36600-2018) | 苯并(b)荧蒽 | <0.2 | mg/KG | 15 | 否
2021-08-20 | 滦县 | 唐山瑞达精细化工股份有限公司 | 西北角 | 土壤环境质量建设用地土壤污染风险管控标准标准(试行)(GB36600-2018) | 氯乙烯 | <0.001 | mg/KG | 0.43 | 否
2021-08-20 | 滦县 | 唐山瑞达精细化工股份有限公司 | 东北角 | 土壤环境质量建设用地土壤污染风险管控标准标准(试行)(GB36600-2018) | 萘 | <0.09 | mg/KG | 70 | 否
2021-08-20 | 滦县 | 唐山瑞达精细化工股份有限公司 | 西北角 | 土壤环境质量建设用地土壤污染风险管控标准标准(试行)(GB36600-2018) | 1,2-二氯苯 | <0.0015 | mg/KG | 560 | 否
2021-08-20 | 滦县 | 唐山瑞达精细化工股份有限公司 | 西北角 | 土壤环境质量建设用地土壤污染风险管控标准标准(试行)(GB36600-2018) | 苯并(a)蒽 | <0.1 | mg/KG | 15 | 否
2021-08-20 | 滦县 | 唐山瑞达精细化工股份有限公司 | 西北角 | 土壤环境质量建设用地土壤污染风险管控标准标准(试行)(GB36600-2018) | 乙苯 | <0.0012 | mg/KG | 28 | 否
2021-08-20 | 滦县 | 唐山瑞达精细化工股份有限公司 | 西北角 | 不评价/(不评价/) | pH值 | 6.35 | 无量纲 |  | 否
2021-08-20 | 滦县 | 唐山瑞达精细化工股份有限公司 | 东北角 | 土壤环境质量建设用地土壤污染风险管控标准标准(试行)(GB36600-2018) | 1，1，2，2-四氯乙烷 | <0.0012 | mg/KG | 6.8 | 否
2021-08-20 | 滦县 | 唐山瑞达精细化工股份有限公司 | 西北角 | 土壤环境质量建设用地土壤污染风险管控标准标准(试行)(GB36600-2018) | 汞 | 0.037 | mg/KG | 38 | 否
2021-08-20 | 滦县 | 唐山瑞达精细化工股份有限公司 | 东南角 | 土壤环境质量建设用地土壤污染风险管控标准标准(试行)(GB36600-2018) | 四氯化碳 | <0.0013 | mg/KG | 2.8 | 否
2021-08-20 | 滦县 | 唐山瑞达精细化工股份有限公司 | 东南角 | 土壤环境质量建设用地土壤污染风险管控标准标准(试行)(GB36600-2018) | 苯并(a)芘 | <0.1 | mg/KG | 1.5 | 否
2021-08-20 | 滦县 | 唐山瑞达精细化工股份有限公司 | 西北角 | 土壤环境质量建设用地土壤污染风险管控标准标准(试行)(GB36600-2018) | 茚并[1，2，3-cd]芘 | <0.1 | mg/KG | 15 | 否
2021-08-20 | 滦县 | 唐山瑞达精细化工股份有限公司 | 西北角 | 土壤环境质量建设用地土壤污染风险管控标准标准(试行)(GB36600-2018) | 二氯甲烷 | <0.0015 | mg/KG | 616 | 否
2021-08-20 | 滦县 | 唐山瑞达精细化工股份有限公司 | 东南角 | 土壤环境质量建设用地土壤污染风险管控标准标准(试行)(GB36600-2018) | 硝基苯 | <0.09 | mg/KG | 76 | 否
2021-08-20 | 滦县 | 唐山瑞达精细化工股份有限公司 | 东南角 | 土壤环境质量建设用地土壤污染风险管控标准标准(试行)(GB36600-2018) | 1，1，1-三氯乙烷 | <0.0013 | mg/KG | 840 | 否
2021-08-20 | 滦县 | 唐山瑞达精细化工股份有限公司 | 东南角 | 土壤环境质量建设用地土壤污染风险管控标准标准(试行)(GB36600-2018) | 1，1-二氯乙烯 | <0.001 | mg/KG | 66 | 否
2021-08-20 | 滦县 | 唐山瑞达精细化工股份有限公司 | 危废南 | 土壤环境质量建设用地土壤污染风险管控标准标准(试行)(GB36600-2018) | 苯并(a)芘 | <0.1 | mg/KG | 1.5 | 否
2021-08-20 | 滦县 | 唐山瑞达精细化工股份有限公司 | 危废南 | 土壤环境质量建设用地土壤污染风险管控标准标准(试行)(GB36600-2018) | 苯胺 | <0.1 | mg/KG | 260 | 否
2021-08-20 | 滦县 | 唐山瑞达精细化工股份有限公司 | 东南角 | 土壤环境质量建设用地土壤污染风险管控标准标准(试行)(GB36600-2018) | 间二甲苯+对二甲苯 | <0.0012 | mg/KG | 570 | 否
2021-08-20 | 滦县 | 唐山瑞达精细化工股份有限公司 | 危废南 | 土壤环境质量建设用地土壤污染风险管控标准标准(试行)(GB36600-2018) | 汞 | 0.023 | mg/KG | 38 | 否
2021-08-20 | 滦县 | 唐山瑞达精细化工股份有限公司 | 危废南 | 土壤环境质量建设用地土壤污染风险管控标准标准(试行)(GB36600-2018) | 1，1，1，2-四氯乙烷 | <0.0012 | mg/KG | 10 | 否
2021-08-20 | 滦县 | 唐山瑞达精细化工股份有限公司 | 危废西 | 不评价/(不评价/) | pH值 | 6.91 | 无量纲 |  | 否
2021-08-20 | 滦县 | 唐山瑞达精细化工股份有限公司 | 危废南 | 土壤环境质量建设用地土壤污染风险管控标准标准(试行)(GB36600-2018) | 邻二甲苯 | <0.0012 | mg/KG | 640 | 否
2021-08-20 | 滦县 | 唐山瑞达精细化工股份有限公司 | 危废南 | 土壤环境质量建设用地土壤污染风险管控标准标准(试行)(GB36600-2018) | 1，2，3-三氯丙烷 | <0.0012 | mg/KG | 0.5 | 否
2021-08-20 | 滦县 | 唐山瑞达精细化工股份有限公司 | 危废西 | 土壤环境质量建设用地土壤污染风险管控标准标准(试行)(GB36600-2018) | 1，1，2-三氯乙烷 | <0.0012 | mg/KG | 2.8 | 否
2021-08-20 | 滦县 | 唐山瑞达精细化工股份有限公司 | 东南角 | 土壤环境质量建设用地土壤污染风险管控标准标准(试行)(GB36600-2018) | 1，4-二氯苯 | <0.0015 | mg/KG | 20 | 否
2021-08-20 | 滦县 | 唐山瑞达精细化工股份有限公司 | 危废北 | 土壤环境质量建设用地土壤污染风险管控标准标准(试行)(GB36600-2018) | 镉 | 0.03 | mg/KG | 65 | 否
2021-08-20 | 滦县 | 唐山瑞达精细化工股份有限公司 | 危废南 | 土壤环境质量建设用地土壤污染风险管控标准标准(试行)(GB36600-2018) | 1，4-二氯苯 | <0.0015 | mg/KG | 20 | 否
2021-08-20 | 滦县 | 唐山瑞达精细化工股份有限公司 | 危废南 | 土壤环境质量建设用地土壤污染风险管控标准标准(试行)(GB36600-2018) | 间二甲苯+对二甲苯 | <0.0012 | mg/KG | 570 | 否
2021-08-20 | 滦县 | 唐山瑞达精细化工股份有限公司 | 危废西 | 土壤环境质量建设用地土壤污染风险管控标准标准(试行)(GB36600-2018) | 氯苯 | <0.0012 | mg/KG | 270 | 否
2021-08-20 | 滦县 | 唐山瑞达精细化工股份有限公司 | 危废北 | 土壤环境质量建设用地土壤污染风险管控标准标准(试行)(GB36600-2018) | 1，1-二氯乙烯 | <0.001 | mg/KG | 66 | 否
2021-08-20 | 滦县 | 唐山瑞达精细化工股份有限公司 | 危废北 | 土壤环境质量建设用地土壤污染风险管控标准标准(试行)(GB36600-2018) | 1，1，1-三氯乙烷 | <0.0013 | mg/KG | 840 | 否
2021-08-20 | 滦县 | 唐山瑞达精细化工股份有限公司 | 危废西 | 土壤环境质量建设用地土壤污染风险管控标准标准(试行)(GB36600-2018) | 镍 | 20 | mg/KG | 900 | 否
2021-08-20 | 滦县 | 唐山瑞达精细化工股份有限公司 | 危废北 | 土壤环境质量建设用地土壤污染风险管控标准标准(试行)(GB36600-2018) | 1,2-二氯苯 | <0.0015 | mg/KG | 560 | 否
2021-08-20 | 滦县 | 唐山瑞达精细化工股份有限公司 | 危废西 | 土壤环境质量建设用地土壤污染风险管控标准标准(试行)(GB36600-2018) | 铜 | 15 | mg/KG | 18000 | 否
2021-08-20 | 滦县 | 唐山瑞达精细化工股份有限公司 | 危废西 | 土壤环境质量建设用地土壤污染风险管控标准标准(试行)(GB36600-2018) | 1,2-二氯苯 | <0.0015 | mg/KG | 560 | 否
2021-08-20 | 滦县 | 唐山瑞达精细化工股份有限公司 | 危废北 | 不评价/(不评价/) | pH值 | 6.94 | 无量纲 |  | 否
2021-08-20 | 滦县 | 唐山瑞达精细化工股份有限公司 | 危废北 | 土壤环境质量建设用地土壤污染风险管控标准标准(试行)(GB36600-2018) | ？ | <0.1 | mg/KG | 1293 | 否
2021-08-20 | 滦县 | 唐山瑞达精细化工股份有限公司 | 危废东 | 土壤环境质量建设用地土壤污染风险管控标准标准(试行)(GB36600-2018) | 氯仿 | <0.0011 | mg/KG | 0.9 | 否
2021-08-20 | 滦县 | 唐山瑞达精细化工股份有限公司 | 危废东 | 土壤环境质量建设用地土壤污染风险管控标准标准(试行)(GB36600-2018) | 苯并(k)荧蒽 | <0.1 | mg/KG | 151 | 否
2021-08-20 | 滦县 | 唐山瑞达精细化工股份有限公司 | 危废东 | 土壤环境质量建设用地土壤污染风险管控标准标准(试行)(GB36600-2018) | 1，1，2，2-四氯乙烷 | <0.0012 | mg/KG | 6.8 | 否
2021-08-20 | 滦县 | 唐山瑞达精细化工股份有限公司 | 危废北 | 土壤环境质量建设用地土壤污染风险管控标准标准(试行)(GB36600-2018) | 1，2-二氯乙烷 | <0.0013 | mg/KG | 5 | 否
2021-08-20 | 滦县 | 唐山瑞达精细化工股份有限公司 | 危废东 | 土壤环境质量建设用地土壤污染风险管控标准标准(试行)(GB36600-2018) | 1,2-二氯苯 | <0.0015 | mg/KG | 560 | 否
2021-08-20 | 滦县 | 唐山瑞达精细化工股份有限公司 | 危废西 | 土壤环境质量建设用地土壤污染风险管控标准标准(试行)(GB36600-2018) | 苯并(a)蒽 | <0.1 | mg/KG | 15 | 否
2021-08-20 | 滦县 | 唐山瑞达精细化工股份有限公司 | 东南角 | 土壤环境质量建设用地土壤污染风险管控标准标准(试行)(GB36600-2018) | 二氯甲烷 | <0.0015 | mg/KG | 616 | 否
2021-08-20 | 滦县 | 唐山瑞达精细化工股份有限公司 | 危废南 | 土壤环境质量建设用地土壤污染风险管控标准标准(试行)(GB36600-2018) | 反-1，2-二氯乙烯 | <0.0014 | mg/KG | 54 | 否
2021-08-20 | 滦县 | 唐山瑞达精细化工股份有限公司 | 危废南 | 土壤环境质量建设用地土壤污染风险管控标准标准(试行)(GB36600-2018) | 氯仿 | <0.0011 | mg/KG | 0.9 | 否
2021-08-20 | 滦县 | 唐山瑞达精细化工股份有限公司 | 东南角 | 土壤环境质量建设用地土壤污染风险管控标准标准(试行)(GB36600-2018) | 萘 | <0.09 | mg/KG | 70 | 否
2021-08-20 | 滦县 | 唐山瑞达精细化工股份有限公司 | 危废北 | 土壤环境质量建设用地土壤污染风险管控标准标准(试行)(GB36600-2018) | 苯胺 | <0.1 | mg/KG | 260 | 否
2021-08-20 | 滦县 | 唐山瑞达精细化工股份有限公司 | 危废南 | 土壤环境质量建设用地土壤污染风险管控标准标准(试行)(GB36600-2018) | 镍 | 17 | mg/KG | 900 | 否
2021-08-20 | 滦县 | 唐山瑞达精细化工股份有限公司 | 危废南 | 土壤环境质量建设用地土壤污染风险管控标准标准(试行)(GB36600-2018) | 苯并(k)荧蒽 | <0.1 | mg/KG | 151 | 否
2021-08-20 | 滦县 | 唐山瑞达精细化工股份有限公司 | 危废西 | 土壤环境质量建设用地土壤污染风险管控标准标准(试行)(GB36600-2018) | 1，2-二氯丙烷 | <0.0011 | mg/KG | 5 | 否
2021-08-20 | 滦县 | 唐山瑞达精细化工股份有限公司 | 危废北 | 土壤环境质量建设用地土壤污染风险管控标准标准(试行)(GB36600-2018) | 1，1，2，2-四氯乙烷 | <0.0012 | mg/KG | 6.8 | 否
2021-08-20 | 滦县 | 唐山瑞达精细化工股份有限公司 | 危废南 | 土壤环境质量建设用地土壤污染风险管控标准标准(试行)(GB36600-2018) | 1,2-二氯苯 | <0.0015 | mg/KG | 560 | 否
2021-08-20 | 滦县 | 唐山瑞达精细化工股份有限公司 | 危废南 | 土壤环境质量建设用地土壤污染风险管控标准标准(试行)(GB36600-2018) | 氯甲烷 | <0.001 | mg/KG | 37 | 否
2021-08-20 | 滦县 | 唐山瑞达精细化工股份有限公司 | 危废西 | 土壤环境质量建设用地土壤污染风险管控标准标准(试行)(GB36600-2018) | 1，1，2，2-四氯乙烷 | <0.0012 | mg/KG | 6.8 | 否
2021-08-20 | 滦县 | 唐山瑞达精细化工股份有限公司 | 危废北 | 土壤环境质量建设用地土壤污染风险管控标准标准(试行)(GB36600-2018) | 甲苯 | <0.0013 | mg/KG | 1200 | 否
2021-08-20 | 滦县 | 唐山瑞达精细化工股份有限公司 | 危废北 | 土壤环境质量建设用地土壤污染风险管控标准标准(试行)(GB36600-2018) | 2-氯酚 | <0.04 | mg/KG | 2256 | 否
2021-08-20 | 滦县 | 唐山瑞达精细化工股份有限公司 | 危废北 | 土壤环境质量建设用地土壤污染风险管控标准标准(试行)(GB36600-2018) | 苯并(b)荧蒽 | <0.2 | mg/KG | 15 | 否
2021-08-20 | 滦县 | 唐山瑞达精细化工股份有限公司 | 危废北 | 土壤环境质量建设用地土壤污染风险管控标准标准(试行)(GB36600-2018) | 汞 | 0.018 | mg/KG | 38 | 否
2021-08-20 | 滦县 | 唐山瑞达精细化工股份有限公司 | 危废北 | 土壤环境质量建设用地土壤污染风险管控标准标准(试行)(GB36600-2018) | 顺-1，2-二氯乙烯 | <0.0013 | mg/KG | 596 | 否
2021-08-20 | 滦县 | 唐山瑞达精细化工股份有限公司 | 危废北 | 土壤环境质量建设用地土壤污染风险管控标准标准(试行)(GB36600-2018) | 砷 | 3.17 | mg/KG | 60 | 否
2021-08-20 | 滦县 | 唐山瑞达精细化工股份有限公司 | 西南角 | 土壤环境质量建设用地土壤污染风险管控标准标准(试行)(GB36600-2018) | 铅 | 11 | mg/KG | 800 | 否
2021-08-20 | 滦县 | 唐山瑞达精细化工股份有限公司 | 危废东 | 土壤环境质量建设用地土壤污染风险管控标准标准(试行)(GB36600-2018) | 1，1，2-三氯乙烷 | <0.0012 | mg/KG | 2.8 | 否
2021-08-20 | 滦县 | 唐山瑞达精细化工股份有限公司 | 危废东 | 土壤环境质量建设用地土壤污染风险管控标准标准(试行)(GB36600-2018) | 苯 | <0.0019 | mg/KG | 4 | 否
2021-08-20 | 滦县 | 唐山瑞达精细化工股份有限公司 | 危废东 | 土壤环境质量建设用地土壤污染风险管控标准标准(试行)(GB36600-2018) | ？ | <0.1 | mg/KG | 1293 | 否
2021-08-20 | 滦县 | 唐山瑞达精细化工股份有限公司 | 西南角 | 土壤环境质量建设用地土壤污染风险管控标准标准(试行)(GB36600-2018) | 汞 | 0.014 | mg/KG | 38 | 否
2021-08-20 | 滦县 | 唐山瑞达精细化工股份有限公司 | 西南角 | 土壤环境质量建设用地土壤污染风险管控标准标准(试行)(GB36600-2018) | 1,2-二氯苯 | <0.0015 | mg/KG | 560 | 否
2021-08-20 | 滦县 | 唐山瑞达精细化工股份有限公司 | 危废东 | 土壤环境质量建设用地土壤污染风险管控标准标准(试行)(GB36600-2018) | 四氯乙烯 | <0.0014 | mg/KG | 53 | 否
2021-08-20 | 滦县 | 唐山瑞达精细化工股份有限公司 | 西南角 | 土壤环境质量建设用地土壤污染风险管控标准标准(试行)(GB36600-2018) | 苯胺 | <0.1 | mg/KG | 260 | 否
2021-08-20 | 滦县 | 唐山瑞达精细化工股份有限公司 | 西南角 | 土壤环境质量建设用地土壤污染风险管控标准标准(试行)(GB36600-2018) | 二氯甲烷 | <0.0015 | mg/KG | 616 | 否
2021-08-20 | 滦县 | 唐山瑞达精细化工股份有限公司 | 西南角 | 土壤环境质量建设用地土壤污染风险管控标准标准(试行)(GB36600-2018) | 间二甲苯+对二甲苯 | <0.0012 | mg/KG | 570 | 否
2021-08-20 | 滦县 | 唐山瑞达精细化工股份有限公司 | 西南角 | 土壤环境质量建设用地土壤污染风险管控标准标准(试行)(GB36600-2018) | 二苯并(a,h)蒽 | <0.1 | mg/KG | 1.5 | 否
2021-08-20 | 滦县 | 唐山瑞达精细化工股份有限公司 | 东北角 | 土壤环境质量建设用地土壤污染风险管控标准标准(试行)(GB36600-2018) | 反-1，2-二氯乙烯 | <0.0014 | mg/KG | 54 | 否
2021-08-20 | 滦县 | 唐山瑞达精细化工股份有限公司 | 东北角 | 土壤环境质量建设用地土壤污染风险管控标准标准(试行)(GB36600-2018) | 1，2-二氯丙烷 | <0.0011 | mg/KG | 5 | 否
2021-08-20 | 滦县 | 唐山瑞达精细化工股份有限公司 | 东北角 | 土壤环境质量建设用地土壤污染风险管控标准标准(试行)(GB36600-2018) | 1，1，1-三氯乙烷 | <0.0013 | mg/KG | 840 | 否
2021-08-20 | 滦县 | 唐山瑞达精细化工股份有限公司 | 东北角 | 土壤环境质量建设用地土壤污染风险管控标准标准(试行)(GB36600-2018) | 2-氯酚 | <0.04 | mg/KG | 2256 | 否
2021-08-20 | 滦县 | 唐山瑞达精细化工股份有限公司 | 西北角 | 土壤环境质量建设用地土壤污染风险管控标准标准(试行)(GB36600-2018) | 1，1，1-三氯乙烷 | <0.0013 | mg/KG | 840 | 否
2021-08-20 | 滦县 | 唐山瑞达精细化工股份有限公司 | 西北角 | 土壤环境质量建设用地土壤污染风险管控标准标准(试行)(GB36600-2018) | 1，2-二氯乙烷 | <0.0013 | mg/KG | 5 | 否
2021-08-20 | 滦县 | 唐山瑞达精细化工股份有限公司 | 东北角 | 土壤环境质量建设用地土壤污染风险管控标准标准(试行)(GB36600-2018) | 茚并[1，2，3-cd]芘 | <0.1 | mg/KG | 15 | 否
2021-08-20 | 滦县 | 唐山瑞达精细化工股份有限公司 | 西北角 | 土壤环境质量建设用地土壤污染风险管控标准标准(试行)(GB36600-2018) | 1，1，2，2-四氯乙烷 | <0.0012 | mg/KG | 6.8 | 否
2021-08-20 | 滦县 | 唐山瑞达精细化工股份有限公司 | 东北角 | 土壤环境质量建设用地土壤污染风险管控标准标准(试行)(GB36600-2018) | ？ | <0.1 | mg/KG | 1293 | 否
2021-08-20 | 滦县 | 唐山瑞达精细化工股份有限公司 | 东北角 | 土壤环境质量建设用地土壤污染风险管控标准标准(试行)(GB36600-2018) | 苯并(k)荧蒽 | <0.1 | mg/KG | 151 | 否
2021-08-20 | 滦县 | 唐山瑞达精细化工股份有限公司 | 西北角 | 土壤环境质量建设用地土壤污染风险管控标准标准(试行)(GB36600-2018) | 1，2-二氯丙烷 | <0.0011 | mg/KG | 5 | 否
2021-08-20 | 滦县 | 唐山瑞达精细化工股份有限公司 | 西北角 | 土壤环境质量建设用地土壤污染风险管控标准标准(试行)(GB36600-2018) | 顺-1，2-二氯乙烯 | <0.0013 | mg/KG | 596 | 否
2021-08-20 | 滦县 | 唐山瑞达精细化工股份有限公司 | 东北角 | 土壤环境质量建设用地土壤污染风险管控标准标准(试行)(GB36600-2018) | 汞 | 0.030 | mg/KG | 38 | 否
2021-08-20 | 滦县 | 唐山瑞达精细化工股份有限公司 | 东南角 | 土壤环境质量建设用地土壤污染风险管控标准标准(试行)(GB36600-2018) | ？ | <0.1 | mg/KG | 1293 | 否
2021-08-20 | 滦县 | 唐山瑞达精细化工股份有限公司 | 西北角 | 土壤环境质量建设用地土壤污染风险管控标准标准(试行)(GB36600-2018) | 苯并(a)芘 | <0.1 | mg/KG | 1.5 | 否
2021-08-20 | 滦县 | 唐山瑞达精细化工股份有限公司 | 西北角 | 土壤环境质量建设用地土壤污染风险管控标准标准(试行)(GB36600-2018) | 二苯并(a,h)蒽 | <0.1 | mg/KG | 1.5 | 否
2021-08-20 | 滦县 | 唐山瑞达精细化工股份有限公司 | 东南角 | 不评价/(不评价/) | pH值 | 6.42 | 无量纲 |  | 否
2021-08-20 | 滦县 | 唐山瑞达精细化工股份有限公司 | 东南角 | 土壤环境质量建设用地土壤污染风险管控标准标准(试行)(GB36600-2018) | 乙苯 | <0.0012 | mg/KG | 28 | 否
2021-08-20 | 滦县 | 唐山瑞达精细化工股份有限公司 | 东南角 | 土壤环境质量建设用地土壤污染风险管控标准标准(试行)(GB36600-2018) | 氯乙烯 | <0.001 | mg/KG | 0.43 | 否
2021-08-20 | 滦县 | 唐山瑞达精细化工股份有限公司 | 东南角 | 土壤环境质量建设用地土壤污染风险管控标准标准(试行)(GB36600-2018) | 二苯并(a,h)蒽 | <0.1 | mg/KG | 1.5 | 否
2021-08-20 | 滦县 | 唐山瑞达精细化工股份有限公司 | 危废南 | 土壤环境质量建设用地土壤污染风险管控标准标准(试行)(GB36600-2018) | 铜 | 13 | mg/KG | 18000 | 否
2021-08-20 | 滦县 | 唐山瑞达精细化工股份有限公司 | 危废南 | 土壤环境质量建设用地土壤污染风险管控标准标准(试行)(GB36600-2018) | 顺-1，2-二氯乙烯 | <0.0013 | mg/KG | 596 | 否
2021-08-20 | 滦县 | 唐山瑞达精细化工股份有限公司 | 危废西 | 土壤环境质量建设用地土壤污染风险管控标准标准(试行)(GB36600-2018) | 萘 | <0.09 | mg/KG | 70 | 否
2021-08-20 | 滦县 | 唐山瑞达精细化工股份有限公司 | 危废西 | 土壤环境质量建设用地土壤污染风险管控标准标准(试行)(GB36600-2018) | 氯乙烯 | <0.001 | mg/KG | 0.43 | 否
2021-08-20 | 滦县 | 唐山瑞达精细化工股份有限公司 | 东南角 | 土壤环境质量建设用地土壤污染风险管控标准标准(试行)(GB36600-2018) | 三氯乙烯 | <0.0012 | mg/KG | 2.8 | 否
2021-08-20 | 滦县 | 唐山瑞达精细化工股份有限公司 | 危废北 | 土壤环境质量建设用地土壤污染风险管控标准标准(试行)(GB36600-2018) | 苯并(a)蒽 | <0.1 | mg/KG | 15 | 否
2021-08-20 | 滦县 | 唐山瑞达精细化工股份有限公司 | 危废南 | 土壤环境质量建设用地土壤污染风险管控标准标准(试行)(GB36600-2018) | 茚并[1，2，3-cd]芘 | <0.1 | mg/KG | 15 | 否
2021-08-20 | 滦县 | 唐山瑞达精细化工股份有限公司 | 危废南 | 土壤环境质量建设用地土壤污染风险管控标准标准(试行)(GB36600-2018) | 甲苯 | <0.0013 | mg/KG | 1200 | 否
2021-08-20 | 滦县 | 唐山瑞达精细化工股份有限公司 | 危废西 | 土壤环境质量建设用地土壤污染风险管控标准标准(试行)(GB36600-2018) | 2-氯酚 | <0.04 | mg/KG | 2256 | 否
2021-08-20 | 滦县 | 唐山瑞达精细化工股份有限公司 | 危废西 | 土壤环境质量建设用地土壤污染风险管控标准标准(试行)(GB36600-2018) | 氯甲烷 | <0.001 | mg/KG | 37 | 否
2021-08-20 | 滦县 | 唐山瑞达精细化工股份有限公司 | 危废西 | 土壤环境质量建设用地土壤污染风险管控标准标准(试行)(GB36600-2018) | 顺-1，2-二氯乙烯 | <0.0013 | mg/KG | 596 | 否
2021-08-20 | 滦县 | 唐山瑞达精细化工股份有限公司 | 危废西 | 土壤环境质量建设用地土壤污染风险管控标准标准(试行)(GB36600-2018) | 三氯乙烯 | <0.0012 | mg/KG | 2.8 | 否
2021-08-20 | 滦县 | 唐山瑞达精细化工股份有限公司 | 危废北 | 土壤环境质量建设用地土壤污染风险管控标准标准(试行)(GB36600-2018) | 1，4-二氯苯 | <0.0015 | mg/KG | 20 | 否
2021-08-20 | 滦县 | 唐山瑞达精细化工股份有限公司 | 危废北 | 土壤环境质量建设用地土壤污染风险管控标准标准(试行)(GB36600-2018) | 茚并[1，2，3-cd]芘 | <0.1 | mg/KG | 15 | 否