## Sheet1
监督性监测周边环境数据（土壤、地下水）
行政区 | 企业名称 | 监测点名称 | 排放标准名称 | 监测项目 | 项目监测日期 | 监测结果 | 取值单位 | 排放上限 | 是否超标
丰南区 | 唐山市尖字沽生活垃圾填埋场 | 南侧监测井东w4 | 地下水质量标准(GB/T 14848-2017) | 硫酸盐 | 2021-10-27 | 52.0 | mg/L | 250 | 否
丰南区 | 唐山市尖字沽生活垃圾填埋场 | 南侧监测井东w4 | 地下水质量标准(GB/T 14848-2017) | 总硬度 | 2021-10-27 | 244 | mg/L | 450 | 否
丰南区 | 唐山市尖字沽生活垃圾填埋场 | 南侧监测井东w4 | 不评价/(不评价/) | 粪大肠菌群 | 2021-10-27 | <20 | MPN/L |  | 否
丰南区 | 唐山市尖字沽生活垃圾填埋场 | 南侧监测井西w5 | 地下水质量标准(GB/T 14848-2017) | 锰 | 2021-10-27 | 0.0423 | mg/L | 0.10 | 否
丰南区 | 唐山市尖字沽生活垃圾填埋场 | 南侧监测井西w5 | 地下水质量标准(GB/T 14848-2017) | 挥发性酚类（以苯酚计） | 2021-10-27 | <0.0003 | mg/L | 0.002 | 否
丰南区 | 唐山市尖字沽生活垃圾填埋场 | 南侧监测井西w5 | 地下水质量标准(GB/T 14848-2017) | 硫酸盐 | 2021-10-27 | 57.3 | mg/L | 250 | 否
丰南区 | 唐山市尖字沽生活垃圾填埋场 | 南侧监测井西w5 | 地下水质量标准(GB/T 14848-2017) | 总锌 | 2021-10-27 | 0.0133 | mg/L | 1.0 | 否
丰南区 | 唐山市尖字沽生活垃圾填埋场 | 南侧监测井西w5 | 地下水质量标准(GB/T 14848-2017) | 氯化物 | 2021-10-27 | 63.1 | mg/L | 250 | 否
丰南区 | 唐山市尖字沽生活垃圾填埋场 | 南侧监测井西w5 | 地下水质量标准(GB/T 14848-2017) | 总大肠菌群 | 2021-10-27 | <2 | MPN/100mL | 3.0 | 否
丰南区 | 唐山市尖字沽生活垃圾填埋场 | 北侧监测井东w2 | 地下水质量标准(GB/T 14848-2017) | 硫酸盐 | 2021-10-27 | 58.8 | mg/L | 250 | 否
丰南区 | 唐山市尖字沽生活垃圾填埋场 | 北侧监测井东w2 | 地下水质量标准(GB/T 14848-2017) | 锰 | 2021-10-27 | 0.0682 | mg/L | 0.10 | 否
丰南区 | 唐山市尖字沽生活垃圾填埋场 | 北侧监测井东w2 | 地下水质量标准(GB/T 14848-2017) | 氰化物 | 2021-10-27 | <0.002 | mg/L | 0.05 | 否
丰南区 | 唐山市尖字沽生活垃圾填埋场 | 本底井w1 | 地下水质量标准(GB/T 14848-2017) | 总大肠菌群 | 2021-10-27 | <2 | MPN/100mL | 3.0 | 否
丰南区 | 唐山市尖字沽生活垃圾填埋场 | 本底井w1 | 地下水质量标准(GB/T 14848-2017) | 六价铬 | 2021-10-27 | <0.004 | mg/L | 0.05 | 否
丰南区 | 唐山市尖字沽生活垃圾填埋场 | 本底井w1 | 地下水质量标准(GB/T 14848-2017) | 氰化物 | 2021-10-27 | <0.002 | mg/L | 0.05 | 否
丰南区 | 唐山市尖字沽生活垃圾填埋场 | 南侧监测井东w4 | 地下水质量标准(GB/T 14848-2017) | 总锌 | 2021-10-27 | 0.0113 | mg/L | 1.0 | 否
丰南区 | 唐山市尖字沽生活垃圾填埋场 | 南侧监测井东w4 | 地下水质量标准(GB/T 14848-2017) | 氨氮 | 2021-10-27 | 0.12 | mg/L | 0.5 | 否
丰南区 | 唐山市尖字沽生活垃圾填埋场 | 南侧监测井东w4 | 地下水质量标准(GB/T 14848-2017) | 锰 | 2021-10-27 | 0.0571 | mg/L | 0.10 | 否
丰南区 | 唐山市尖字沽生活垃圾填埋场 | 南侧监测井西w5 | 地下水质量标准(GB/T 14848-2017) | 亚硝酸盐 | 2021-10-27 | 0.005 | mg/L | 1.00 | 否
丰南区 | 唐山市尖字沽生活垃圾填埋场 | 北侧监测井东w2 | 地下水质量标准(GB/T 14848-2017) | 氨氮 | 2021-10-27 | 0.08 | mg/L | 0.5 | 否
丰南区 | 唐山市尖字沽生活垃圾填埋场 | 本底井w1 | 地下水质量标准(GB/T 14848-2017) | 氯化物 | 2021-10-27 | 56.4 | mg/L | 250 | 否
丰南区 | 唐山市尖字沽生活垃圾填埋场 | 本底井w1 | 地下水质量标准(GB/T 14848-2017) | 挥发性酚类（以苯酚计） | 2021-10-27 | <0.0003 | mg/L | 0.002 | 否
丰南区 | 唐山市尖字沽生活垃圾填埋场 | 南侧监测井东w4 | 地下水质量标准(GB/T 14848-2017) | 总大肠菌群 | 2021-10-27 | <2 | MPN/100mL | 3.0 | 否
丰南区 | 唐山市尖字沽生活垃圾填埋场 | 南侧监测井东w4 | 地下水质量标准(GB/T 14848-2017) | 氟化物 | 2021-10-27 | 0.367 | mg/L | 1.0 | 否
丰南区 | 唐山市尖字沽生活垃圾填埋场 | 南侧监测井东w4 | 地下水质量标准(GB/T 14848-2017) | 硝酸盐（以N计） | 2021-10-27 | 0.281 | mg/L | 20.0 | 否
丰南区 | 唐山市尖字沽生活垃圾填埋场 | 南侧监测井东w4 | 地下水质量标准(GB/T 14848-2017) | 铜 | 2021-10-27 | 0.00072 | mg/L | 1.00 | 否
丰南区 | 唐山市尖字沽生活垃圾填埋场 | 北侧监测井西w3 | 地下水质量标准(GB/T 14848-2017) | 砷 | 2021-10-27 | 0.0030 | mg/L | 0.01 | 否
丰南区 | 唐山市尖字沽生活垃圾填埋场 | 北侧监测井西w3 | 地下水质量标准(GB/T 14848-2017) | 氯化物 | 2021-10-27 | 73.8 | mg/L | 250 | 否
丰南区 | 唐山市尖字沽生活垃圾填埋场 | 南侧监测井西w5 | 地下水质量标准(GB/T 14848-2017) | 氰化物 | 2021-10-27 | <0.002 | mg/L | 0.05 | 否
丰南区 | 唐山市尖字沽生活垃圾填埋场 | 南侧监测井西w5 | 地下水质量标准(GB/T 14848-2017) | 溶解性总固体 | 2021-10-27 | 391 | mg/L | 1000 | 否
丰南区 | 唐山市尖字沽生活垃圾填埋场 | 南侧监测井西w5 | 地下水质量标准(GB/T 14848-2017) | 铜 | 2021-10-27 | 0.00037 | mg/L | 1.00 | 否
丰南区 | 唐山市尖字沽生活垃圾填埋场 | 南侧监测井西w5 | 地下水质量标准(GB/T 14848-2017) | 铅 | 2021-10-27 | 0.00074 | mg/L | 0.01 | 否
丰南区 | 唐山市尖字沽生活垃圾填埋场 | 南侧监测井东w4 | 地下水质量标准(GB/T 14848-2017) | 耗氧量（COD法，以O2计） | 2021-10-27 | 1.24 | mg/L | 3.0 | 否
丰南区 | 唐山市尖字沽生活垃圾填埋场 | 南侧监测井东w4 | 地下水质量标准(GB/T 14848-2017) | 溶解性总固体 | 2021-10-27 | 422 | mg/L | 1000 | 否
丰南区 | 唐山市尖字沽生活垃圾填埋场 | 南侧监测井东w4 | 地下水质量标准(GB/T 14848-2017) | 六价铬 | 2021-10-27 | <0.004 | mg/L | 0.05 | 否
丰南区 | 唐山市尖字沽生活垃圾填埋场 | 北侧监测井西w3 | 地下水质量标准(GB/T 14848-2017) | 锰 | 2021-10-27 | 0.0401 | mg/L | 0.10 | 否
丰南区 | 唐山市尖字沽生活垃圾填埋场 | 北侧监测井西w3 | 地下水质量标准(GB/T 14848-2017) | 溶解性总固体 | 2021-10-27 | 436 | mg/L | 1000 | 否
丰南区 | 唐山市尖字沽生活垃圾填埋场 | 南侧监测井西w5 | 地下水质量标准(GB/T 14848-2017) | 氟化物 | 2021-10-27 | 0.419 | mg/L | 1.0 | 否
丰南区 | 唐山市尖字沽生活垃圾填埋场 | 南侧监测井西w5 | 地下水质量标准(GB/T 14848-2017) | 总硬度 | 2021-10-27 | 229 | mg/L | 450 | 否
丰南区 | 唐山市尖字沽生活垃圾填埋场 | 南侧监测井西w5 | 地下水质量标准(GB/T 14848-2017) | 氨氮 | 2021-10-27 | 0.04 | mg/L | 0.5 | 否
丰南区 | 唐山市尖字沽生活垃圾填埋场 | 北侧监测井东w2 | 地下水质量标准(GB/T 14848-2017) | 溶解性总固体 | 2021-10-27 | 396 | mg/L | 1000 | 否
丰南区 | 唐山市尖字沽生活垃圾填埋场 | 北侧监测井东w2 | 地下水质量标准(GB/T 14848-2017) | 铁 | 2021-10-27 | <0.03 | mg/L | 0.3 | 否
丰南区 | 唐山市尖字沽生活垃圾填埋场 | 北侧监测井东w2 | 地下水质量标准(GB/T 14848-2017) | 总锌 | 2021-10-27 | 0.0184 | mg/L | 1.0 | 否
丰南区 | 唐山市尖字沽生活垃圾填埋场 | 北侧监测井东w2 | 地下水质量标准(GB/T 14848-2017) | 镉 | 2021-10-27 | <0.05 | mg/L | 0.005 | 否
丰南区 | 唐山市尖字沽生活垃圾填埋场 | 北侧监测井东w2 | 不评价/(不评价/) | 粪大肠菌群 | 2021-10-27 | <20 | MPN/L |  | 否
丰南区 | 唐山市尖字沽生活垃圾填埋场 | 南侧监测井东w4 | 地下水质量标准(GB/T 14848-2017) | 镉 | 2021-10-27 | 0.00007 | mg/L | 0.005 | 否
丰南区 | 唐山市尖字沽生活垃圾填埋场 | 北侧监测井西w3 | 地下水质量标准(GB/T 14848-2017) | 铅 | 2021-10-27 | 0.00232 | mg/L | 0.01 | 否
丰南区 | 唐山市尖字沽生活垃圾填埋场 | 北侧监测井西w3 | 地下水质量标准(GB/T 14848-2017) | 耗氧量（COD法，以O2计） | 2021-10-27 | 1.20 | mg/L | 3.0 | 否
丰南区 | 唐山市尖字沽生活垃圾填埋场 | 北侧监测井西w3 | 地下水质量标准(GB/T 14848-2017) | 硫酸盐 | 2021-10-27 | 71.5 | mg/L | 250 | 否
丰南区 | 唐山市尖字沽生活垃圾填埋场 | 南侧监测井西w5 | 地下水质量标准(GB/T 14848-2017) | 六价铬 | 2021-10-27 | <0.004 | mg/L | 0.05 | 否
丰南区 | 唐山市尖字沽生活垃圾填埋场 | 北侧监测井西w3 | 地下水质量标准(GB/T 14848-2017) | 氰化物 | 2021-10-27 | <0.002 | mg/L | 0.05 | 否
丰南区 | 唐山市尖字沽生活垃圾填埋场 | 北侧监测井西w3 | 地下水质量标准(GB/T 14848-2017) | 铜 | 2021-10-27 | 0.00108 | mg/L | 1.00 | 否
丰南区 | 唐山市尖字沽生活垃圾填埋场 | 北侧监测井西w3 | 地下水质量标准(GB/T 14848-2017) | 挥发性酚类（以苯酚计） | 2021-10-27 | <0.0003 | mg/L | 0.002 | 否
丰南区 | 唐山市尖字沽生活垃圾填埋场 | 南侧监测井西w5 | 不评价/(不评价/) | 粪大肠菌群 | 2021-10-27 | <20 | MPN/L |  | 否
丰南区 | 唐山市尖字沽生活垃圾填埋场 | 南侧监测井西w5 | 地下水质量标准(GB/T 14848-2017) | 镉 | 2021-10-27 | <0.05 | mg/L | 0.005 | 否
丰南区 | 唐山市尖字沽生活垃圾填埋场 | 本底井w1 | 不评价/(不评价/) | 粪大肠菌群 | 2021-10-27 | <20 | MPN/L |  | 否
丰南区 | 唐山市尖字沽生活垃圾填埋场 | 本底井w1 | 地下水质量标准(GB/T 14848-2017) | 砷 | 2021-10-27 | 0.0034 | mg/L | 0.01 | 否
丰南区 | 唐山市尖字沽生活垃圾填埋场 | 本底井w1 | 地下水质量标准(GB/T 14848-2017) | 铁 | 2021-10-27 | <0.03 | mg/L | 0.3 | 否
丰南区 | 唐山市尖字沽生活垃圾填埋场 | 本底井w1 | 地下水质量标准(GB/T 14848-2017) | 氟化物 | 2021-10-27 | 0.400 | mg/L | 1.0 | 否
丰南区 | 唐山市尖字沽生活垃圾填埋场 | 本底井w1 | 地下水质量标准(GB/T 14848-2017) | 总锌 | 2021-10-27 | 0.0096 | mg/L | 1.0 | 否
丰南区 | 唐山市尖字沽生活垃圾填埋场 | 本底井w1 | 地下水质量标准(GB/T 14848-2017) | 硝酸盐（以N计） | 2021-10-27 | 0.308 | mg/L | 20.0 | 否
丰南区 | 唐山市尖字沽生活垃圾填埋场 | 南侧监测井东w4 | 地下水质量标准(GB/T 14848-2017) | 亚硝酸盐 | 2021-10-27 | 0.003 | mg/L | 1.00 | 否
丰南区 | 唐山市尖字沽生活垃圾填埋场 | 北侧监测井西w3 | 地下水质量标准(GB/T 14848-2017) | 总大肠菌群 | 2021-10-27 | <2 | MPN/100mL | 3.0 | 否
丰南区 | 唐山市尖字沽生活垃圾填埋场 | 北侧监测井西w3 | 地下水质量标准(GB/T 14848-2017) | pH值 | 2021-10-27 | 7.1 | 无量纲 | 8.5 | 否
丰南区 | 唐山市尖字沽生活垃圾填埋场 | 北侧监测井西w3 | 地下水质量标准(GB/T 14848-2017) | 六价铬 | 2021-10-27 | <0.004 | mg/L | 0.05 | 否
丰南区 | 唐山市尖字沽生活垃圾填埋场 | 本底井w1 | 地下水质量标准(GB/T 14848-2017) | 锰 | 2021-10-27 | 0.00196 | mg/L | 0.10 | 否
丰南区 | 唐山市尖字沽生活垃圾填埋场 | 北侧监测井东w2 | 地下水质量标准(GB/T 14848-2017) | 总硬度 | 2021-10-27 | 226 | mg/L | 450 | 否
丰南区 | 唐山市尖字沽生活垃圾填埋场 | 北侧监测井东w2 | 地下水质量标准(GB/T 14848-2017) | pH值 | 2021-10-27 | 6.9 | 无量纲 | 8.5 | 否
丰南区 | 唐山市尖字沽生活垃圾填埋场 | 北侧监测井东w2 | 地下水质量标准(GB/T 14848-2017) | 砷 | 2021-10-27 | 0.0031 | mg/L | 0.01 | 否
丰南区 | 唐山市尖字沽生活垃圾填埋场 | 本底井w1 | 地下水质量标准(GB/T 14848-2017) | 溶解性总固体 | 2021-10-27 | 373 | mg/L | 1000 | 否
丰南区 | 唐山市尖字沽生活垃圾填埋场 | 本底井w1 | 地下水质量标准(GB/T 14848-2017) | 铜 | 2021-10-27 | 0.00035 | mg/L | 1.00 | 否
丰南区 | 唐山市尖字沽生活垃圾填埋场 | 北侧监测井西w3 | 地下水质量标准(GB/T 14848-2017) | 总锌 | 2021-10-27 | 0.0265 | mg/L | 1.0 | 否
丰南区 | 唐山市尖字沽生活垃圾填埋场 | 南侧监测井西w5 | 地下水质量标准(GB/T 14848-2017) | 耗氧量（COD法，以O2计） | 2021-10-27 | 1.18 | mg/L | 3.0 | 否
丰南区 | 唐山市尖字沽生活垃圾填埋场 | 南侧监测井西w5 | 地下水质量标准(GB/T 14848-2017) | pH值 | 2021-10-27 | 7.0 | 无量纲 | 8.5 | 否
丰南区 | 唐山市尖字沽生活垃圾填埋场 | 北侧监测井东w2 | 地下水质量标准(GB/T 14848-2017) | 六价铬 | 2021-10-27 | <0.004 | mg/L | 0.05 | 否
丰南区 | 唐山市尖字沽生活垃圾填埋场 | 北侧监测井东w2 | 地下水质量标准(GB/T 14848-2017) | 氟化物 | 2021-10-27 | 0.360 | mg/L | 1.0 | 否
丰南区 | 唐山市尖字沽生活垃圾填埋场 | 北侧监测井东w2 | 地下水质量标准(GB/T 14848-2017) | 氯化物 | 2021-10-27 | 62.5 | mg/L | 250 | 否
丰南区 | 唐山市尖字沽生活垃圾填埋场 | 北侧监测井东w2 | 地下水质量标准(GB/T 14848-2017) | 挥发性酚类（以苯酚计） | 2021-10-27 | <0.0003 | mg/L | 0.002 | 否
丰南区 | 唐山市尖字沽生活垃圾填埋场 | 本底井w1 | 地下水质量标准(GB/T 14848-2017) | 镉 | 2021-10-27 | 0.00007 | mg/L | 0.005 | 否
丰南区 | 唐山市尖字沽生活垃圾填埋场 | 本底井w1 | 地下水质量标准(GB/T 14848-2017) | 总硬度 | 2021-10-27 | 222 | mg/L | 450 | 否
丰南区 | 唐山市尖字沽生活垃圾填埋场 | 本底井w1 | 地下水质量标准(GB/T 14848-2017) | pH值 | 2021-10-27 | 7.0 | 无量纲 | 8.5 | 否
丰南区 | 唐山市尖字沽生活垃圾填埋场 | 本底井w1 | 地下水质量标准(GB/T 14848-2017) | 亚硝酸盐 | 2021-10-27 | <0.001 | mg/L | 1.00 | 否
丰南区 | 唐山市尖字沽生活垃圾填埋场 | 本底井w1 | 地下水质量标准(GB/T 14848-2017) | 氨氮 | 2021-10-27 | 0.08 | mg/L | 0.5 | 否
丰南区 | 唐山市尖字沽生活垃圾填埋场 | 南侧监测井东w4 | 地下水质量标准(GB/T 14848-2017) | 氯化物 | 2021-10-27 | 77.0 | mg/L | 250 | 否
丰南区 | 唐山市尖字沽生活垃圾填埋场 | 南侧监测井东w4 | 地下水质量标准(GB/T 14848-2017) | 砷 | 2021-10-27 | 0.0034 | mg/L | 0.01 | 否
丰南区 | 唐山市尖字沽生活垃圾填埋场 | 北侧监测井西w3 | 地下水质量标准(GB/T 14848-2017) | 硝酸盐（以N计） | 2021-10-27 | 0.170 | mg/L | 20.0 | 否
丰南区 | 唐山市尖字沽生活垃圾填埋场 | 北侧监测井西w3 | 地下水质量标准(GB/T 14848-2017) | 镉 | 2021-10-27 | <0.05 | mg/L | 0.005 | 否
丰南区 | 唐山市尖字沽生活垃圾填埋场 | 北侧监测井西w3 | 地下水质量标准(GB/T 14848-2017) | 铁 | 2021-10-27 | <0.03 | mg/L | 0.3 | 否
丰南区 | 唐山市尖字沽生活垃圾填埋场 | 北侧监测井西w3 | 地下水质量标准(GB/T 14848-2017) | 总硬度 | 2021-10-27 | 240 | mg/L | 450 | 否
丰南区 | 唐山市尖字沽生活垃圾填埋场 | 南侧监测井西w5 | 地下水质量标准(GB/T 14848-2017) | 硝酸盐（以N计） | 2021-10-27 | 0.215 | mg/L | 20.0 | 否
丰南区 | 唐山市尖字沽生活垃圾填埋场 | 北侧监测井东w2 | 地下水质量标准(GB/T 14848-2017) | 铜 | 2021-10-27 | 0.00013 | mg/L | 1.00 | 否
丰南区 | 唐山市尖字沽生活垃圾填埋场 | 北侧监测井东w2 | 地下水质量标准(GB/T 14848-2017) | 硝酸盐（以N计） | 2021-10-27 | 0.181 | mg/L | 20.0 | 否
丰南区 | 唐山市尖字沽生活垃圾填埋场 | 北侧监测井东w2 | 地下水质量标准(GB/T 14848-2017) | 亚硝酸盐 | 2021-10-27 | 0.002 | mg/L | 1.00 | 否
丰南区 | 唐山市尖字沽生活垃圾填埋场 | 北侧监测井东w2 | 地下水质量标准(GB/T 14848-2017) | 耗氧量（COD法，以O2计） | 2021-10-27 | 1.16 | mg/L | 3.0 | 否
丰南区 | 唐山市尖字沽生活垃圾填埋场 | 本底井w1 | 地下水质量标准(GB/T 14848-2017) | 铅 | 2021-10-27 | 0.00142 | mg/L | 0.01 | 否
丰南区 | 唐山市尖字沽生活垃圾填埋场 | 本底井w1 | 地下水质量标准(GB/T 14848-2017) | 耗氧量（COD法，以O2计） | 2021-10-27 | 1.08 | mg/L | 3.0 | 否
丰南区 | 唐山市尖字沽生活垃圾填埋场 | 本底井w1 | 地下水质量标准(GB/T 14848-2017) | 硫酸盐 | 2021-10-27 | 53.2 | mg/L | 250 | 否
丰南区 | 唐山市尖字沽生活垃圾填埋场 | 南侧监测井东w4 | 地下水质量标准(GB/T 14848-2017) | pH值 | 2021-10-27 | 7.0 | 无量纲 | 8.5 | 否
丰南区 | 唐山市尖字沽生活垃圾填埋场 | 南侧监测井东w4 | 地下水质量标准(GB/T 14848-2017) | 挥发性酚类（以苯酚计） | 2021-10-27 | <0.0003 | mg/L | 0.002 | 否
丰南区 | 唐山市尖字沽生活垃圾填埋场 | 南侧监测井东w4 | 地下水质量标准(GB/T 14848-2017) | 铅 | 2021-10-27 | 0.00215 | mg/L | 0.01 | 否
丰南区 | 唐山市尖字沽生活垃圾填埋场 | 南侧监测井东w4 | 地下水质量标准(GB/T 14848-2017) | 铁 | 2021-10-27 | <0.03 | mg/L | 0.3 | 否
丰南区 | 唐山市尖字沽生活垃圾填埋场 | 南侧监测井东w4 | 地下水质量标准(GB/T 14848-2017) | 氰化物 | 2021-10-27 | <0.002 | mg/L | 0.05 | 否
丰南区 | 唐山市尖字沽生活垃圾填埋场 | 北侧监测井西w3 | 不评价/(不评价/) | 粪大肠菌群 | 2021-10-27 | <20 | MPN/L |  | 否
丰南区 | 唐山市尖字沽生活垃圾填埋场 | 北侧监测井西w3 | 地下水质量标准(GB/T 14848-2017) | 氟化物 | 2021-10-27 | 0.401 | mg/L | 1.0 | 否
丰南区 | 唐山市尖字沽生活垃圾填埋场 | 北侧监测井西w3 | 地下水质量标准(GB/T 14848-2017) | 氨氮 | 2021-10-27 | 0.12 | mg/L | 0.5 | 否
丰南区 | 唐山市尖字沽生活垃圾填埋场 | 北侧监测井西w3 | 地下水质量标准(GB/T 14848-2017) | 亚硝酸盐 | 2021-10-27 | 0.002 | mg/L | 1.00 | 否
丰南区 | 唐山市尖字沽生活垃圾填埋场 | 南侧监测井西w5 | 地下水质量标准(GB/T 14848-2017) | 砷 | 2021-10-27 | 0.0033 | mg/L | 0.01 | 否
丰南区 | 唐山市尖字沽生活垃圾填埋场 | 南侧监测井西w5 | 地下水质量标准(GB/T 14848-2017) | 铁 | 2021-10-27 | <0.03 | mg/L | 0.3 | 否
丰南区 | 唐山市尖字沽生活垃圾填埋场 | 北侧监测井东w2 | 地下水质量标准(GB/T 14848-2017) | 总大肠菌群 | 2021-10-27 | <2 | MPN/100mL | 3.0 | 否
丰南区 | 唐山市尖字沽生活垃圾填埋场 | 北侧监测井东w2 | 地下水质量标准(GB/T 14848-2017) | 铅 | 2021-10-27 | 0.00158 | mg/L | 0.01 | 否
丰润区 | 唐山市丰润区环境卫生管理处无害化垃圾处理场 | 1#本底井 | 地下水质量标准(GB/T 14848-2017) | 氨氮 | 2021-10-29 | 0.434 | mg/L | 0.5 | 否
丰润区 | 唐山市丰润区环境卫生管理处无害化垃圾处理场 | 5#污染排水井 | 地下水质量标准(GB/T 14848-2017) | 挥发性酚类（以苯酚计） | 2021-10-29 | <0.0003 | mg/L | 0.002 | 否
丰润区 | 唐山市丰润区环境卫生管理处无害化垃圾处理场 | 5#污染排水井 | 地下水质量标准(GB/T 14848-2017) | 亚硝酸盐 | 2021-10-29 | <0.001 | mg/L | 1.00 | 否
丰润区 | 唐山市丰润区环境卫生管理处无害化垃圾处理场 | 5#污染排水井 | 地下水质量标准(GB/T 14848-2017) | 氨氮 | 2021-10-29 | 0.086 | mg/L | 0.5 | 否
丰润区 | 唐山市丰润区环境卫生管理处无害化垃圾处理场 | 4#污染扩散井 | 地下水质量标准(GB/T 14848-2017) | 铬（六价） | 2021-10-29 | <0.004 | mg/L | 0.05 | 否
丰润区 | 唐山市丰润区环境卫生管理处无害化垃圾处理场 | 1#本底井 | 地下水质量标准(GB/T 14848-2017) | 铜 | 2021-10-29 | <0.05 | mg/L | 1.0 | 否
丰润区 | 唐山市丰润区环境卫生管理处无害化垃圾处理场 | 2#监视井 | 地下水质量标准(GB/T 14848-2017) | 汞 | 2021-10-29 | <0.00004 | mg/L | 0.001 | 否
丰润区 | 唐山市丰润区环境卫生管理处无害化垃圾处理场 | 2#监视井 | 地下水质量标准(GB/T 14848-2017) | 氨氮 | 2021-10-29 | 0.443 | mg/L | 0.5 | 否
丰润区 | 唐山市丰润区环境卫生管理处无害化垃圾处理场 | 5#污染排水井 | 地下水质量标准(GB/T 14848-2017) | 铅 | 2021-10-29 | 0.00105 | mg/L | 0.01 | 否
丰润区 | 唐山市丰润区环境卫生管理处无害化垃圾处理场 | 5#污染排水井 | 地下水质量标准(GB/T 14848-2017) | 耗氧量（COD法，以O2计） | 2021-10-29 | 0.40 | mg/L | 3.0 | 否
丰润区 | 唐山市丰润区环境卫生管理处无害化垃圾处理场 | 5#污染排水井 | 地下水质量标准(GB/T 14848-2017) | 氟化物 | 2021-10-29 | 0.21 | mg/L | 1.0 | 否
丰润区 | 唐山市丰润区环境卫生管理处无害化垃圾处理场 | 4#污染扩散井 | 地下水质量标准(GB/T 14848-2017) | 锌 | 2021-10-29 | <0.02 | mg/L | 1.0 | 否
丰润区 | 唐山市丰润区环境卫生管理处无害化垃圾处理场 | 4#污染扩散井 | 地下水质量标准(GB/T 14848-2017) | 总硬度 | 2021-10-29 | 400 | mg/L | 450 | 否
丰润区 | 唐山市丰润区环境卫生管理处无害化垃圾处理场 | 1#本底井 | 地下水质量标准(GB/T 14848-2017) | 铅 | 2021-10-29 | 0.00040 | mg/L | 0.01 | 否
丰润区 | 唐山市丰润区环境卫生管理处无害化垃圾处理场 | 1#本底井 | 地下水质量标准(GB/T 14848-2017) | 亚硝酸盐 | 2021-10-29 | 0.005 | mg/L | 1.0 | 否
丰润区 | 唐山市丰润区环境卫生管理处无害化垃圾处理场 | 1#本底井 | 地下水质量标准(GB/T 14848-2017) | 总硬度 | 2021-10-29 | 423 | mg/L | 450 | 否
丰润区 | 唐山市丰润区环境卫生管理处无害化垃圾处理场 | 1#本底井 | 地下水质量标准(GB/T 14848-2017) | 氟化物 | 2021-10-29 | 0.26 | mg/L | 1.0 | 否
丰润区 | 唐山市丰润区环境卫生管理处无害化垃圾处理场 | 1#本底井 | 地下水质量标准(GB/T 14848-2017) | 溶解性总固体 | 2021-10-29 | 224 | mg/L | 1000 | 否
丰润区 | 唐山市丰润区环境卫生管理处无害化垃圾处理场 | 2#监视井 | 不评价(/) | 粪大肠菌群 | 2021-10-29 | 40 | MPN/L |  | 否
丰润区 | 唐山市丰润区环境卫生管理处无害化垃圾处理场 | 2#监视井 | 地下水质量标准(GB/T 14848-2017) | 氟化物 | 2021-10-29 | 0.33 | mg/L | 1.0 | 否
丰润区 | 唐山市丰润区环境卫生管理处无害化垃圾处理场 | 2#监视井 | 地下水质量标准(GB/T 14848-2017) | 氯化物 | 2021-10-29 | 23 | mg/L | 250 | 否
丰润区 | 唐山市丰润区环境卫生管理处无害化垃圾处理场 | 5#污染排水井 | 地下水质量标准(GB/T 14848-2017) | 氯化物 | 2021-10-29 | 49 | mg/L | 250 | 否
丰润区 | 唐山市丰润区环境卫生管理处无害化垃圾处理场 | 5#污染排水井 | 地下水质量标准(GB/T 14848-2017) | 铬（六价） | 2021-10-29 | <0.004 | mg/L | 0.05 | 否
丰润区 | 唐山市丰润区环境卫生管理处无害化垃圾处理场 | 5#污染排水井 | 地下水质量标准(GB/T 14848-2017) | 锰 | 2021-10-29 | <0.01 | mg/L | 0.1 | 否
丰润区 | 唐山市丰润区环境卫生管理处无害化垃圾处理场 | 5#污染排水井 | 不评价(/) | 粪大肠菌群 | 2021-10-29 | <20 | MPN/L |  | 否
丰润区 | 唐山市丰润区环境卫生管理处无害化垃圾处理场 | 4#污染扩散井 | 地下水质量标准(GB/T 14848-2017) | 硝酸盐（以N计） | 2021-10-29 | 0.99 | mg/L | 20.0 | 否
丰润区 | 唐山市丰润区环境卫生管理处无害化垃圾处理场 | 4#污染扩散井 | 地下水质量标准(GB/T 14848-2017) | 挥发性酚类（以苯酚计） | 2021-10-29 | <0.0003 | mg/L | 0.002 | 否
丰润区 | 唐山市丰润区环境卫生管理处无害化垃圾处理场 | 4#污染扩散井 | 地下水质量标准(GB/T 14848-2017) | 氟化物 | 2021-10-29 | 0.25 | mg/L | 1.0 | 否
丰润区 | 唐山市丰润区环境卫生管理处无害化垃圾处理场 | 1#本底井 | 地下水质量标准(GB/T 14848-2017) | 挥发性酚类（以苯酚计） | 2021-10-29 | <0.0003 | mg/L | 0.002 | 否
丰润区 | 唐山市丰润区环境卫生管理处无害化垃圾处理场 | 1#本底井 | 地下水质量标准(GB/T 14848-2017) | 锰 | 2021-10-29 | 0.02 | mg/L | 0.10 | 否
丰润区 | 唐山市丰润区环境卫生管理处无害化垃圾处理场 | 1#本底井 | 地下水质量标准(GB/T 14848-2017) | 耗氧量（COD法，以O2计） | 2021-10-29 | 1.04 | mg/L | 3.0 | 否
丰润区 | 唐山市丰润区环境卫生管理处无害化垃圾处理场 | 2#监视井 | 地下水质量标准(GB/T 14848-2017) | 氰化物 | 2021-10-29 | <0.002 | mg/L | 0.05 | 否
丰润区 | 唐山市丰润区环境卫生管理处无害化垃圾处理场 | 2#监视井 | 地下水质量标准(GB/T 14848-2017) | 溶解性总固体 | 2021-10-29 | 260 | mg/L | 1000 | 否
丰润区 | 唐山市丰润区环境卫生管理处无害化垃圾处理场 | 2#监视井 | 地下水质量标准(GB/T 14848-2017) | 耗氧量（COD法，以O2计） | 2021-10-29 | 0.73 | mg/L | 3.0 | 否
丰润区 | 唐山市丰润区环境卫生管理处无害化垃圾处理场 | 2#监视井 | 地下水质量标准(GB/T 14848-2017) | pH值 | 2021-10-29 | 7.3 | 无量纲 | 8.5 | 否
丰润区 | 唐山市丰润区环境卫生管理处无害化垃圾处理场 | 5#污染排水井 | 地下水质量标准(GB/T 14848-2017) | 总硬度 | 2021-10-29 | 371 | mg/L | 450 | 否
丰润区 | 唐山市丰润区环境卫生管理处无害化垃圾处理场 | 4#污染扩散井 | 地下水质量标准(GB/T 14848-2017) | pH值 | 2021-10-29 | 7.4 | 无量纲 | 8.5 | 否
丰润区 | 唐山市丰润区环境卫生管理处无害化垃圾处理场 | 2#监视井 | 地下水质量标准(GB/T 14848-2017) | 锌 | 2021-10-29 | 0.27 | mg/L | 1.0 | 否
丰润区 | 唐山市丰润区环境卫生管理处无害化垃圾处理场 | 2#监视井 | 地下水质量标准(GB/T 14848-2017) | 总硬度 | 2021-10-29 | 408 | mg/L | 450 | 否
丰润区 | 唐山市丰润区环境卫生管理处无害化垃圾处理场 | 5#污染排水井 | 地下水质量标准(GB/T 14848-2017) | pH值 | 2021-10-29 | 7.5 | 无量纲 | 8.5 | 否
丰润区 | 唐山市丰润区环境卫生管理处无害化垃圾处理场 | 5#污染排水井 | 地下水质量标准(GB/T 14848-2017) | 铜 | 2021-10-29 | <0.05 | mg/L | 1.00 | 否
丰润区 | 唐山市丰润区环境卫生管理处无害化垃圾处理场 | 5#污染排水井 | 地下水质量标准(GB/T 14848-2017) | 铁 | 2021-10-29 | 0.07 | mg/L | 0.3 | 否
丰润区 | 唐山市丰润区环境卫生管理处无害化垃圾处理场 | 4#污染扩散井 | 地下水质量标准(GB/T 14848-2017) | 氯化物 | 2021-10-29 | 47 | mg/L | 250 | 否
丰润区 | 唐山市丰润区环境卫生管理处无害化垃圾处理场 | 4#污染扩散井 | 地下水质量标准(GB/T 14848-2017) | 铁 | 2021-10-29 | <0.03 | mg/L | 0.3 | 否
丰润区 | 唐山市丰润区环境卫生管理处无害化垃圾处理场 | 4#污染扩散井 | 地下水质量标准(GB/T 14848-2017) | 氰化物 | 2021-10-29 | <0.002 | mg/L | 0.05 | 否
丰润区 | 唐山市丰润区环境卫生管理处无害化垃圾处理场 | 4#污染扩散井 | 地下水质量标准(GB/T 14848-2017) | 溶解性总固体 | 2021-10-29 | 313 | mg/L | 1000 | 否
丰润区 | 唐山市丰润区环境卫生管理处无害化垃圾处理场 | 4#污染扩散井 | 地下水质量标准(GB/T 14848-2017) | 耗氧量（COD法，以O2计） | 2021-10-29 | 0.71 | mg/L | 3.0 | 否
丰润区 | 唐山市丰润区环境卫生管理处无害化垃圾处理场 | 4#污染扩散井 | 地下水质量标准(GB/T 14848-2017) | 铅 | 2021-10-29 | 0.00123 | mg/L | 0.01 | 否
丰润区 | 唐山市丰润区环境卫生管理处无害化垃圾处理场 | 4#污染扩散井 | 地下水质量标准(GB/T 14848-2017) | 亚硝酸盐 | 2021-10-29 | <0.001 | mg/L | 1.00 | 否
丰润区 | 唐山市丰润区环境卫生管理处无害化垃圾处理场 | 1#本底井 | 地下水质量标准(GB/T 14848-2017) | pH值 | 2021-10-29 | 7.3 | 无量纲 | 8.5 | 否
丰润区 | 唐山市丰润区环境卫生管理处无害化垃圾处理场 | 1#本底井 | 地下水质量标准(GB/T 14848-2017) | 汞 | 2021-10-29 | <0.00004 | mg/L | 0.001 | 否
丰润区 | 唐山市丰润区环境卫生管理处无害化垃圾处理场 | 1#本底井 | 地下水质量标准(GB/T 14848-2017) | 氯化物 | 2021-10-29 | 24 | mg/L | 250 | 否
丰润区 | 唐山市丰润区环境卫生管理处无害化垃圾处理场 | 1#本底井 | 地下水质量标准(GB/T 14848-2017) | 锌 | 2021-10-29 | 0.46 | mg/L | 1.0 | 否
丰润区 | 唐山市丰润区环境卫生管理处无害化垃圾处理场 | 2#监视井 | 地下水质量标准(GB/T 14848-2017) | 铁 | 2021-10-29 | 0.19 | mg/L | 0.3 | 否
丰润区 | 唐山市丰润区环境卫生管理处无害化垃圾处理场 | 2#监视井 | 地下水质量标准(GB/T 14848-2017) | 锰 | 2021-10-29 | 0.03 | mg/L | 0.1 | 否
丰润区 | 唐山市丰润区环境卫生管理处无害化垃圾处理场 | 2#监视井 | 地下水质量标准(GB/T 14848-2017) | 铜 | 2021-10-29 | <0.05 | mg/L | 1.0 | 否
丰润区 | 唐山市丰润区环境卫生管理处无害化垃圾处理场 | 2#监视井 | 地下水质量标准(GB/T 14848-2017) | 硝酸盐（以N计） | 2021-10-29 | 5.36 | mg/L | 20.0 | 否
丰润区 | 唐山市丰润区环境卫生管理处无害化垃圾处理场 | 2#监视井 | 地下水质量标准(GB/T 14848-2017) | 砷 | 2021-10-29 | <0.0003 | mg/L | 0.01 | 否
丰润区 | 唐山市丰润区环境卫生管理处无害化垃圾处理场 | 5#污染排水井 | 地下水质量标准(GB/T 14848-2017) | 锌 | 2021-10-29 | 0.02 | mg/L | 1.0 | 否
丰润区 | 唐山市丰润区环境卫生管理处无害化垃圾处理场 | 5#污染排水井 | 地下水质量标准(GB/T 14848-2017) | 溶解性总固体 | 2021-10-29 | 318 | mg/L | 1000 | 否
丰润区 | 唐山市丰润区环境卫生管理处无害化垃圾处理场 | 5#污染排水井 | 地下水质量标准(GB/T 14848-2017) | 氰化物 | 2021-10-29 | <0.02 | mg/L | 0.05 | 否
丰润区 | 唐山市丰润区环境卫生管理处无害化垃圾处理场 | 1#本底井 | 地下水质量标准(GB/T 14848-2017) | 铬（六价） | 2021-10-29 | <0.004 | mg/L | 0.05 | 否
丰润区 | 唐山市丰润区环境卫生管理处无害化垃圾处理场 | 1#本底井 | 地下水质量标准(GB/T 14848-2017) | 硝酸盐（以N计） | 2021-10-29 | 3.14 | mg/L | 20 | 否
丰润区 | 唐山市丰润区环境卫生管理处无害化垃圾处理场 | 2#监视井 | 地下水质量标准(GB/T 14848-2017) | 铬（六价） | 2021-10-29 | <0.004 | mg/L | 0.05 | 否
丰润区 | 唐山市丰润区环境卫生管理处无害化垃圾处理场 | 2#监视井 | 地下水质量标准(GB/T 14848-2017) | 挥发性酚类（以苯酚计） | 2021-10-29 | <0.0003 | mg/L | 0.002 | 否
丰润区 | 唐山市丰润区环境卫生管理处无害化垃圾处理场 | 5#污染排水井 | 地下水质量标准(GB/T 14848-2017) | 硝酸盐（以N计） | 2021-10-29 | 0.97 | mg/L | 20.0 | 否
丰润区 | 唐山市丰润区环境卫生管理处无害化垃圾处理场 | 4#污染扩散井 | 地下水质量标准(GB/T 14848-2017) | 砷 | 2021-10-29 | <0.0003 | mg/L | 0.01 | 否
丰润区 | 唐山市丰润区环境卫生管理处无害化垃圾处理场 | 4#污染扩散井 | 地下水质量标准(GB/T 14848-2017) | 锰 | 2021-10-29 | <0.01 | mg/L | 0.10 | 否
丰润区 | 唐山市丰润区环境卫生管理处无害化垃圾处理场 | 4#污染扩散井 | 地下水质量标准(GB/T 14848-2017) | 汞 | 2021-10-29 | <0.00004 | mg/L | 0.001 | 否
丰润区 | 唐山市丰润区环境卫生管理处无害化垃圾处理场 | 4#污染扩散井 | 地下水质量标准(GB/T 14848-2017) | 氨氮 | 2021-10-29 | 0.078 | mg/L | 0.5 | 否
丰润区 | 唐山市丰润区环境卫生管理处无害化垃圾处理场 | 1#本底井 | 地下水质量标准(GB/T 14848-2017) | 氰化物 | 2021-10-29 | <0.002 | mg/L | 0.05 | 否
丰润区 | 唐山市丰润区环境卫生管理处无害化垃圾处理场 | 1#本底井 | 不评价(/) | 粪大肠菌群 | 2021-10-29 | 80 | MPN/L |  | 否
丰润区 | 唐山市丰润区环境卫生管理处无害化垃圾处理场 | 1#本底井 | 地下水质量标准(GB/T 14848-2017) | 铁 | 2021-10-29 | 0.13 | mg/L | 2.0 | 否
丰润区 | 唐山市丰润区环境卫生管理处无害化垃圾处理场 | 2#监视井 | 地下水质量标准(GB/T 14848-2017) | 铅 | 2021-10-29 | 0.00092 | mg/L | 0.01 | 否
丰润区 | 唐山市丰润区环境卫生管理处无害化垃圾处理场 | 2#监视井 | 地下水质量标准(GB/T 14848-2017) | 亚硝酸盐 | 2021-10-29 | <0.001 | mg/L | 1.0 | 否
丰润区 | 唐山市丰润区环境卫生管理处无害化垃圾处理场 | 5#污染排水井 | 地下水质量标准(GB/T 14848-2017) | 汞 | 2021-10-29 | <0.00004 | mg/L | 0.001 | 否
丰润区 | 唐山市丰润区环境卫生管理处无害化垃圾处理场 | 5#污染排水井 | 地下水质量标准(GB/T 14848-2017) | 砷 | 2021-10-29 | <0.0003 | mg/L | 0.01 | 否
丰润区 | 唐山市丰润区环境卫生管理处无害化垃圾处理场 | 4#污染扩散井 | 不评价(/) | 粪大肠菌群 | 2021-10-29 | 70 | MPN/L |  | 否
丰润区 | 唐山市丰润区环境卫生管理处无害化垃圾处理场 | 4#污染扩散井 | 地下水质量标准(GB/T 14848-2017) | 铜 | 2021-10-29 | <0.05 | mg/L | 1.0 | 否
丰润区 | 唐山市丰润区环境卫生管理处无害化垃圾处理场 | 1#本底井 | 地下水质量标准(GB/T 14848-2017) | 砷 | 2021-10-29 | <0.0003 | mg/L | 0.01 | 否
曹妃甸区 | 北京轩昂环保科技股份有限公司 | 废水排放口 | 不评价(/) | 粪大肠菌群 | 2021-10-26 | <20 | 个/L |  | 否
曹妃甸区 | 北京轩昂环保科技股份有限公司 | 废水排放口 | 污水综合排放标准(GB8978-1996) | 总锌 | 2021-10-26 | <0.02 | mg/L | 5.0 | 否
曹妃甸区 | 北京轩昂环保科技股份有限公司 | 废水排放口 | 生活垃圾填埋场污染控制标准(GB16889-2008) | 氨氮（NH3-N） | 2021-10-26 | 1.03 | mg/L | 25 | 否
曹妃甸区 | 北京轩昂环保科技股份有限公司 | 排水井 | 地下水质量标准(GB/T 14848-2017) | 硫酸盐 | 2021-10-26 | 2.5 | mg/L | 250 | 否
曹妃甸区 | 北京轩昂环保科技股份有限公司 | 排水井 | 地下水质量标准(GB/T 14848-2017) | 铁 | 2021-10-26 | <0.03 | mg/L | 0.3 | 否
曹妃甸区 | 北京轩昂环保科技股份有限公司 | 排水井 | 地下水质量标准(GB/T 14848-2017) | pH值 | 2021-10-26 | 7.4 | 无量纲 | 8.5 | 否
曹妃甸区 | 北京轩昂环保科技股份有限公司 | 本底井 | 地下水质量标准(GB/T 14848-2017) | 亚硝酸盐 | 2021-10-26 | 0.009 | mg/L | 1.00 | 否
曹妃甸区 | 北京轩昂环保科技股份有限公司 | 本底井 | 地下水质量标准(GB/T 14848-2017) | 氨氮 | 2021-10-26 | 0.286 | mg/L | 0.5 | 否
曹妃甸区 | 北京轩昂环保科技股份有限公司 | 本底井 | 地下水质量标准(GB/T 14848-2017) | 铜 | 2021-10-26 | <0.05 | mg/L | 1.00 | 否
曹妃甸区 | 北京轩昂环保科技股份有限公司 | 污染扩散井 | 地下水质量标准(GB/T 14848-2017) | 硫酸盐 | 2021-10-26 | 17.5 | mg/L | 250 | 否
曹妃甸区 | 北京轩昂环保科技股份有限公司 | 排水井 | 地下水质量标准(GB/T 14848-2017) | 镉 | 2021-10-26 | <0.0005 | mg/L | 0.005 | 否
曹妃甸区 | 北京轩昂环保科技股份有限公司 | 污染扩散井 | 地下水质量标准(GB/T 14848-2017) | 亚硝酸盐 | 2021-10-26 | 0.019 | mg/L | 1 | 否
曹妃甸区 | 北京轩昂环保科技股份有限公司 | 污染扩散井 | 地下水质量标准(GB/T 14848-2017) | 挥发性酚类（以苯酚计） | 2021-10-26 | 0.0017 | mg/L | 0.002 | 否
曹妃甸区 | 北京轩昂环保科技股份有限公司 | 本底井 | 地下水质量标准(GB/T 14848-2017) | 硝酸盐（以N计） | 2021-10-26 | 4.5 | mg/L | 20. | 否
曹妃甸区 | 北京轩昂环保科技股份有限公司 | 本底井 | 地下水质量标准(GB/T 14848-2017) | 氯化物 | 2021-10-26 | 36.4 | mg/L | 250 | 否
曹妃甸区 | 北京轩昂环保科技股份有限公司 | 本底井 | 地下水质量标准(GB/T 14848-2017) | 总硬度 | 2021-10-26 | 136 | mg/L | 450 | 否
曹妃甸区 | 北京轩昂环保科技股份有限公司 | 本底井 | 地下水质量标准(GB/T 14848-2017) | 汞 | 2021-10-26 | 0.00033 | mg/L | 0.001 | 否
曹妃甸区 | 北京轩昂环保科技股份有限公司 | 本底井 | 地下水质量标准(GB/T 14848-2017) | 总锌 | 2021-10-26 | <0.02 | mg/L | 1.0 | 否
曹妃甸区 | 北京轩昂环保科技股份有限公司 | 本底井 | 地下水质量标准(GB/T 14848-2017) | 氟化物 | 2021-10-26 | 0.94 | mg/L | 1.0 | 否
曹妃甸区 | 北京轩昂环保科技股份有限公司 | 本底井 | 地下水质量标准(GB/T 14848-2017) | 铁 | 2021-10-26 | <0.03 | mg/L | 0.3 | 否
曹妃甸区 | 北京轩昂环保科技股份有限公司 | 本底井 | 地下水质量标准(GB/T 14848-2017) | 锰 | 2021-10-26 | <0.01 | mg/L | 0.10 | 否
曹妃甸区 | 北京轩昂环保科技股份有限公司 | 本底井 | 不评价(/) | 粪大肠菌群 | 2021-10-26 | <20 | 个/L |  | 否
曹妃甸区 | 北京轩昂环保科技股份有限公司 | 废水排放口 | 生活垃圾填埋场污染控制标准(GB16889-2008) | 六价铬 | 2021-10-26 | <0.004 | mg/L | 0.05 | 否
曹妃甸区 | 北京轩昂环保科技股份有限公司 | 废水排放口 | 污水综合排放标准(GB8978-1996) | 总锰 | 2021-10-26 | <0.01 | mg/L | 5.0 | 否
曹妃甸区 | 北京轩昂环保科技股份有限公司 | 排水井 | 地下水质量标准(GB/T 14848-2017) | 总硬度 | 2021-10-26 | 133 | mg/L | 450 | 否
曹妃甸区 | 北京轩昂环保科技股份有限公司 | 排水井 | 地下水质量标准(GB/T 14848-2017) | 挥发性酚类（以苯酚计） | 2021-10-26 | 0.0015 | mg/L | 0.002 | 否
曹妃甸区 | 北京轩昂环保科技股份有限公司 | 排水井 | 地下水质量标准(GB/T 14848-2017) | 氨氮 | 2021-10-26 | 0.346 | mg/L | 0.5 | 否
曹妃甸区 | 北京轩昂环保科技股份有限公司 | 排水井 | 地下水质量标准(GB/T 14848-2017) | 氰化物 | 2021-10-26 | <0.004 | mg/L | 0.05 | 否
曹妃甸区 | 北京轩昂环保科技股份有限公司 | 本底井 | 地下水质量标准(GB/T 14848-2017) | 挥发性酚类（以苯酚计） | 2021-10-26 | 0.0008 | mg/L | 0.002 | 否
曹妃甸区 | 北京轩昂环保科技股份有限公司 | 污染扩散井 | 地下水质量标准(GB/T 14848-2017) | 氰化物 | 2021-10-26 | <0.004 | mg/L | 0.05 | 否
曹妃甸区 | 北京轩昂环保科技股份有限公司 | 污染扩散井 | 地下水质量标准(GB/T 14848-2017) | 氨氮 | 2021-10-26 | 0.396 | mg/L | 0.5 | 否
曹妃甸区 | 北京轩昂环保科技股份有限公司 | 污染扩散井 | 地下水质量标准(GB/T 14848-2017) | 氟化物 | 2021-10-26 | <0.2 | mg/L | 1.0 | 否
曹妃甸区 | 北京轩昂环保科技股份有限公司 | 废水排放口 | 生活垃圾填埋场污染控制标准(GB16889-2008) | 汞 | 2021-10-26 | 0.00076 | mg/L | 0.001 | 否
曹妃甸区 | 北京轩昂环保科技股份有限公司 | 排水井 | 生活垃圾填埋场污染控制标准(GB16889-2008) | 铅 | 2021-10-26 | 0.0025 | mg/L | 0.1 | 否
曹妃甸区 | 北京轩昂环保科技股份有限公司 | 排水井 | 生活垃圾填埋场污染控制标准(GB16889-2008) | 砷 | 2021-10-26 | 0.0005 | mg/L | 0.1 | 否
曹妃甸区 | 北京轩昂环保科技股份有限公司 | 排水井 | 地下水质量标准(GB/T 14848-2017) | 溶解性总固体 | 2021-10-26 | 420 | mg/L | 1000 | 否
曹妃甸区 | 北京轩昂环保科技股份有限公司 | 排水井 | 地下水质量标准(GB/T 14848-2017) | 汞 | 2021-10-26 | 0.00034 | mg/L | 0.001 | 否
曹妃甸区 | 北京轩昂环保科技股份有限公司 | 本底井 | 地下水质量标准(GB/T 14848-2017) | 铅 | 2021-10-26 | <0.0025 | mg/L | 0.01 | 否
曹妃甸区 | 北京轩昂环保科技股份有限公司 | 本底井 | 地下水质量标准(GB/T 14848-2017) | 六价铬 | 2021-10-26 | <0.004 | mg/L | 0.05 | 否
曹妃甸区 | 北京轩昂环保科技股份有限公司 | 污染扩散井 | 地下水质量标准(GB/T 14848-2017) | 总硬度 | 2021-10-26 | 138 | mg/L | 450 | 否
曹妃甸区 | 北京轩昂环保科技股份有限公司 | 污染扩散井 | 地下水质量标准(GB/T 14848-2017) | 氯化物 | 2021-10-26 | 7.97 | mg/L | 250 | 否
曹妃甸区 | 北京轩昂环保科技股份有限公司 | 污染扩散井 | 地下水质量标准(GB/T 14848-2017) | 镉 | 2021-10-26 | 0.0035 | mg/L | 0.005 | 否
曹妃甸区 | 北京轩昂环保科技股份有限公司 | 污染扩散井 | 地下水质量标准(GB/T 14848-2017) | 锰 | 2021-10-26 | <0.01 | mg/L | 0.1 | 否
曹妃甸区 | 北京轩昂环保科技股份有限公司 | 废水排放口 | 污水综合排放标准(GB8978-1996) | 挥发酚 | 2021-10-26 | <0.01 | mg/L | 2.0 | 否
曹妃甸区 | 北京轩昂环保科技股份有限公司 | 废水排放口 | 污水综合排放标准(GB8978-1996) | 总铜 | 2021-10-26 | <0.05 | mg/L | 2.0 | 否
曹妃甸区 | 北京轩昂环保科技股份有限公司 | 排水井 | 地下水质量标准(GB/T 14848-2017) | 总锌 | 2021-10-26 | <0.02 | mg/L | 1 | 否
曹妃甸区 | 北京轩昂环保科技股份有限公司 | 排水井 | 地下水质量标准(GB/T 14848-2017) | 氯化物 | 2021-10-26 | 5.91 | mg/L | 250 | 否
曹妃甸区 | 北京轩昂环保科技股份有限公司 | 本底井 | 地下水质量标准(GB/T 14848-2017) | pH值 | 2021-10-26 | 7.2 | 无量纲 | 8.5 | 否
曹妃甸区 | 北京轩昂环保科技股份有限公司 | 本底井 | 地下水质量标准(GB/T 14848-2017) | 硫酸盐 | 2021-10-26 | 30.5 | mg/L | 250 | 否
曹妃甸区 | 北京轩昂环保科技股份有限公司 | 本底井 | 地下水质量标准(GB/T 14848-2017) | 氰化物 | 2021-10-26 | <0.004 | mg/L | 0.05 | 否
曹妃甸区 | 北京轩昂环保科技股份有限公司 | 本底井 | 地下水质量标准(GB/T14848-93) | 高锰酸盐指数 | 2021-10-26 | 1.4 | mg/L | 3.0 | 否
曹妃甸区 | 北京轩昂环保科技股份有限公司 | 污染扩散井 | 地下水质量标准(GB/T 14848-2017) | pH值 | 2021-10-26 | 7.1 | 无量纲 | 8.5 | 否
曹妃甸区 | 北京轩昂环保科技股份有限公司 | 污染扩散井 | 地下水质量标准(GB/T 14848-2017) | 总锌 | 2021-10-26 | <0.02 | mg/L | 1 | 否
曹妃甸区 | 北京轩昂环保科技股份有限公司 | 污染扩散井 | 地下水质量标准(GB/T 14848-2017) | 铅 | 2021-10-26 | <0.0025 | mg/L | 0.01 | 否
曹妃甸区 | 北京轩昂环保科技股份有限公司 | 污染扩散井 | 地下水质量标准(GB/T14848-93) | 高锰酸盐指数 | 2021-10-26 | 1.7 | mg/L | 3.0 | 否
曹妃甸区 | 北京轩昂环保科技股份有限公司 | 污染扩散井 | 地下水质量标准(GB/T 14848-2017) | 砷 | 2021-10-26 | 0.0006 | mg/L | 0.01 | 否
曹妃甸区 | 北京轩昂环保科技股份有限公司 | 污染扩散井 | 地下水质量标准(GB/T 14848-2017) | 溶解性总固体 | 2021-10-26 | 431 | mg/L | 1000 | 否
曹妃甸区 | 北京轩昂环保科技股份有限公司 | 排水井 | 地下水质量标准(GB/T 14848-2017) | 亚硝酸盐 | 2021-10-26 | 0.025 | mg/L | 1 | 否
曹妃甸区 | 北京轩昂环保科技股份有限公司 | 排水井 | 地下水质量标准(GB/T 14848-2017) | 锰 | 2021-10-26 | <0.01 | mg/L | 0.1 | 否
曹妃甸区 | 北京轩昂环保科技股份有限公司 | 排水井 | 不评价(/) | 粪大肠菌群 | 2021-10-26 | <20 | 个/L |  | 否
曹妃甸区 | 北京轩昂环保科技股份有限公司 | 本底井 | 地下水质量标准(GB/T 14848-2017) | 镉 | 2021-10-26 | <0.0005 | mg/L | 0.005 | 否
曹妃甸区 | 北京轩昂环保科技股份有限公司 | 本底井 | 地下水质量标准(GB/T 14848-2017) | 溶解性总固体 | 2021-10-26 | 398 | mg/L | 1000 | 否
曹妃甸区 | 北京轩昂环保科技股份有限公司 | 污染扩散井 | 地下水质量标准(GB/T 14848-2017) | 铜 | 2021-10-26 | <0.05 | mg/L | 1 | 否
曹妃甸区 | 北京轩昂环保科技股份有限公司 | 污染扩散井 | 不评价(/) | 粪大肠菌群 | 2021-10-26 | <20 | 个/L |  | 否
曹妃甸区 | 北京轩昂环保科技股份有限公司 | 本底井 | 地下水质量标准(GB/T 14848-2017) | 砷 | 2021-10-26 | 0.0005 | mg/L | 0.01 | 否
曹妃甸区 | 北京轩昂环保科技股份有限公司 | 污染扩散井 | 地下水质量标准(GB/T 14848-2017) | 汞 | 2021-10-26 | 0.00048 | mg/L | 0.001 | 否
曹妃甸区 | 北京轩昂环保科技股份有限公司 | 污染扩散井 | 地下水质量标准(GB/T 14848-2017) | 六价铬 | 2021-10-26 | <0.004 | mg/L | 0.05 | 否
曹妃甸区 | 北京轩昂环保科技股份有限公司 | 废水排放口 | 污水综合排放标准(GB8978-1996) | pH值 | 2021-10-26 | 7.3 | 无量纲 | 9 | 否
曹妃甸区 | 北京轩昂环保科技股份有限公司 | 废水排放口 | 污水综合排放标准(GB8978-1996) | 氟化物 | 2021-10-26 | 0.62 | mg/L | 20 | 否
曹妃甸区 | 北京轩昂环保科技股份有限公司 | 排水井 | 地下水质量标准(GB/T14848-93) | 高锰酸盐指数 | 2021-10-26 | 1.4 | mg/L | 3.0 | 否
曹妃甸区 | 北京轩昂环保科技股份有限公司 | 排水井 | 地下水质量标准(GB/T 14848-2017) | 硝酸盐（以N计） | 2021-10-26 | 0.51 | mg/L | 20 | 否
曹妃甸区 | 北京轩昂环保科技股份有限公司 | 排水井 | 地下水质量标准(GB/T 14848-2017) | 六价铬 | 2021-10-26 | <0.004 | mg/L | 0.05 | 否
曹妃甸区 | 北京轩昂环保科技股份有限公司 | 废水排放口 | 生活垃圾填埋场污染控制标准(GB16889-2008) | 砷 | 2021-10-26 | 0.0023 | mg/L | 0.1 | 否
曹妃甸区 | 北京轩昂环保科技股份有限公司 | 排水井 | 地下水质量标准(GB/T 14848-2017) | 铜 | 2021-10-26 | <0.05 | mg/L | 1 | 否
曹妃甸区 | 北京轩昂环保科技股份有限公司 | 排水井 | 地下水质量标准(GB/T 14848-2017) | 氟化物 | 2021-10-26 | <0.2 | mg/L | 1 | 否
曹妃甸区 | 北京轩昂环保科技股份有限公司 | 污染扩散井 | 地下水质量标准(GB/T 14848-2017) | 铁 | 2021-10-26 | <0.03 | mg/L | 0.3 | 否
曹妃甸区 | 北京轩昂环保科技股份有限公司 | 污染扩散井 | 地下水质量标准(GB/T 14848-2017) | 硝酸盐（以N计） | 2021-10-26 | 0.43 | mg/L | 20 | 否
玉田县 | 玉田县城区生活垃圾填埋场 | 地下水2#水井 | 地下水质量标准(GB/T 14848-2017) | 铁 | 2021-10-09 | <0.03 | mg/L | 0.3 | 否
玉田县 | 玉田县城区生活垃圾填埋场 | 地下水1#水井 | 地下水质量标准(GB/T 14848-2017) | 硝酸盐（以N计） | 2021-10-09 | 10.7 | mg/L | 20.0 | 否
玉田县 | 玉田县城区生活垃圾填埋场 | 地下水2#水井 | 地下水质量标准(GB/T 14848-2017) | 亚硝酸盐 | 2021-10-09 | 0.006 | mg/L | 1.00 | 否
玉田县 | 玉田县城区生活垃圾填埋场 | 地下水2#水井 | 地下水质量标准(GB/T 14848-2017) | 镉 | 2021-10-09 | <0.0005 | mg/L | 0.005 | 否
玉田县 | 玉田县城区生活垃圾填埋场 | 地下水2#水井 | 地下水质量标准(GB/T 14848-2017) | 氰化物 | 2021-10-09 | <0.002 | mg/L | 0.05 | 否
玉田县 | 玉田县城区生活垃圾填埋场 | 地下水1#水井 | 地下水质量标准(GB/T 14848-2017) | 氯化物 | 2021-10-09 | 63.8 | mg/L | 250 | 否
玉田县 | 玉田县城区生活垃圾填埋场 | 地下水1#水井 | 地下水质量标准(GB/T 14848-2017) | 锌 | 2021-10-09 | <0.02 | mg/L | 1.0 | 否
玉田县 | 玉田县城区生活垃圾填埋场 | 地下水2#水井 | 地下水质量标准(GB/T 14848-2017) | 氨氮 | 2021-10-09 | 0.12 | mg/L | 0.5 | 否
玉田县 | 玉田县城区生活垃圾填埋场 | 地下水2#水井 | 地下水质量标准(GB/T 14848-2017) | 锰 | 2021-10-09 | <0.01 | mg/L | 0.10 | 否
玉田县 | 玉田县城区生活垃圾填埋场 | 地下水2#水井 | 地下水质量标准(GB/T 14848-2017) | 耗氧量（COD法，以O2计） | 2021-10-09 | 2.18 | mg/L | 3.0 | 否
玉田县 | 玉田县城区生活垃圾填埋场 | 地下水1#水井 | 地下水质量标准(GB/T 14848-2017) | 硫酸盐 | 2021-10-09 | 93.2 | mg/L | 250 | 否
玉田县 | 玉田县城区生活垃圾填埋场 | 地下水1#水井 | 地下水质量标准(GB/T 14848-2017) | 氨氮 | 2021-10-09 | 0.16 | mg/L | 0.5 | 否
玉田县 | 玉田县城区生活垃圾填埋场 | 地下水1#水井 | 地下水质量标准(GB/T 14848-2017) | 挥发性酚类（以苯酚计） | 2021-10-09 | <0.002 | mg/L | 0.002 | 否
玉田县 | 玉田县城区生活垃圾填埋场 | 地下水1#水井 | 地下水质量标准(GB/T 14848-2017) | 铅 | 2021-10-09 | 0.0043 | mg/L | 0.01 | 否
玉田县 | 玉田县城区生活垃圾填埋场 | 地下水1#水井 | 地下水质量标准(GB/T 14848-2017) | 亚硝酸盐 | 2021-10-09 | 0.558 | mg/L | 1.00 | 否
玉田县 | 玉田县城区生活垃圾填埋场 | 地下水1#水井 | 地下水质量标准(GB/T 14848-2017) | 铬（六价） | 2021-10-09 | <0.004 | mg/L | 0.05 | 否
玉田县 | 玉田县城区生活垃圾填埋场 | 地下水1#水井 | 地下水质量标准(GB/T 14848-2017) | 铁 | 2021-10-09 | <0.03 | mg/L | 0.3 | 否
玉田县 | 玉田县城区生活垃圾填埋场 | 地下水1#水井 | 地下水质量标准(GB/T 14848-2017) | 砷 | 2021-10-09 | <0.001 | mg/L | 0.01 | 否
玉田县 | 玉田县城区生活垃圾填埋场 | 地下水1#水井 | 地下水质量标准(GB/T 14848-2017) | 锰 | 2021-10-09 | 0.05 | mg/L | 0.10 | 否
玉田县 | 玉田县城区生活垃圾填埋场 | 地下水2#水井 | 地下水质量标准(GB/T 14848-2017) | 汞 | 2021-10-09 | <0.0001 | mg/L | 0.001 | 否
玉田县 | 玉田县城区生活垃圾填埋场 | 地下水2#水井 | 地下水质量标准(GB/T 14848-2017) | pH值 | 2021-10-09 | 7.2 | 无量纲 | 8.5 | 否
玉田县 | 玉田县城区生活垃圾填埋场 | 地下水2#水井 | 地下水质量标准(GB/T 14848-2017) | 溶解性总固体 | 2021-10-09 | 593 | mg/L | 1000 | 否
玉田县 | 玉田县城区生活垃圾填埋场 | 地下水2#水井 | 地下水质量标准(GB/T 14848-2017) | 硫酸盐 | 2021-10-09 | 45.3 | mg/L | 250 | 否
玉田县 | 玉田县城区生活垃圾填埋场 | 地下水1#水井 | 不评价/(不评价/) | 粪大肠菌群 | 2021-10-09 | <20 | MPN/L |  | 否
玉田县 | 玉田县城区生活垃圾填埋场 | 地下水2#水井 | 地下水质量标准(GB/T 14848-2017) | 硝酸盐（以N计） | 2021-10-09 | 15.3 | mg/L | 20.0 | 否
玉田县 | 玉田县城区生活垃圾填埋场 | 地下水2#水井 | 地下水质量标准(GB/T 14848-2017) | 氯化物 | 2021-10-09 | 24.1 | mg/L | 250 | 否
玉田县 | 玉田县城区生活垃圾填埋场 | 地下水1#水井 | 地下水质量标准(GB/T 14848-2017) | 氟化物 | 2021-10-09 | 0.48 | mg/L | 1.0 | 否
玉田县 | 玉田县城区生活垃圾填埋场 | 地下水1#水井 | 地下水质量标准(GB/T 14848-2017) | 镉 | 2021-10-09 | <0.0005 | mg/L | 0.005 | 否
玉田县 | 玉田县城区生活垃圾填埋场 | 地下水2#水井 | 地下水质量标准(GB/T 14848-2017) | 挥发性酚类（以苯酚计） | 2021-10-09 | <0.002 | mg/L | 0.002 | 否
玉田县 | 玉田县城区生活垃圾填埋场 | 地下水2#水井 | 地下水质量标准(GB/T 14848-2017) | 铬（六价） | 2021-10-09 | <0.004 | mg/L | 0.05 | 否
玉田县 | 玉田县城区生活垃圾填埋场 | 地下水2#水井 | 地下水质量标准(GB/T 14848-2017) | 锌 | 2021-10-09 | <0.02 | mg/L | 1.0 | 否
玉田县 | 玉田县城区生活垃圾填埋场 | 地下水2#水井 | 地下水质量标准(GB/T 14848-2017) | 铜 | 2021-10-09 | <0.0075 | mg/L | 1.00 | 否
玉田县 | 玉田县城区生活垃圾填埋场 | 地下水2#水井 | 地下水质量标准(GB/T 14848-2017) | 砷 | 2021-10-09 | <0.001 | mg/L | 0.01 | 否
玉田县 | 玉田县城区生活垃圾填埋场 | 地下水1#水井 | 地下水质量标准(GB/T 14848-2017) | pH值 | 2021-10-09 | 7.1 | 无量纲 | 8.5 | 否
玉田县 | 玉田县城区生活垃圾填埋场 | 地下水1#水井 | 地下水质量标准(GB/T 14848-2017) | 总硬度 | 2021-10-09 | 406 | mg/L | 450 | 否
玉田县 | 玉田县城区生活垃圾填埋场 | 地下水2#水井 | 地下水质量标准(GB/T 14848-2017) | 铅 | 2021-10-09 | <0.0025 | mg/L | 0.01 | 否
玉田县 | 玉田县城区生活垃圾填埋场 | 地下水1#水井 | 地下水质量标准(GB/T 14848-2017) | 氰化物 | 2021-10-09 | <0.002 | mg/L | 0.05 | 否
玉田县 | 玉田县城区生活垃圾填埋场 | 地下水1#水井 | 地下水质量标准(GB/T 14848-2017) | 耗氧量（COD法，以O2计） | 2021-10-09 | 2.64 | mg/L | 3.0 | 否
玉田县 | 玉田县城区生活垃圾填埋场 | 地下水1#水井 | 地下水质量标准(GB/T 14848-2017) | 溶解性总固体 | 2021-10-09 | 774 | mg/L | 1000 | 否
玉田县 | 玉田县城区生活垃圾填埋场 | 地下水2#水井 | 不评价/(不评价/) | 粪大肠菌群 | 2021-10-09 | <20 | MPN/L |  | 否
玉田县 | 玉田县城区生活垃圾填埋场 | 地下水2#水井 | 地下水质量标准(GB/T 14848-2017) | 氟化物 | 2021-10-09 | 0.64 | mg/L | 1.0 | 否
玉田县 | 玉田县城区生活垃圾填埋场 | 地下水1#水井 | 地下水质量标准(GB/T 14848-2017) | 铜 | 2021-10-09 | <0.0075 | mg/L | 1.00 | 否
玉田县 | 玉田县城区生活垃圾填埋场 | 地下水1#水井 | 地下水质量标准(GB/T 14848-2017) | 汞 | 2021-10-09 | <0.0001 | mg/L | 0.001 | 否
玉田县 | 玉田县城区生活垃圾填埋场 | 地下水2#水井 | 地下水质量标准(GB/T 14848-2017) | 总硬度 | 2021-10-09 | 358 | mg/L | 450 | 否
古冶区 | 唐山市古冶区垃圾填埋场 | 东监测井 | 地下水质量标准(GB/T 14848-2017) | 氰化物 | 2021-12-06 | <0.002 | mg/L | 0.05 | 否
古冶区 | 唐山市古冶区垃圾填埋场 | 西监测井 | 地下水质量标准(GB/T 14848-2017) | pH值 | 2021-12-06 | 7.9 | 无量纲 | 8.5 | 否
古冶区 | 唐山市古冶区垃圾填埋场 | 西监测井 | 地下水质量标准(GB/T 14848-2017) | 氨氮 | 2021-12-06 | 0.042 | mg/L | 0.5 | 否
古冶区 | 唐山市古冶区垃圾填埋场 | 西监测井 | 地下水质量标准(GB/T 14848-2017) | 铁 | 2021-12-06 | <0.03 | mg/L | 0.3 | 否
古冶区 | 唐山市古冶区垃圾填埋场 | 东监测井 | 地下水质量标准(GB/T 14848-2017) | 砷 | 2021-12-06 | <0.0003 | mg/L | 0.01 | 否
古冶区 | 唐山市古冶区垃圾填埋场 | 东监测井 | 地下水质量标准(GB/T 14848-2017) | 铜 | 2021-12-06 | <0.05 | mg/L | 1.00 | 否
古冶区 | 唐山市古冶区垃圾填埋场 | 本底井 | 地下水质量标准(GB/T 14848-2017) | 亚硝酸盐 | 2021-12-06 | 0.035 | mg/L | 1.00 | 否
古冶区 | 唐山市古冶区垃圾填埋场 | 扩散井 | 地下水质量标准(GB/T 14848-2017) | 总硬度 | 2021-12-06 | 442 | mg/L | 450 | 否
古冶区 | 唐山市古冶区垃圾填埋场 | 扩散井 | 地下水质量标准(GB/T 14848-2017) | 铬（六价） | 2021-12-06 | <0.004 | mg/L | 0.05 | 否
古冶区 | 唐山市古冶区垃圾填埋场 | 西监测井 | 地下水质量标准(GB/T 14848-2017) | 氟化物 | 2021-12-06 | 0.41 | mg/L | 1.0 | 否
古冶区 | 唐山市古冶区垃圾填埋场 | 西监测井 | 不评价/(不评价/) | 粪大肠菌群 | 2021-12-06 | <2 | MPN/100mL |  | 否
古冶区 | 唐山市古冶区垃圾填埋场 | 西监测井 | 地下水质量标准(GB/T 14848-2017) | 总大肠菌群 | 2021-12-06 | <2 | MPN/100mL | 3.0 | 否
古冶区 | 唐山市古冶区垃圾填埋场 | 西监测井 | 地下水质量标准(GB/T 14848-2017) | 耗氧量（COD法，以O2计） | 2021-12-06 | 2.1 | mg/L | 3.0 | 否
古冶区 | 唐山市古冶区垃圾填埋场 | 西监测井 | 地下水质量标准(GB/T 14848-2017) | 挥发性酚类（以苯酚计） | 2021-12-06 | <0.0003 | mg/L | 0.002 | 否
古冶区 | 唐山市古冶区垃圾填埋场 | 东监测井 | 地下水质量标准(GB/T 14848-2017) | 氟化物 | 2021-12-06 | 0.49 | mg/L | 1.0 | 否
古冶区 | 唐山市古冶区垃圾填埋场 | 东监测井 | 地下水质量标准(GB/T 14848-2017) | 总大肠菌群 | 2021-12-06 | <2 | MPN/100mL | 3.0 | 否
古冶区 | 唐山市古冶区垃圾填埋场 | 东监测井 | 地下水质量标准(GB/T 14848-2017) | 氨氮 | 2021-12-06 | 0.059 | mg/L | 0.5 | 否
古冶区 | 唐山市古冶区垃圾填埋场 | 东监测井 | 地下水质量标准(GB/T 14848-2017) | 硫酸盐 | 2021-12-06 | 202 | mg/L | 250 | 否
古冶区 | 唐山市古冶区垃圾填埋场 | 东监测井 | 地下水质量标准(GB/T 14848-2017) | 亚硝酸盐 | 2021-12-06 | 0.011 | mg/L | 1.00 | 否
古冶区 | 唐山市古冶区垃圾填埋场 | 本底井 | 地下水质量标准(GB/T 14848-2017) | 锰 | 2021-12-06 | <0.01 | mg/L | 0.10 | 否
古冶区 | 唐山市古冶区垃圾填埋场 | 本底井 | 地下水质量标准(GB/T 14848-2017) | 铁 | 2021-12-06 | <0.03 | mg/L | 0.3 | 否
古冶区 | 唐山市古冶区垃圾填埋场 | 扩散井 | 地下水质量标准(GB/T 14848-2017) | 总大肠菌群 | 2021-12-06 | <2 | MPN/100mL | 3.0 | 否
古冶区 | 唐山市古冶区垃圾填埋场 | 扩散井 | 地下水质量标准(GB/T 14848-2017) | 耗氧量（COD法，以O2计） | 2021-12-06 | 2.2 | mg/L | 3.0 | 否
古冶区 | 唐山市古冶区垃圾填埋场 | 扩散井 | 地下水质量标准(GB/T 14848-2017) | 亚硝酸盐 | 2021-12-06 | 0.004 | mg/L | 1.00 | 否
古冶区 | 唐山市古冶区垃圾填埋场 | 扩散井 | 地下水质量标准(GB/T 14848-2017) | 锌 | 2021-12-06 | <0.05 | mg/L | 1.0 | 否
古冶区 | 唐山市古冶区垃圾填埋场 | 西监测井 | 地下水质量标准(GB/T 14848-2017) | 硝酸盐（以N计） | 2021-12-06 | 18.6 | mg/L | 20.0 | 否
古冶区 | 唐山市古冶区垃圾填埋场 | 西监测井 | 地下水质量标准(GB/T 14848-2017) | 镉 | 2021-12-06 | <0.0005 | mg/L | 0.005 | 否
古冶区 | 唐山市古冶区垃圾填埋场 | 西监测井 | 地下水质量标准(GB/T 14848-2017) | 亚硝酸盐 | 2021-12-06 | 0.003 | mg/L | 1.00 | 否
古冶区 | 唐山市古冶区垃圾填埋场 | 东监测井 | 地下水质量标准(GB/T 14848-2017) | 溶解性总固体 | 2021-12-06 | 798 | mg/L | 1000 | 否
古冶区 | 唐山市古冶区垃圾填埋场 | 东监测井 | 地下水质量标准(GB/T 14848-2017) | 汞 | 2021-12-06 | <0.00004 | mg/L | 0.001 | 否
古冶区 | 唐山市古冶区垃圾填埋场 | 东监测井 | 地下水质量标准(GB/T 14848-2017) | 硝酸盐（以N计） | 2021-12-06 | 18.8 | mg/L | 20.0 | 否
古冶区 | 唐山市古冶区垃圾填埋场 | 本底井 | 地下水质量标准(GB/T 14848-2017) | 氨氮 | 2021-12-06 | 0.180 | mg/L | 0.5 | 否
古冶区 | 唐山市古冶区垃圾填埋场 | 本底井 | 地下水质量标准(GB/T 14848-2017) | 挥发性酚类（以苯酚计） | 2021-12-06 | <0.0003 | mg/L | 0.002 | 否
古冶区 | 唐山市古冶区垃圾填埋场 | 本底井 | 地下水质量标准(GB/T 14848-2017) | 硫酸盐 | 2021-12-06 | 78 | mg/L | 250 | 否
古冶区 | 唐山市古冶区垃圾填埋场 | 本底井 | 地下水质量标准(GB/T 14848-2017) | 氰化物 | 2021-12-06 | <0.002 | mg/L | 0.05 | 否
古冶区 | 唐山市古冶区垃圾填埋场 | 扩散井 | 地下水质量标准(GB/T 14848-2017) | 挥发性酚类（以苯酚计） | 2021-12-06 | <0.0003 | mg/L | 0.002 | 否
古冶区 | 唐山市古冶区垃圾填埋场 | 扩散井 | 地下水质量标准(GB/T 14848-2017) | pH值 | 2021-12-06 | 8.1 | 无量纲 | 8.5 | 否
古冶区 | 唐山市古冶区垃圾填埋场 | 扩散井 | 地下水质量标准(GB/T 14848-2017) | 铜 | 2021-12-06 | <0.05 | mg/L | 1.00 | 否
古冶区 | 唐山市古冶区垃圾填埋场 | 扩散井 | 地下水质量标准(GB/T 14848-2017) | 镉 | 2021-12-06 | <0.0005 | mg/L | 0.005 | 否
古冶区 | 唐山市古冶区垃圾填埋场 | 西监测井 | 地下水质量标准(GB/T 14848-2017) | 锌 | 2021-12-06 | <0.05 | mg/L | 1.0 | 否
古冶区 | 唐山市古冶区垃圾填埋场 | 西监测井 | 地下水质量标准(GB/T 14848-2017) | 硫酸盐 | 2021-12-06 | 216 | mg/L | 250 | 否
古冶区 | 唐山市古冶区垃圾填埋场 | 西监测井 | 地下水质量标准(GB/T 14848-2017) | 铜 | 2021-12-06 | <0.05 | mg/L | 1.00 | 否
古冶区 | 唐山市古冶区垃圾填埋场 | 西监测井 | 地下水质量标准(GB/T 14848-2017) | 氰化物 | 2021-12-06 | <0.002 | mg/L | 0.05 | 否
古冶区 | 唐山市古冶区垃圾填埋场 | 西监测井 | 地下水质量标准(GB/T 14848-2017) | 汞 | 2021-12-06 | <0.00004 | mg/L | 0.001 | 否
古冶区 | 唐山市古冶区垃圾填埋场 | 东监测井 | 地下水质量标准(GB/T 14848-2017) | 镉 | 2021-12-06 | <0.0005 | mg/L | 0.005 | 否
古冶区 | 唐山市古冶区垃圾填埋场 | 东监测井 | 地下水质量标准(GB/T 14848-2017) | pH值 | 2021-12-06 | 7.6 | 无量纲 | 8.5 | 否
古冶区 | 唐山市古冶区垃圾填埋场 | 东监测井 | 地下水质量标准(GB/T 14848-2017) | 氯化物 | 2021-12-06 | 74 | mg/L | 250 | 否
古冶区 | 唐山市古冶区垃圾填埋场 | 东监测井 | 地下水质量标准(GB/T 14848-2017) | 锌 | 2021-12-06 | <0.05 | mg/L | 1.0 | 否
古冶区 | 唐山市古冶区垃圾填埋场 | 本底井 | 地下水质量标准(GB/T 14848-2017) | 耗氧量（COD法，以O2计） | 2021-12-06 | 2.8 | mg/L | 3.0 | 否
古冶区 | 唐山市古冶区垃圾填埋场 | 扩散井 | 地下水质量标准(GB/T 14848-2017) | 铁 | 2021-12-06 | <0.03 | mg/L | 0.3 | 否
古冶区 | 唐山市古冶区垃圾填埋场 | 扩散井 | 地下水质量标准(GB/T 14848-2017) | 汞 | 2021-12-06 | <0.00004 | mg/L | 0.001 | 否
古冶区 | 唐山市古冶区垃圾填埋场 | 扩散井 | 地下水质量标准(GB/T 14848-2017) | 溶解性总固体 | 2021-12-06 | 924 | mg/L | 1000 | 否
古冶区 | 唐山市古冶区垃圾填埋场 | 扩散井 | 地下水质量标准(GB/T 14848-2017) | 氟化物 | 2021-12-06 | 0.43 | mg/L | 1.0 | 否
古冶区 | 唐山市古冶区垃圾填埋场 | 西监测井 | 地下水质量标准(GB/T 14848-2017) | 氯化物 | 2021-12-06 | 108 | mg/L | 250 | 否
古冶区 | 唐山市古冶区垃圾填埋场 | 西监测井 | 地下水质量标准(GB/T 14848-2017) | 锰 | 2021-12-06 | <0.01 | mg/L | 0.10 | 否
古冶区 | 唐山市古冶区垃圾填埋场 | 东监测井 | 地下水质量标准(GB/T 14848-2017) | 总硬度 | 2021-12-06 | 436 | mg/L | 450 | 否
古冶区 | 唐山市古冶区垃圾填埋场 | 东监测井 | 不评价/(不评价/) | 粪大肠菌群 | 2021-12-06 | <2 | MPN/100mL |  | 否
古冶区 | 唐山市古冶区垃圾填埋场 | 东监测井 | 地下水质量标准(GB/T 14848-2017) | 铬（六价） | 2021-12-06 | <0.004 | mg/L | 0.05 | 否
古冶区 | 唐山市古冶区垃圾填埋场 | 本底井 | 地下水质量标准(GB/T 14848-2017) | 氟化物 | 2021-12-06 | 0.36 | mg/L | 1.0 | 否
古冶区 | 唐山市古冶区垃圾填埋场 | 本底井 | 地下水质量标准(GB/T 14848-2017) | 汞 | 2021-12-06 | <0.00004 | mg/L | 0.001 | 否
古冶区 | 唐山市古冶区垃圾填埋场 | 本底井 | 地下水质量标准(GB/T 14848-2017) | pH值 | 2021-12-06 | 8.2 | 无量纲 | 8.5 | 否
古冶区 | 唐山市古冶区垃圾填埋场 | 本底井 | 地下水质量标准(GB/T 14848-2017) | 硝酸盐（以N计） | 2021-12-06 | 12.8 | mg/L | 20.0 | 否
古冶区 | 唐山市古冶区垃圾填埋场 | 扩散井 | 地下水质量标准(GB/T 14848-2017) | 硫酸盐 | 2021-12-06 | 210 | mg/L | 250 | 否
古冶区 | 唐山市古冶区垃圾填埋场 | 扩散井 | 地下水质量标准(GB/T 14848-2017) | 铅 | 2021-12-06 | <0.0025 | mg/L | 0.01 | 否
古冶区 | 唐山市古冶区垃圾填埋场 | 扩散井 | 地下水质量标准(GB/T 14848-2017) | 氰化物 | 2021-12-06 | <0.002 | mg/L | 0.05 | 否
古冶区 | 唐山市古冶区垃圾填埋场 | 西监测井 | 地下水质量标准(GB/T 14848-2017) | 总硬度 | 2021-12-06 | 445 | mg/L | 450 | 否
古冶区 | 唐山市古冶区垃圾填埋场 | 西监测井 | 地下水质量标准(GB/T 14848-2017) | 铅 | 2021-12-06 | <0.0025 | mg/L | 0.01 | 否
古冶区 | 唐山市古冶区垃圾填埋场 | 西监测井 | 地下水质量标准(GB/T 14848-2017) | 溶解性总固体 | 2021-12-06 | 987 | mg/L | 1000 | 否
古冶区 | 唐山市古冶区垃圾填埋场 | 本底井 | 地下水质量标准(GB/T 14848-2017) | 铬（六价） | 2021-12-06 | <0.004 | mg/L | 0.05 | 否
古冶区 | 唐山市古冶区垃圾填埋场 | 扩散井 | 地下水质量标准(GB/T 14848-2017) | 锰 | 2021-12-06 | <0.01 | mg/L | 0.10 | 否
古冶区 | 唐山市古冶区垃圾填埋场 | 扩散井 | 地下水质量标准(GB/T 14848-2017) | 硝酸盐（以N计） | 2021-12-06 | 18.8 | mg/L | 20.0 | 否
古冶区 | 唐山市古冶区垃圾填埋场 | 扩散井 | 不评价/(不评价/) | 粪大肠菌群 | 2021-12-06 | <2 | MPN/100mL |  | 否
古冶区 | 唐山市古冶区垃圾填埋场 | 西监测井 | 地下水质量标准(GB/T 14848-2017) | 铬（六价） | 2021-12-06 | <0.004 | mg/L | 0.05 | 否
古冶区 | 唐山市古冶区垃圾填埋场 | 东监测井 | 地下水质量标准(GB/T 14848-2017) | 铅 | 2021-12-06 | <0.0025 | mg/L | 0.01 | 否
古冶区 | 唐山市古冶区垃圾填埋场 | 东监测井 | 地下水质量标准(GB/T 14848-2017) | 耗氧量（COD法，以O2计） | 2021-12-06 | 2.7 | mg/L | 3.0 | 否
古冶区 | 唐山市古冶区垃圾填埋场 | 东监测井 | 地下水质量标准(GB/T 14848-2017) | 挥发性酚类（以苯酚计） | 2021-12-06 | <0.0003 | mg/L | 0.002 | 否
古冶区 | 唐山市古冶区垃圾填埋场 | 本底井 | 不评价/(不评价/) | 粪大肠菌群 | 2021-12-06 | <2 | MPN/100mL |  | 否
古冶区 | 唐山市古冶区垃圾填埋场 | 本底井 | 地下水质量标准(GB/T 14848-2017) | 锌 | 2021-12-06 | <0.05 | mg/L | 1.0 | 否
古冶区 | 唐山市古冶区垃圾填埋场 | 本底井 | 地下水质量标准(GB/T 14848-2017) | 铅 | 2021-12-06 | <0.0025 | mg/L | 0.01 | 否
古冶区 | 唐山市古冶区垃圾填埋场 | 本底井 | 地下水质量标准(GB/T 14848-2017) | 总大肠菌群 | 2021-12-06 | <2 | MPN/100mL | 3.0 | 否
古冶区 | 唐山市古冶区垃圾填埋场 | 本底井 | 地下水质量标准(GB/T 14848-2017) | 砷 | 2021-12-06 | <0.0003 | mg/L | 0.01 | 否
古冶区 | 唐山市古冶区垃圾填埋场 | 本底井 | 地下水质量标准(GB/T 14848-2017) | 溶解性总固体 | 2021-12-06 | 674 | mg/L | 1000 | 否
古冶区 | 唐山市古冶区垃圾填埋场 | 本底井 | 地下水质量标准(GB/T 14848-2017) | 铜 | 2021-12-06 | <0.05 | mg/L | 1.00 | 否
古冶区 | 唐山市古冶区垃圾填埋场 | 本底井 | 地下水质量标准(GB/T 14848-2017) | 总硬度 | 2021-12-06 | 433 | mg/L | 450 | 否
古冶区 | 唐山市古冶区垃圾填埋场 | 本底井 | 地下水质量标准(GB/T 14848-2017) | 镉 | 2021-12-06 | <0.0005 | mg/L | 0.005 | 否
古冶区 | 唐山市古冶区垃圾填埋场 | 本底井 | 地下水质量标准(GB/T 14848-2017) | 氯化物 | 2021-12-06 | 41 | mg/L | 250 | 否
古冶区 | 唐山市古冶区垃圾填埋场 | 扩散井 | 地下水质量标准(GB/T 14848-2017) | 氨氮 | 2021-12-06 | 0.034 | mg/L | 0.5 | 否
古冶区 | 唐山市古冶区垃圾填埋场 | 扩散井 | 地下水质量标准(GB/T 14848-2017) | 砷 | 2021-12-06 | <0.0003 | mg/L | 0.01 | 否
古冶区 | 唐山市古冶区垃圾填埋场 | 扩散井 | 地下水质量标准(GB/T 14848-2017) | 氯化物 | 2021-12-06 | 50 | mg/L | 250 | 否
古冶区 | 唐山市古冶区垃圾填埋场 | 西监测井 | 地下水质量标准(GB/T 14848-2017) | 砷 | 2021-12-06 | <0.0003 | mg/L | 0.01 | 否
古冶区 | 唐山市古冶区垃圾填埋场 | 东监测井 | 地下水质量标准(GB/T 14848-2017) | 铁 | 2021-12-06 | <0.03 | mg/L | 0.3 | 否
古冶区 | 唐山市古冶区垃圾填埋场 | 东监测井 | 地下水质量标准(GB/T 14848-2017) | 锰 | 2021-12-06 | <0.01 | mg/L | 0.10 | 否
滦县 | 滦州市城市管理综合行政执法局 | 污染扩散井 | 地下水质量标准(GB/T 14848-2017) | 氟化物 | 2021-12-11 | 0.51 | mg/L | 1.0 | 否
滦县 | 滦州市城市管理综合行政执法局 | 本底井 | 地下水质量标准(GB/T 14848-2017) | 总锌 | 2021-12-11 | <0.05 | mg/L | 1.0 | 否
滦县 | 滦州市城市管理综合行政执法局 | 排水井 | 地下水质量标准(GB/T 14848-2017) | 硫酸盐 | 2021-12-11 | 241 | mg/L | 250 | 否
滦县 | 滦州市城市管理综合行政执法局 | 排水井 | 地下水质量标准(GB/T 14848-2017) | 汞 | 2021-12-11 | <0.00004 | mg/L | 0.001 | 否
滦县 | 滦州市城市管理综合行政执法局 | 排水井 | 地下水质量标准(GB/T 14848-2017) | 溶解性总固体 | 2021-12-11 | 626 | mg/L | 1000 | 否
滦县 | 滦州市城市管理综合行政执法局 | 污染扩散井 | 地下水质量标准(GB/T 14848-2017) | 亚硝酸盐 | 2021-12-11 | <0.003 | mg/L | 1.0 | 否
滦县 | 滦州市城市管理综合行政执法局 | 本底井 | 地下水质量标准(GB/T 14848-2017) | 砷 | 2021-12-11 | <0.0003 | mg/L | 0.01 | 否
滦县 | 滦州市城市管理综合行政执法局 | 本底井 | 地下水质量标准(GB/T 14848-2017) | 亚硝酸盐 | 2021-12-11 | 0.014 | mg/L | 1.00 | 否
滦县 | 滦州市城市管理综合行政执法局 | 污染扩散井 | 地下水质量标准(GB/T 14848-2017) | 氯化物 | 2021-12-11 | 59 | mg/L | 250 | 否
滦县 | 滦州市城市管理综合行政执法局 | 本底井 | 地下水质量标准(GB/T 14848-2017) | 耗氧量（COD法，以O2计） | 2021-12-11 | 0.8 | mg/L | 3.0 | 否
滦县 | 滦州市城市管理综合行政执法局 | 本底井 | 地下水质量标准(GB/T 14848-2017) | 总硬度 | 2021-12-11 | 243 | mg/L | 450 | 否
滦县 | 滦州市城市管理综合行政执法局 | 本底井 | 不评价(/) | 粪大肠菌群 | 2021-12-11 | <2 | MPN/100mL |  | 否
滦县 | 滦州市城市管理综合行政执法局 | 污染扩散井 | 地下水质量标准(GB/T 14848-2017) | 六价铬 | 2021-12-11 | <0.004 | mg/L | 0.05 | 否
滦县 | 滦州市城市管理综合行政执法局 | 污染扩散井 | 地下水质量标准(GB/T 14848-2017) | 氟化物 | 2021-12-11 | 0.51 | mg/L | 1.0 | 否
滦县 | 滦州市城市管理综合行政执法局 | 污染扩散井 | 地下水质量标准(GB/T 14848-2017) | 砷 | 2021-12-11 | <0.0003 | mg/L | 0.01 | 否
滦县 | 滦州市城市管理综合行政执法局 | 污染扩散井 | 地下水质量标准(GB/T 14848-2017) | 总锌 | 2021-12-11 | <0.05 | mg/L | 1.0 | 否
滦县 | 滦州市城市管理综合行政执法局 | 本底井 | 地下水质量标准(GB/T 14848-2017) | 氰化物 | 2021-12-11 | <0.002 | mg/L | 0.05 | 否
滦县 | 滦州市城市管理综合行政执法局 | 本底井 | 地下水质量标准(GB/T 14848-2017) | 硫酸盐 | 2021-12-11 | 72 | mg/L | 250 | 否
滦县 | 滦州市城市管理综合行政执法局 | 本底井 | 地下水质量标准(GB/T 14848-2017) | 挥发性酚类（以苯酚计） | 2021-12-11 | <0.0003 | mg/L | 0.002 | 否
滦县 | 滦州市城市管理综合行政执法局 | 排水井 | 地下水质量标准(GB/T 14848-2017) | 氰化物 | 2021-12-11 | <0.002 | mg/L | 0.05 | 否
滦县 | 滦州市城市管理综合行政执法局 | 污染扩散井 | 地下水质量标准(GB/T 14848-2017) | 总硬度 | 2021-12-11 | 352 | mg/L | 450 | 否
滦县 | 滦州市城市管理综合行政执法局 | 污染扩散井 | 地下水质量标准(GB/T 14848-2017) | 耗氧量（COD法，以O2计） | 2021-12-11 | 0.9 | mg/L | 3.0 | 否
滦县 | 滦州市城市管理综合行政执法局 | 本底井 | 地下水质量标准(GB/T 14848-2017) | 氟化物 | 2021-12-11 | 0.48 | mg/L | 1.0 | 否
滦县 | 滦州市城市管理综合行政执法局 | 本底井 | 地下水质量标准(GB/T 14848-2017) | 溶解性总固体 | 2021-12-11 | 412 | mg/L | 1000 | 否
滦县 | 滦州市城市管理综合行政执法局 | 排水井 | 地下水质量标准(GB/T 14848-2017) | 铅 | 2021-12-11 | <0.0025 | mg/L | 0.01 | 否
滦县 | 滦州市城市管理综合行政执法局 | 排水井 | 地下水质量标准(GB/T 14848-2017) | 总锌 | 2021-12-11 | <0.05 | mg/L | 1 | 否
滦县 | 滦州市城市管理综合行政执法局 | 污染扩散井 | 地下水质量标准(GB/T 14848-2017) | 氨氮 | 2021-12-11 | 0.102 | mg/L | 0.5 | 否
滦县 | 滦州市城市管理综合行政执法局 | 污染扩散井 | 地下水质量标准(GB/T 14848-2017) | 硫酸盐 | 2021-12-11 | 61 | mg/L | 250 | 否
滦县 | 滦州市城市管理综合行政执法局 | 污染扩散井 | 地下水质量标准(GB/T 14848-2017) | 铁 | 2021-12-11 | <0.03 | mg/L | 0.3 | 否
滦县 | 滦州市城市管理综合行政执法局 | 污染扩散井 | 不评价(/) | 粪大肠菌群 | 2021-12-11 | <2 | MPN/100mL |  | 否
滦县 | 滦州市城市管理综合行政执法局 | 本底井 | 地下水质量标准(GB/T 14848-2017) | 氯化物 | 2021-12-11 | 28 | mg/L | 250 | 否
滦县 | 滦州市城市管理综合行政执法局 | 本底井 | 地下水质量标准(GB/T 14848-2017) | 汞 | 2021-12-11 | <0.00004 | mg/L | 0.001 | 否
滦县 | 滦州市城市管理综合行政执法局 | 本底井 | 地下水质量标准(GB/T 14848-2017) | 镉 | 2021-12-11 | <0.0005 | mg/L | 0.005 | 否
滦县 | 滦州市城市管理综合行政执法局 | 本底井 | 地下水质量标准(GB/T 14848-2017) | 锰 | 2021-12-11 | 0.05 | mg/L | 0.10 | 否
滦县 | 滦州市城市管理综合行政执法局 | 排水井 | 地下水质量标准(GB/T 14848-2017) | 铁 | 2021-12-11 | <0.03 | mg/L | 0.3 | 否
滦县 | 滦州市城市管理综合行政执法局 | 排水井 | 地下水质量标准(GB/T 14848-2017) | 锰 | 2021-12-11 | 0.04 | mg/L | 0.10 | 否
滦县 | 滦州市城市管理综合行政执法局 | 排水井 | 地下水质量标准(GB/T 14848-2017) | 氟化物 | 2021-12-11 | 0.45 | mg/L | 1.0 | 否
滦县 | 滦州市城市管理综合行政执法局 | 污染扩散井 | 地下水质量标准(GB/T 14848-2017) | 铅 | 2021-12-11 | <0.0025 | mg/L | 0.01 | 否
滦县 | 滦州市城市管理综合行政执法局 | 污染扩散井 | 地下水质量标准(GB/T 14848-2017) | 铜 | 2021-12-11 | <0.05 | mg/L | 1.0 | 否
滦县 | 滦州市城市管理综合行政执法局 | 本底井 | 地下水质量标准(GB/T 14848-2017) | 硝酸盐（以N计） | 2021-12-11 | 1.46 | mg/L | 20 | 否
滦县 | 滦州市城市管理综合行政执法局 | 排水井 | 地下水质量标准(GB/T 14848-2017) | 挥发性酚类（以苯酚计） | 2021-12-11 | <0.0003 | mg/L | 0.002 | 否
滦县 | 滦州市城市管理综合行政执法局 | 本底井 | 地下水质量标准(GB/T 14848-2017) | 铁 | 2021-12-11 | <0.03 | mg/L | 0.3 | 否
滦县 | 滦州市城市管理综合行政执法局 | 排水井 | 不评价(/) | 粪大肠菌群 | 2021-12-11 | <2 | MPN/100mL |  | 否
滦县 | 滦州市城市管理综合行政执法局 | 排水井 | 地下水质量标准(GB/T 14848-2017) | 氨氮 | 2021-12-11 | 0.085 | mg/L | 0.5 | 否
滦县 | 滦州市城市管理综合行政执法局 | 排水井 | 地下水质量标准(GB/T 14848-2017) | 六价铬 | 2021-12-11 | <0.004 | mg/L | 0.05 | 否
滦县 | 滦州市城市管理综合行政执法局 | 排水井 | 地下水质量标准(GB/T 14848-2017) | 砷 | 2021-12-11 | <0.0003 | mg/L | 0.01 | 否
滦县 | 滦州市城市管理综合行政执法局 | 排水井 | 地下水质量标准(GB/T 14848-2017) | 总硬度 | 2021-12-11 | 442 | mg/L | 450 | 否
滦县 | 滦州市城市管理综合行政执法局 | 排水井 | 地下水质量标准(GB/T 14848-2017) | 耗氧量（COD法，以O2计） | 2021-12-11 | 0.7 | mg/L | 3.0 | 否
滦县 | 滦州市城市管理综合行政执法局 | 污染扩散井 | 地下水质量标准(GB/T 14848-2017) | 锰 | 2021-12-11 | 0.05 | mg/L | 0.1 | 否
滦县 | 滦州市城市管理综合行政执法局 | 污染扩散井 | 地下水质量标准(GB/T 14848-2017) | 硝酸盐（以N计） | 2021-12-11 | 6.51 | mg/L | 20 | 否
滦县 | 滦州市城市管理综合行政执法局 | 污染扩散井 | 地下水质量标准(GB/T 14848-2017) | 挥发性酚类（以苯酚计） | 2021-12-11 | <0.0003 | mg/L | 0.002 | 否
滦县 | 滦州市城市管理综合行政执法局 | 排水井 | 地下水质量标准(GB/T 14848-2017) | 氯化物 | 2021-12-11 | 31 | mg/L | 250 | 否
滦县 | 滦州市城市管理综合行政执法局 | 污染扩散井 | 地下水质量标准(GB/T 14848-2017) | 汞 | 2021-12-11 | <0.00004 | mg/L | 0.001 | 否
滦县 | 滦州市城市管理综合行政执法局 | 本底井 | 地下水质量标准(GB/T 14848-2017) | 六价铬 | 2021-12-11 | <0.004 | mg/L | 0.05 | 否
滦县 | 滦州市城市管理综合行政执法局 | 本底井 | 地下水质量标准(GB/T 14848-2017) | 铅 | 2021-12-11 | <0.0025 | mg/L | 0.01 | 否
滦县 | 滦州市城市管理综合行政执法局 | 排水井 | 地下水质量标准(GB/T 14848-2017) | 镉 | 2021-12-11 | <0.0005 | mg/L | 0.005 | 否
滦县 | 滦州市城市管理综合行政执法局 | 排水井 | 地下水质量标准(GB/T 14848-2017) | 铜 | 2021-12-11 | <0.05 | mg/L | 1 | 否
滦县 | 滦州市城市管理综合行政执法局 | 本底井 | 地下水质量标准(GB/T 14848-2017) | 氨氮 | 2021-12-11 | 0.130 | mg/L | 0.5 | 否
滦县 | 滦州市城市管理综合行政执法局 | 污染扩散井 | 地下水质量标准(GB/T 14848-2017) | 氰化物 | 2021-12-11 | <0.002 | mg/L | 0.05 | 否
滦县 | 滦州市城市管理综合行政执法局 | 污染扩散井 | 地下水质量标准(GB/T 14848-2017) | 挥发性酚类（以苯酚计） | 2021-12-11 | <0.0003 | mg/L | 0.002 | 否
滦县 | 滦州市城市管理综合行政执法局 | 污染扩散井 | 地下水质量标准(GB/T 14848-2017) | 溶解性总固体 | 2021-12-11 | 513 | mg/L | 1000 | 否
滦县 | 滦州市城市管理综合行政执法局 | 污染扩散井 | 地下水质量标准(GB/T 14848-2017) | 镉 | 2021-12-11 | <0.0005 | mg/L | 0.005 | 否
滦县 | 滦州市城市管理综合行政执法局 | 本底井 | 地下水质量标准(GB/T 14848-2017) | 铜 | 2021-12-11 | <0.05 | mg/L | 1.00 | 否
滦县 | 滦州市城市管理综合行政执法局 | 排水井 | 地下水质量标准(GB/T 14848-2017) | 亚硝酸盐 | 2021-12-11 | <0.003 | mg/L | 1 | 否
滦县 | 滦州市城市管理综合行政执法局 | 排水井 | 地下水质量标准(GB/T 14848-2017) | 硝酸盐（以N计） | 2021-12-11 | 10.7 | mg/L | 20 | 否
滦县 | 唐山东钢金属板材制造有限公司 | 厂界东南 | 土壤环境质量建设用地土壤污染风险管控标准标准(试行)(GB36600-2018) | 四氯化碳 | 2021-12-04 | <0.0013 | mg/KG | 2.8 | 否
滦县 | 唐山东钢金属板材制造有限公司 | 厂界西南 | 土壤环境质量建设用地土壤污染风险管控标准标准(试行)(GB36600-2018) | 1，1，2，2-四氯乙烷 | 2021-12-04 | <0.0012 | mg/KG | 6.8 | 否
滦县 | 唐山东钢金属板材制造有限公司 | 厂界东南 | 土壤环境质量建设用地土壤污染风险管控标准标准(试行)(GB36600-2018) | 萘 | 2021-12-04 | <0.09 | mg/KG | 70 | 否
滦县 | 唐山东钢金属板材制造有限公司 | 厂界东南 | 土壤环境质量建设用地土壤污染风险管控标准标准(试行)(GB36600-2018) | 1,2-二氯苯 | 2021-12-04 | <0.0015 | mg/KG | 560 | 否
滦县 | 唐山东钢金属板材制造有限公司 | 厂界西南 | 土壤环境质量建设用地土壤污染风险管控标准标准(试行)(GB36600-2018) | 铅 | 2021-12-04 | 11 | mg/KG | 800 | 否
滦县 | 唐山东钢金属板材制造有限公司 | 危废西南 | 土壤环境质量建设用地土壤污染风险管控标准标准(试行)(GB36600-2018) | 䓛 | 2021-12-04 | <0.1 | mg/KG | 1293 | 否
滦县 | 唐山东钢金属板材制造有限公司 | 厂界西北 | 土壤环境质量建设用地土壤污染风险管控标准标准(试行)(GB36600-2018) | 铬（六价） | 2021-12-04 | <0.5 | mg/KG | 5.7 | 否
滦县 | 唐山东钢金属板材制造有限公司 | 厂界西北 | 土壤环境质量建设用地土壤污染风险管控标准标准(试行)(GB36600-2018) | 1，1，2-三氯乙烷 | 2021-12-04 | <0.0012 | mg/KG | 2.8 | 否
滦县 | 唐山东钢金属板材制造有限公司 | 厂界西北 | 土壤环境质量建设用地土壤污染风险管控标准标准(试行)(GB36600-2018) | 铅 | 2021-12-04 | <10 | mg/KG | 800 | 否
滦县 | 唐山东钢金属板材制造有限公司 | 厂界西北 | 土壤环境质量建设用地土壤污染风险管控标准标准(试行)(GB36600-2018) | 茚并[1，2，3-cd]芘 | 2021-12-04 | <0.1 | mg/KG | 15 | 否
滦县 | 唐山东钢金属板材制造有限公司 | 厂界西北 | 土壤环境质量建设用地土壤污染风险管控标准标准(试行)(GB36600-2018) | 三氯乙烯 | 2021-12-04 | <0.0012 | mg/KG | 2.8 | 否
滦县 | 唐山东钢金属板材制造有限公司 | 厂界西北 | 土壤环境质量建设用地土壤污染风险管控标准标准(试行)(GB36600-2018) | 䓛 | 2021-12-04 | <0.1 | mg/KG | 1293 | 否
滦县 | 唐山东钢金属板材制造有限公司 | 厂界西北 | 土壤环境质量建设用地土壤污染风险管控标准标准(试行)(GB36600-2018) | 间二甲苯+对二甲苯 | 2021-12-04 | 0.0013 | mg/KG | 570 | 否
滦县 | 唐山东钢金属板材制造有限公司 | 厂界西南 | 土壤环境质量建设用地土壤污染风险管控标准标准(试行)(GB36600-2018) | 2-氯酚 | 2021-12-04 | <0.04 | mg/KG | 2256 | 否
滦县 | 唐山东钢金属板材制造有限公司 | 厂界西北 | 土壤环境质量建设用地土壤污染风险管控标准标准(试行)(GB36600-2018) | 顺-1，2-二氯乙烯 | 2021-12-04 | <0.0013 | mg/KG | 596 | 否
滦县 | 唐山东钢金属板材制造有限公司 | 厂界西北 | 土壤环境质量建设用地土壤污染风险管控标准标准(试行)(GB36600-2018) | 苯 | 2021-12-04 | <0.0019 | mg/KG | 4 | 否
滦县 | 唐山东钢金属板材制造有限公司 | 厂界西北 | 土壤环境质量建设用地土壤污染风险管控标准标准(试行)(GB36600-2018) | 1，1，2，2-四氯乙烷 | 2021-12-04 | <0.0012 | mg/KG | 6.8 | 否
滦县 | 唐山东钢金属板材制造有限公司 | 危废西北 | 土壤环境质量建设用地土壤污染风险管控标准标准(试行)(GB36600-2018) | 反-1，2-二氯乙烯 | 2021-12-04 | <0.0014 | mg/KG | 54 | 否
滦县 | 唐山东钢金属板材制造有限公司 | 危废西北 | 土壤环境质量建设用地土壤污染风险管控标准标准(试行)(GB36600-2018) | 硝基苯 | 2021-12-04 | <0.09 | mg/KG | 76 | 否
滦县 | 唐山东钢金属板材制造有限公司 | 危废西北 | 土壤环境质量建设用地土壤污染风险管控标准标准(试行)(GB36600-2018) | 1，1，1，2-四氯乙烷 | 2021-12-04 | <0.0012 | mg/KG | 10 | 否
滦县 | 唐山东钢金属板材制造有限公司 | 危废西北 | 土壤环境质量建设用地土壤污染风险管控标准标准(试行)(GB36600-2018) | 1，4-二氯苯 | 2021-12-04 | <0.0015 | mg/KG | 20 | 否
滦县 | 唐山东钢金属板材制造有限公司 | 危废西北 | 土壤环境质量建设用地土壤污染风险管控标准标准(试行)(GB36600-2018) | 镍 | 2021-12-04 | 18 | mg/KG | 900 | 否
滦县 | 唐山东钢金属板材制造有限公司 | 危废东北 | 土壤环境质量建设用地土壤污染风险管控标准标准(试行)(GB36600-2018) | 石油烃（C10-C40） | 2021-12-04 | 16 | mg/KG | 4500 | 否
滦县 | 唐山东钢金属板材制造有限公司 | 危废西北 | 土壤环境质量建设用地土壤污染风险管控标准标准(试行)(GB36600-2018) | 苯并(a)蒽 | 2021-12-04 | <0.1 | mg/KG | 15 | 否
滦县 | 唐山东钢金属板材制造有限公司 | 危废东北 | 土壤环境质量建设用地土壤污染风险管控标准标准(试行)(GB36600-2018) | 氯仿 | 2021-12-04 | <0.0011 | mg/KG | 0.9 | 否
滦县 | 唐山东钢金属板材制造有限公司 | 危废东北 | 土壤环境质量建设用地土壤污染风险管控标准标准(试行)(GB36600-2018) | 1，2-二氯丙烷 | 2021-12-04 | <0.0011 | mg/KG | 5 | 否
滦县 | 唐山东钢金属板材制造有限公司 | 危废东北 | 土壤环境质量建设用地土壤污染风险管控标准标准(试行)(GB36600-2018) | 2-氯酚 | 2021-12-04 | <0.04 | mg/KG | 2256 | 否
滦县 | 唐山东钢金属板材制造有限公司 | 危废西北 | 土壤环境质量建设用地土壤污染风险管控标准标准(试行)(GB36600-2018) | 砷 | 2021-12-04 | 3.77 | mg/KG | 60 | 否
滦县 | 唐山东钢金属板材制造有限公司 | 危废西北 | 土壤环境质量建设用地土壤污染风险管控标准标准(试行)(GB36600-2018) | 1，2-二氯乙烷 | 2021-12-04 | <0.0013 | mg/KG | 5 | 否
滦县 | 唐山东钢金属板材制造有限公司 | 厂界东北 | 土壤环境质量建设用地土壤污染风险管控标准标准(试行)(GB36600-2018) | 1，2-二氯丙烷 | 2021-12-04 | <0.0011 | mg/KG | 5 | 否
滦县 | 唐山东钢金属板材制造有限公司 | 危废东北 | 土壤环境质量建设用地土壤污染风险管控标准标准(试行)(GB36600-2018) | 苯并(b)荧蒽 | 2021-12-04 | <0.2 | mg/KG | 15 | 否
滦县 | 唐山东钢金属板材制造有限公司 | 危废东北 | 土壤环境质量建设用地土壤污染风险管控标准标准(试行)(GB36600-2018) | 镍 | 2021-12-04 | 10 | mg/KG | 900 | 否
滦县 | 唐山东钢金属板材制造有限公司 | 厂界东北 | 土壤环境质量建设用地土壤污染风险管控标准标准(试行)(GB36600-2018) | 氯甲烷 | 2021-12-04 | <0.001 | mg/KG | 37 | 否
滦县 | 唐山东钢金属板材制造有限公司 | 厂界东北 | 土壤环境质量建设用地土壤污染风险管控标准标准(试行)(GB36600-2018) | 1，1-二氯乙烷 | 2021-12-04 | <0.0012 | mg/KG | 9 | 否
滦县 | 唐山东钢金属板材制造有限公司 | 厂界东北 | 土壤环境质量建设用地土壤污染风险管控标准标准(试行)(GB36600-2018) | 1,2-二氯苯 | 2021-12-04 | 0.0031 | mg/KG | 560 | 否
滦县 | 唐山东钢金属板材制造有限公司 | 危废东北 | 土壤环境质量建设用地土壤污染风险管控标准标准(试行)(GB36600-2018) | 1，1，2-三氯乙烷 | 2021-12-04 | <0.0012 | mg/KG | 2.8 | 否
滦县 | 唐山东钢金属板材制造有限公司 | 危废东北 | 土壤环境质量建设用地土壤污染风险管控标准标准(试行)(GB36600-2018) | 邻二甲苯 | 2021-12-04 | <0.0012 | mg/KG | 640 | 否
滦县 | 唐山东钢金属板材制造有限公司 | 危废东北 | 土壤环境质量建设用地土壤污染风险管控标准标准(试行)(GB36600-2018) | 氯乙烯 | 2021-12-04 | <0.001 | mg/KG | 0.43 | 否
滦县 | 唐山东钢金属板材制造有限公司 | 厂界东北 | 土壤环境质量建设用地土壤污染风险管控标准标准(试行)(GB36600-2018) | 苯并(b)荧蒽 | 2021-12-04 | <0.2 | mg/KG | 15 | 否
滦县 | 唐山东钢金属板材制造有限公司 | 厂界东北 | 土壤环境质量建设用地土壤污染风险管控标准标准(试行)(GB36600-2018) | 硝基苯 | 2021-12-04 | <0.09 | mg/KG | 76 | 否
滦县 | 唐山东钢金属板材制造有限公司 | 厂界东北 | 土壤环境质量建设用地土壤污染风险管控标准标准(试行)(GB36600-2018) | 邻二甲苯 | 2021-12-04 | <0.0012 | mg/KG | 640 | 否
滦县 | 唐山东钢金属板材制造有限公司 | 厂界东南 | 土壤环境质量建设用地土壤污染风险管控标准标准(试行)(GB36600-2018) | 氯仿 | 2021-12-04 | <0.0011 | mg/KG | 0.9 | 否
滦县 | 唐山东钢金属板材制造有限公司 | 危废东南 | 土壤环境质量建设用地土壤污染风险管控标准标准(试行)(GB36600-2018) | 镉 | 2021-12-04 | 0.07 | mg/KG | 65 | 否
滦县 | 唐山东钢金属板材制造有限公司 | 危废东南 | 土壤环境质量建设用地土壤污染风险管控标准标准(试行)(GB36600-2018) | 四氯乙烯 | 2021-12-04 | <0.0014 | mg/KG | 53 | 否
滦县 | 唐山东钢金属板材制造有限公司 | 危废东南 | 土壤环境质量建设用地土壤污染风险管控标准标准(试行)(GB36600-2018) | 茚并[1，2，3-cd]芘 | 2021-12-04 | <0.1 | mg/KG | 15 | 否
滦县 | 唐山东钢金属板材制造有限公司 | 危废西南 | 土壤环境质量建设用地土壤污染风险管控标准标准(试行)(GB36600-2018) | 氯仿 | 2021-12-04 | <0.0011 | mg/KG | 0.9 | 否
滦县 | 唐山东钢金属板材制造有限公司 | 危废西南 | 土壤环境质量建设用地土壤污染风险管控标准标准(试行)(GB36600-2018) | 2-氯酚 | 2021-12-04 | <0.04 | mg/KG | 2256 | 否
滦县 | 唐山东钢金属板材制造有限公司 | 厂界东南 | 土壤环境质量建设用地土壤污染风险管控标准标准(试行)(GB36600-2018) | 氯乙烯 | 2021-12-04 | <0.001 | mg/KG | 0.43 | 否
滦县 | 唐山东钢金属板材制造有限公司 | 厂界东南 | 土壤环境质量建设用地土壤污染风险管控标准标准(试行)(GB36600-2018) | 镍 | 2021-12-04 | 10 | mg/KG | 900 | 否
滦县 | 唐山东钢金属板材制造有限公司 | 厂界东南 | 土壤环境质量建设用地土壤污染风险管控标准标准(试行)(GB36600-2018) | 苯并(a)蒽 | 2021-12-04 | <0.1 | mg/KG | 15 | 否
滦县 | 唐山东钢金属板材制造有限公司 | 厂界西南 | 土壤环境质量建设用地土壤污染风险管控标准标准(试行)(GB36600-2018) | 二苯并(a,h)蒽 | 2021-12-04 | <0.1 | mg/KG | 1.5 | 否
滦县 | 唐山东钢金属板材制造有限公司 | 危废西南 | 土壤环境质量建设用地土壤污染风险管控标准标准(试行)(GB36600-2018) | 苯并(b)荧蒽 | 2021-12-04 | <0.2 | mg/KG | 15 | 否
滦县 | 唐山东钢金属板材制造有限公司 | 危废西南 | 土壤环境质量建设用地土壤污染风险管控标准标准(试行)(GB36600-2018) | 二苯并(a,h)蒽 | 2021-12-04 | <0.1 | mg/KG | 1.5 | 否
滦县 | 唐山东钢金属板材制造有限公司 | 危废西南 | 土壤环境质量建设用地土壤污染风险管控标准标准(试行)(GB36600-2018) | 苯并(k)荧蒽 | 2021-12-04 | <0.1 | mg/KG | 151 | 否
滦县 | 唐山东钢金属板材制造有限公司 | 厂界西南 | 不评价/(不评价/) | pH值 | 2021-12-04 | 7.94 | 无量纲 |  | 否
滦县 | 唐山东钢金属板材制造有限公司 | 厂界西北 | 土壤环境质量建设用地土壤污染风险管控标准标准(试行)(GB36600-2018) | 苯并(b)荧蒽 | 2021-12-04 | <0.2 | mg/KG | 15 | 否
滦县 | 唐山东钢金属板材制造有限公司 | 厂界西北 | 土壤环境质量建设用地土壤污染风险管控标准标准(试行)(GB36600-2018) | 1,2-二氯苯 | 2021-12-04 | 0.0079 | mg/KG | 560 | 否
滦县 | 唐山东钢金属板材制造有限公司 | 危废东北 | 土壤环境质量建设用地土壤污染风险管控标准标准(试行)(GB36600-2018) | 甲苯 | 2021-12-04 | <0.0013 | mg/KG | 1200 | 否
滦县 | 唐山东钢金属板材制造有限公司 | 危废东北 | 土壤环境质量建设用地土壤污染风险管控标准标准(试行)(GB36600-2018) | 苯并(a)芘 | 2021-12-04 | <0.1 | mg/KG | 1.5 | 否
滦县 | 唐山东钢金属板材制造有限公司 | 危废西北 | 土壤环境质量建设用地土壤污染风险管控标准标准(试行)(GB36600-2018) | 1，1，2-三氯乙烷 | 2021-12-04 | <0.0012 | mg/KG | 2.8 | 否
滦县 | 唐山东钢金属板材制造有限公司 | 危废西北 | 土壤环境质量建设用地土壤污染风险管控标准标准(试行)(GB36600-2018) | 苯胺 | 2021-12-04 | <0.1 | mg/KG | 260 | 否
滦县 | 唐山东钢金属板材制造有限公司 | 危废西北 | 土壤环境质量建设用地土壤污染风险管控标准标准(试行)(GB36600-2018) | 氯仿 | 2021-12-04 | <0.0011 | mg/KG | 0.9 | 否
滦县 | 唐山东钢金属板材制造有限公司 | 危废东北 | 土壤环境质量建设用地土壤污染风险管控标准标准(试行)(GB36600-2018) | 四氯化碳 | 2021-12-04 | <0.0013 | mg/KG | 2.8 | 否
滦县 | 唐山东钢金属板材制造有限公司 | 危废东北 | 土壤环境质量建设用地土壤污染风险管控标准标准(试行)(GB36600-2018) | 1，1-二氯乙烷 | 2021-12-04 | <0.0012 | mg/KG | 9 | 否
滦县 | 唐山东钢金属板材制造有限公司 | 危废东北 | 土壤环境质量建设用地土壤污染风险管控标准标准(试行)(GB36600-2018) | 二苯并(a,h)蒽 | 2021-12-04 | <0.1 | mg/KG | 1.5 | 否
滦县 | 唐山东钢金属板材制造有限公司 | 危废东南 | 土壤环境质量建设用地土壤污染风险管控标准标准(试行)(GB36600-2018) | 䓛 | 2021-12-04 | <0.1 | mg/KG | 1293 | 否
滦县 | 唐山东钢金属板材制造有限公司 | 厂界东北 | 土壤环境质量建设用地土壤污染风险管控标准标准(试行)(GB36600-2018) | 甲苯 | 2021-12-04 | <0.0013 | mg/KG | 1200 | 否
滦县 | 唐山东钢金属板材制造有限公司 | 危废东南 | 土壤环境质量建设用地土壤污染风险管控标准标准(试行)(GB36600-2018) | 苯并(k)荧蒽 | 2021-12-04 | <0.1 | mg/KG | 151 | 否
滦县 | 唐山东钢金属板材制造有限公司 | 危废东南 | 土壤环境质量建设用地土壤污染风险管控标准标准(试行)(GB36600-2018) | 1,2-二氯苯 | 2021-12-04 | <0.0015 | mg/KG | 560 | 否
滦县 | 唐山东钢金属板材制造有限公司 | 危废东南 | 土壤环境质量建设用地土壤污染风险管控标准标准(试行)(GB36600-2018) | 甲苯 | 2021-12-04 | <0.0013 | mg/KG | 1200 | 否
滦县 | 唐山东钢金属板材制造有限公司 | 厂界东北 | 土壤环境质量建设用地土壤污染风险管控标准标准(试行)(GB36600-2018) | 1，2，3-三氯丙烷 | 2021-12-04 | <0.0012 | mg/KG | 0.5 | 否
滦县 | 唐山东钢金属板材制造有限公司 | 厂界东北 | 土壤环境质量建设用地土壤污染风险管控标准标准(试行)(GB36600-2018) | 苯 | 2021-12-04 | <0.0019 | mg/KG | 4 | 否
滦县 | 唐山东钢金属板材制造有限公司 | 厂界东南 | 土壤环境质量建设用地土壤污染风险管控标准标准(试行)(GB36600-2018) | 苯 | 2021-12-04 | <0.0019 | mg/KG | 4 | 否
滦县 | 唐山东钢金属板材制造有限公司 | 厂界东南 | 土壤环境质量建设用地土壤污染风险管控标准标准(试行)(GB36600-2018) | 1，1，1-三氯乙烷 | 2021-12-04 | <0.0013 | mg/KG | 840 | 否
滦县 | 唐山东钢金属板材制造有限公司 | 危废东南 | 土壤环境质量建设用地土壤污染风险管控标准标准(试行)(GB36600-2018) | 苯并(a)芘 | 2021-12-04 | <0.1 | mg/KG | 1.5 | 否
滦县 | 唐山东钢金属板材制造有限公司 | 危废西南 | 土壤环境质量建设用地土壤污染风险管控标准标准(试行)(GB36600-2018) | 苯乙烯 | 2021-12-04 | <0.0011 | mg/KG | 1290 | 否
滦县 | 唐山东钢金属板材制造有限公司 | 危废东南 | 土壤环境质量建设用地土壤污染风险管控标准标准(试行)(GB36600-2018) | 1，2-二氯乙烷 | 2021-12-04 | <0.0013 | mg/KG | 5 | 否
滦县 | 唐山东钢金属板材制造有限公司 | 危废东南 | 土壤环境质量建设用地土壤污染风险管控标准标准(试行)(GB36600-2018) | 铅 | 2021-12-04 | <10 | mg/KG | 800 | 否
滦县 | 唐山东钢金属板材制造有限公司 | 危废西南 | 土壤环境质量建设用地土壤污染风险管控标准标准(试行)(GB36600-2018) | 1，2，3-三氯丙烷 | 2021-12-04 | 0.0026 | mg/KG | 0.5 | 否
滦县 | 唐山东钢金属板材制造有限公司 | 厂界东南 | 土壤环境质量建设用地土壤污染风险管控标准标准(试行)(GB36600-2018) | 四氯乙烯 | 2021-12-04 | <0.0014 | mg/KG | 53 | 否
滦县 | 唐山东钢金属板材制造有限公司 | 厂界东南 | 土壤环境质量建设用地土壤污染风险管控标准标准(试行)(GB36600-2018) | 反-1，2-二氯乙烯 | 2021-12-04 | <0.0014 | mg/KG | 54 | 否
滦县 | 唐山东钢金属板材制造有限公司 | 危废西南 | 土壤环境质量建设用地土壤污染风险管控标准标准(试行)(GB36600-2018) | 萘 | 2021-12-04 | <0.09 | mg/KG | 70 | 否
滦县 | 唐山东钢金属板材制造有限公司 | 危废西南 | 土壤环境质量建设用地土壤污染风险管控标准标准(试行)(GB36600-2018) | 茚并[1，2，3-cd]芘 | 2021-12-04 | <0.1 | mg/KG | 15 | 否
滦县 | 唐山东钢金属板材制造有限公司 | 厂界东南 | 不评价/(不评价/) | pH值 | 2021-12-04 | 8.12 | 无量纲 |  | 否
滦县 | 唐山东钢金属板材制造有限公司 | 厂界西北 | 不评价/(不评价/) | pH值 | 2021-12-04 | 7.95 | 无量纲 |  | 否
滦县 | 唐山东钢金属板材制造有限公司 | 危废东南 | 不评价/(不评价/) | pH值 | 2021-12-04 | 7.87 | 无量纲 |  | 否
滦县 | 唐山东钢金属板材制造有限公司 | 厂界西北 | 土壤环境质量建设用地土壤污染风险管控标准标准(试行)(GB36600-2018) | 1，2，3-三氯丙烷 | 2021-12-04 | <0.0012 | mg/KG | 0.5 | 否
滦县 | 唐山东钢金属板材制造有限公司 | 危废西北 | 土壤环境质量建设用地土壤污染风险管控标准标准(试行)(GB36600-2018) | 铜 | 2021-12-04 | 6 | mg/KG | 18000 | 否
滦县 | 唐山东钢金属板材制造有限公司 | 厂界西北 | 土壤环境质量建设用地土壤污染风险管控标准标准(试行)(GB36600-2018) | 1，1，1-三氯乙烷 | 2021-12-04 | <0.0013 | mg/KG | 840 | 否
滦县 | 唐山东钢金属板材制造有限公司 | 危废东北 | 土壤环境质量建设用地土壤污染风险管控标准标准(试行)(GB36600-2018) | 1，1-二氯乙烯 | 2021-12-04 | <0.001 | mg/KG | 66 | 否
滦县 | 唐山东钢金属板材制造有限公司 | 危废西北 | 土壤环境质量建设用地土壤污染风险管控标准标准(试行)(GB36600-2018) | 1，1-二氯乙烯 | 2021-12-04 | <0.001 | mg/KG | 66 | 否
滦县 | 唐山东钢金属板材制造有限公司 | 危废西北 | 土壤环境质量建设用地土壤污染风险管控标准标准(试行)(GB36600-2018) | 䓛 | 2021-12-04 | <0.1 | mg/KG | 1293 | 否
滦县 | 唐山东钢金属板材制造有限公司 | 危废西北 | 土壤环境质量建设用地土壤污染风险管控标准标准(试行)(GB36600-2018) | 氯乙烯 | 2021-12-04 | <0.001 | mg/KG | 0.43 | 否
滦县 | 唐山东钢金属板材制造有限公司 | 危废西北 | 土壤环境质量建设用地土壤污染风险管控标准标准(试行)(GB36600-2018) | 苯 | 2021-12-04 | <0.0019 | mg/KG | 4 | 否
滦县 | 唐山东钢金属板材制造有限公司 | 危废东北 | 土壤环境质量建设用地土壤污染风险管控标准标准(试行)(GB36600-2018) | 二氯甲烷 | 2021-12-04 | <0.0015 | mg/KG | 616 | 否
滦县 | 唐山东钢金属板材制造有限公司 | 危废西北 | 土壤环境质量建设用地土壤污染风险管控标准标准(试行)(GB36600-2018) | 二苯并(a,h)蒽 | 2021-12-04 | <0.1 | mg/KG | 1.5 | 否
滦县 | 唐山东钢金属板材制造有限公司 | 厂界东北 | 土壤环境质量建设用地土壤污染风险管控标准标准(试行)(GB36600-2018) | 四氯乙烯 | 2021-12-04 | <0.0014 | mg/KG | 53 | 否
滦县 | 唐山东钢金属板材制造有限公司 | 厂界东北 | 土壤环境质量建设用地土壤污染风险管控标准标准(试行)(GB36600-2018) | 砷 | 2021-12-04 | 5.83 | mg/KG | 60 | 否
滦县 | 唐山东钢金属板材制造有限公司 | 厂界东北 | 土壤环境质量建设用地土壤污染风险管控标准标准(试行)(GB36600-2018) | 1，4-二氯苯 | 2021-12-04 | 0.0041 | mg/KG | 20 | 否
滦县 | 唐山东钢金属板材制造有限公司 | 厂界东北 | 土壤环境质量建设用地土壤污染风险管控标准标准(试行)(GB36600-2018) | 氯苯 | 2021-12-04 | <0.0012 | mg/KG | 270 | 否
滦县 | 唐山东钢金属板材制造有限公司 | 厂界东北 | 土壤环境质量建设用地土壤污染风险管控标准标准(试行)(GB36600-2018) | 1，2-二氯乙烷 | 2021-12-04 | <0.0013 | mg/KG | 5 | 否
滦县 | 唐山东钢金属板材制造有限公司 | 厂界东北 | 土壤环境质量建设用地土壤污染风险管控标准标准(试行)(GB36600-2018) | 三氯乙烯 | 2021-12-04 | <0.0012 | mg/KG | 2.8 | 否
滦县 | 唐山东钢金属板材制造有限公司 | 危废东南 | 土壤环境质量建设用地土壤污染风险管控标准标准(试行)(GB36600-2018) | 二苯并(a,h)蒽 | 2021-12-04 | <0.1 | mg/KG | 1.5 | 否
滦县 | 唐山东钢金属板材制造有限公司 | 危废东南 | 土壤环境质量建设用地土壤污染风险管控标准标准(试行)(GB36600-2018) | 苯乙烯 | 2021-12-04 | <0.0011 | mg/KG | 1290 | 否
滦县 | 唐山东钢金属板材制造有限公司 | 厂界东北 | 土壤环境质量建设用地土壤污染风险管控标准标准(试行)(GB36600-2018) | 1，1-二氯乙烯 | 2021-12-04 | <0.001 | mg/KG | 66 | 否
滦县 | 唐山东钢金属板材制造有限公司 | 危废东南 | 土壤环境质量建设用地土壤污染风险管控标准标准(试行)(GB36600-2018) | 苯胺 | 2021-12-04 | <0.1 | mg/KG | 260 | 否
滦县 | 唐山东钢金属板材制造有限公司 | 危废东南 | 土壤环境质量建设用地土壤污染风险管控标准标准(试行)(GB36600-2018) | 邻二甲苯 | 2021-12-04 | <0.0012 | mg/KG | 640 | 否
滦县 | 唐山东钢金属板材制造有限公司 | 厂界东北 | 土壤环境质量建设用地土壤污染风险管控标准标准(试行)(GB36600-2018) | 间二甲苯+对二甲苯 | 2021-12-04 | <0.0012 | mg/KG | 570 | 否
滦县 | 唐山东钢金属板材制造有限公司 | 厂界东北 | 土壤环境质量建设用地土壤污染风险管控标准标准(试行)(GB36600-2018) | 苯乙烯 | 2021-12-04 | <0.0011 | mg/KG | 1290 | 否
滦县 | 唐山东钢金属板材制造有限公司 | 厂界东南 | 土壤环境质量建设用地土壤污染风险管控标准标准(试行)(GB36600-2018) | 铜 | 2021-12-04 | 9 | mg/KG | 18000 | 否
滦县 | 唐山东钢金属板材制造有限公司 | 危废东南 | 土壤环境质量建设用地土壤污染风险管控标准标准(试行)(GB36600-2018) | 三氯乙烯 | 2021-12-04 | <0.0012 | mg/KG | 2.8 | 否
滦县 | 唐山东钢金属板材制造有限公司 | 危废东南 | 土壤环境质量建设用地土壤污染风险管控标准标准(试行)(GB36600-2018) | 氯苯 | 2021-12-04 | <0.0012 | mg/KG | 270 | 否
滦县 | 唐山东钢金属板材制造有限公司 | 危废东南 | 土壤环境质量建设用地土壤污染风险管控标准标准(试行)(GB36600-2018) | 汞 | 2021-12-04 | 0.042 | mg/KG | 38 | 否
滦县 | 唐山东钢金属板材制造有限公司 | 危废西南 | 土壤环境质量建设用地土壤污染风险管控标准标准(试行)(GB36600-2018) | 1，1，2，2-四氯乙烷 | 2021-12-04 | <0.0012 | mg/KG | 6.8 | 否
滦县 | 唐山东钢金属板材制造有限公司 | 危废西南 | 土壤环境质量建设用地土壤污染风险管控标准标准(试行)(GB36600-2018) | 铅 | 2021-12-04 | 11 | mg/KG | 800 | 否
滦县 | 唐山东钢金属板材制造有限公司 | 厂界西南 | 土壤环境质量建设用地土壤污染风险管控标准标准(试行)(GB36600-2018) | 四氯乙烯 | 2021-12-04 | <0.0014 | mg/KG | 53 | 否
滦县 | 唐山东钢金属板材制造有限公司 | 危废东北 | 不评价/(不评价/) | pH值 | 2021-12-04 | 7.89 | 无量纲 |  | 否
滦县 | 唐山东钢金属板材制造有限公司 | 厂界西南 | 土壤环境质量建设用地土壤污染风险管控标准标准(试行)(GB36600-2018) | 砷 | 2021-12-04 | 5.95 | mg/KG | 60 | 否
滦县 | 唐山东钢金属板材制造有限公司 | 厂界西南 | 土壤环境质量建设用地土壤污染风险管控标准标准(试行)(GB36600-2018) | 1，4-二氯苯 | 2021-12-04 | <0.0015 | mg/KG | 20 | 否
滦县 | 唐山东钢金属板材制造有限公司 | 危废西南 | 土壤环境质量建设用地土壤污染风险管控标准标准(试行)(GB36600-2018) | 氯苯 | 2021-12-04 | <0.0012 | mg/KG | 270 | 否
滦县 | 唐山东钢金属板材制造有限公司 | 厂界西北 | 土壤环境质量建设用地土壤污染风险管控标准标准(试行)(GB36600-2018) | 四氯化碳 | 2021-12-04 | <0.0013 | mg/KG | 2.8 | 否
滦县 | 唐山东钢金属板材制造有限公司 | 厂界西北 | 土壤环境质量建设用地土壤污染风险管控标准标准(试行)(GB36600-2018) | 1，2-二氯丙烷 | 2021-12-04 | <0.0011 | mg/KG | 5 | 否
滦县 | 唐山东钢金属板材制造有限公司 | 厂界西北 | 土壤环境质量建设用地土壤污染风险管控标准标准(试行)(GB36600-2018) | 苯并(a)蒽 | 2021-12-04 | <0.1 | mg/KG | 15 | 否
滦县 | 唐山东钢金属板材制造有限公司 | 厂界西南 | 土壤环境质量建设用地土壤污染风险管控标准标准(试行)(GB36600-2018) | 1，1，1-三氯乙烷 | 2021-12-04 | <0.0013 | mg/KG | 840 | 否
滦县 | 唐山东钢金属板材制造有限公司 | 厂界西南 | 土壤环境质量建设用地土壤污染风险管控标准标准(试行)(GB36600-2018) | 邻二甲苯 | 2021-12-04 | <0.0012 | mg/KG | 640 | 否
滦县 | 唐山东钢金属板材制造有限公司 | 厂界西北 | 土壤环境质量建设用地土壤污染风险管控标准标准(试行)(GB36600-2018) | 四氯乙烯 | 2021-12-04 | <0.0014 | mg/KG | 53 | 否
滦县 | 唐山东钢金属板材制造有限公司 | 厂界西南 | 土壤环境质量建设用地土壤污染风险管控标准标准(试行)(GB36600-2018) | 氯甲烷 | 2021-12-04 | <0.001 | mg/KG | 37 | 否
滦县 | 唐山东钢金属板材制造有限公司 | 厂界西南 | 土壤环境质量建设用地土壤污染风险管控标准标准(试行)(GB36600-2018) | 铬（六价） | 2021-12-04 | <0.5 | mg/KG | 5.7 | 否
滦县 | 唐山东钢金属板材制造有限公司 | 厂界西北 | 土壤环境质量建设用地土壤污染风险管控标准标准(试行)(GB36600-2018) | 1，2-二氯乙烷 | 2021-12-04 | <0.0013 | mg/KG | 5 | 否
滦县 | 唐山东钢金属板材制造有限公司 | 危废西北 | 土壤环境质量建设用地土壤污染风险管控标准标准(试行)(GB36600-2018) | 苯并(b)荧蒽 | 2021-12-04 | <0.2 | mg/KG | 15 | 否
滦县 | 唐山东钢金属板材制造有限公司 | 厂界东南 | 土壤环境质量建设用地土壤污染风险管控标准标准(试行)(GB36600-2018) | 氯苯 | 2021-12-04 | <0.0012 | mg/KG | 270 | 否
滦县 | 唐山东钢金属板材制造有限公司 | 厂界东南 | 土壤环境质量建设用地土壤污染风险管控标准标准(试行)(GB36600-2018) | 1，2-二氯乙烷 | 2021-12-04 | <0.0013 | mg/KG | 5 | 否
滦县 | 唐山东钢金属板材制造有限公司 | 危废东南 | 土壤环境质量建设用地土壤污染风险管控标准标准(试行)(GB36600-2018) | 1，1-二氯乙烷 | 2021-12-04 | <0.0012 | mg/KG | 9 | 否
滦县 | 唐山东钢金属板材制造有限公司 | 危废东南 | 土壤环境质量建设用地土壤污染风险管控标准标准(试行)(GB36600-2018) | 间二甲苯+对二甲苯 | 2021-12-04 | <0.0012 | mg/KG | 570 | 否
滦县 | 唐山东钢金属板材制造有限公司 | 危废东南 | 土壤环境质量建设用地土壤污染风险管控标准标准(试行)(GB36600-2018) | 1，1，2-三氯乙烷 | 2021-12-04 | <0.0012 | mg/KG | 2.8 | 否
滦县 | 唐山东钢金属板材制造有限公司 | 危废西南 | 土壤环境质量建设用地土壤污染风险管控标准标准(试行)(GB36600-2018) | 苯胺 | 2021-12-04 | <0.1 | mg/KG | 260 | 否
滦县 | 唐山东钢金属板材制造有限公司 | 危废西南 | 土壤环境质量建设用地土壤污染风险管控标准标准(试行)(GB36600-2018) | 甲苯 | 2021-12-04 | <0.0013 | mg/KG | 1200 | 否
滦县 | 唐山东钢金属板材制造有限公司 | 危废西南 | 土壤环境质量建设用地土壤污染风险管控标准标准(试行)(GB36600-2018) | 氯乙烯 | 2021-12-04 | <0.001 | mg/KG | 0.43 | 否
滦县 | 唐山东钢金属板材制造有限公司 | 厂界东南 | 土壤环境质量建设用地土壤污染风险管控标准标准(试行)(GB36600-2018) | 铬（六价） | 2021-12-04 | <0.5 | mg/KG | 5.7 | 否
滦县 | 唐山东钢金属板材制造有限公司 | 厂界东南 | 土壤环境质量建设用地土壤污染风险管控标准标准(试行)(GB36600-2018) | 砷 | 2021-12-04 | 6.05 | mg/KG | 60 | 否
滦县 | 唐山东钢金属板材制造有限公司 | 危废东南 | 土壤环境质量建设用地土壤污染风险管控标准标准(试行)(GB36600-2018) | 1，4-二氯苯 | 2021-12-04 | <0.0015 | mg/KG | 20 | 否
滦县 | 唐山东钢金属板材制造有限公司 | 厂界西南 | 土壤环境质量建设用地土壤污染风险管控标准标准(试行)(GB36600-2018) | 䓛 | 2021-12-04 | <0.1 | mg/KG | 1293 | 否
滦县 | 唐山东钢金属板材制造有限公司 | 危废西南 | 土壤环境质量建设用地土壤污染风险管控标准标准(试行)(GB36600-2018) | 二氯甲烷 | 2021-12-04 | <0.0015 | mg/KG | 616 | 否
滦县 | 唐山东钢金属板材制造有限公司 | 厂界东北 | 不评价/(不评价/) | pH值 | 2021-12-04 | 7.94 | 无量纲 |  | 否
滦县 | 唐山东钢金属板材制造有限公司 | 厂界东南 | 土壤环境质量建设用地土壤污染风险管控标准标准(试行)(GB36600-2018) | 1，2，3-三氯丙烷 | 2021-12-04 | <0.0012 | mg/KG | 0.5 | 否
滦县 | 唐山东钢金属板材制造有限公司 | 厂界东南 | 土壤环境质量建设用地土壤污染风险管控标准标准(试行)(GB36600-2018) | 铅 | 2021-12-04 | 11 | mg/KG | 800 | 否
滦县 | 唐山东钢金属板材制造有限公司 | 厂界西南 | 土壤环境质量建设用地土壤污染风险管控标准标准(试行)(GB36600-2018) | 顺-1，2-二氯乙烯 | 2021-12-04 | <0.0013 | mg/KG | 596 | 否
滦县 | 唐山东钢金属板材制造有限公司 | 危废西南 | 土壤环境质量建设用地土壤污染风险管控标准标准(试行)(GB36600-2018) | 氯甲烷 | 2021-12-04 | <0.001 | mg/KG | 37 | 否
滦县 | 唐山东钢金属板材制造有限公司 | 危废西南 | 土壤环境质量建设用地土壤污染风险管控标准标准(试行)(GB36600-2018) | 乙苯 | 2021-12-04 | <0.0012 | mg/KG | 28 | 否
滦县 | 唐山东钢金属板材制造有限公司 | 厂界东南 | 土壤环境质量建设用地土壤污染风险管控标准标准(试行)(GB36600-2018) | 顺-1，2-二氯乙烯 | 2021-12-04 | <0.0013 | mg/KG | 596 | 否
滦县 | 唐山东钢金属板材制造有限公司 | 厂界西北 | 土壤环境质量建设用地土壤污染风险管控标准标准(试行)(GB36600-2018) | 镉 | 2021-12-04 | 0.17 | mg/KG | 65 | 否
滦县 | 唐山东钢金属板材制造有限公司 | 厂界西北 | 土壤环境质量建设用地土壤污染风险管控标准标准(试行)(GB36600-2018) | 氯甲烷 | 2021-12-04 | <0.001 | mg/KG | 37 | 否
滦县 | 唐山东钢金属板材制造有限公司 | 厂界西北 | 土壤环境质量建设用地土壤污染风险管控标准标准(试行)(GB36600-2018) | 苯并(a)芘 | 2021-12-04 | <0.1 | mg/KG | 1.5 | 否
滦县 | 唐山东钢金属板材制造有限公司 | 厂界西南 | 土壤环境质量建设用地土壤污染风险管控标准标准(试行)(GB36600-2018) | 硝基苯 | 2021-12-04 | <0.09 | mg/KG | 76 | 否
滦县 | 唐山东钢金属板材制造有限公司 | 厂界西南 | 土壤环境质量建设用地土壤污染风险管控标准标准(试行)(GB36600-2018) | 氯苯 | 2021-12-04 | <0.0012 | mg/KG | 270 | 否
滦县 | 唐山东钢金属板材制造有限公司 | 厂界西南 | 土壤环境质量建设用地土壤污染风险管控标准标准(试行)(GB36600-2018) | 石油烃（C10-C40） | 2021-12-04 | 12 | mg/KG | 4500 | 否
滦县 | 唐山东钢金属板材制造有限公司 | 厂界西北 | 土壤环境质量建设用地土壤污染风险管控标准标准(试行)(GB36600-2018) | 苯胺 | 2021-12-04 | <0.1 | mg/KG | 260 | 否
滦县 | 唐山东钢金属板材制造有限公司 | 厂界西北 | 土壤环境质量建设用地土壤污染风险管控标准标准(试行)(GB36600-2018) | 石油烃（C10-C40） | 2021-12-04 | 15 | mg/KG | 4500 | 否
滦县 | 唐山东钢金属板材制造有限公司 | 厂界西南 | 土壤环境质量建设用地土壤污染风险管控标准标准(试行)(GB36600-2018) | 间二甲苯+对二甲苯 | 2021-12-04 | <0.0012 | mg/KG | 570 | 否
滦县 | 唐山东钢金属板材制造有限公司 | 危废西北 | 土壤环境质量建设用地土壤污染风险管控标准标准(试行)(GB36600-2018) | 氯苯 | 2021-12-04 | <0.0012 | mg/KG | 270 | 否
滦县 | 唐山东钢金属板材制造有限公司 | 危废西北 | 土壤环境质量建设用地土壤污染风险管控标准标准(试行)(GB36600-2018) | 顺-1，2-二氯乙烯 | 2021-12-04 | <0.0013 | mg/KG | 596 | 否
滦县 | 唐山东钢金属板材制造有限公司 | 厂界西北 | 土壤环境质量建设用地土壤污染风险管控标准标准(试行)(GB36600-2018) | 萘 | 2021-12-04 | <0.09 | mg/KG | 70 | 否
滦县 | 唐山东钢金属板材制造有限公司 | 厂界东南 | 土壤环境质量建设用地土壤污染风险管控标准标准(试行)(GB36600-2018) | 二苯并(a,h)蒽 | 2021-12-04 | <0.1 | mg/KG | 1.5 | 否
滦县 | 唐山东钢金属板材制造有限公司 | 厂界东南 | 土壤环境质量建设用地土壤污染风险管控标准标准(试行)(GB36600-2018) | 三氯乙烯 | 2021-12-04 | <0.0012 | mg/KG | 2.8 | 否
滦县 | 唐山东钢金属板材制造有限公司 | 厂界东南 | 土壤环境质量建设用地土壤污染风险管控标准标准(试行)(GB36600-2018) | 1，1-二氯乙烷 | 2021-12-04 | <0.0012 | mg/KG | 9 | 否
滦县 | 唐山东钢金属板材制造有限公司 | 厂界东南 | 土壤环境质量建设用地土壤污染风险管控标准标准(试行)(GB36600-2018) | 苯乙烯 | 2021-12-04 | <0.0011 | mg/KG | 1290 | 否
滦县 | 唐山东钢金属板材制造有限公司 | 危废东南 | 土壤环境质量建设用地土壤污染风险管控标准标准(试行)(GB36600-2018) | 1，2，3-三氯丙烷 | 2021-12-04 | <0.0012 | mg/KG | 0.5 | 否
滦县 | 唐山东钢金属板材制造有限公司 | 厂界西南 | 土壤环境质量建设用地土壤污染风险管控标准标准(试行)(GB36600-2018) | 镉 | 2021-12-04 | 0.08 | mg/KG | 65 | 否
滦县 | 唐山东钢金属板材制造有限公司 | 危废西南 | 土壤环境质量建设用地土壤污染风险管控标准标准(试行)(GB36600-2018) | 1，1-二氯乙烷 | 2021-12-04 | <0.0012 | mg/KG | 9 | 否
滦县 | 唐山东钢金属板材制造有限公司 | 危废西北 | 不评价/(不评价/) | pH值 | 2021-12-04 | 7.92 | 无量纲 |  | 否
滦县 | 唐山东钢金属板材制造有限公司 | 厂界东南 | 土壤环境质量建设用地土壤污染风险管控标准标准(试行)(GB36600-2018) | 1，1，2-三氯乙烷 | 2021-12-04 | <0.0012 | mg/KG | 2.8 | 否
滦县 | 唐山东钢金属板材制造有限公司 | 厂界东南 | 土壤环境质量建设用地土壤污染风险管控标准标准(试行)(GB36600-2018) | 1，1-二氯乙烯 | 2021-12-04 | <0.001 | mg/KG | 66 | 否
滦县 | 唐山东钢金属板材制造有限公司 | 厂界西南 | 土壤环境质量建设用地土壤污染风险管控标准标准(试行)(GB36600-2018) | 铜 | 2021-12-04 | 5 | mg/KG | 18000 | 否
滦县 | 唐山东钢金属板材制造有限公司 | 厂界西南 | 土壤环境质量建设用地土壤污染风险管控标准标准(试行)(GB36600-2018) | 甲苯 | 2021-12-04 | <0.0013 | mg/KG | 1200 | 否
滦县 | 唐山东钢金属板材制造有限公司 | 危废西南 | 土壤环境质量建设用地土壤污染风险管控标准标准(试行)(GB36600-2018) | 1，1，2-三氯乙烷 | 2021-12-04 | <0.0012 | mg/KG | 2.8 | 否
滦县 | 唐山东钢金属板材制造有限公司 | 厂界西南 | 土壤环境质量建设用地土壤污染风险管控标准标准(试行)(GB36600-2018) | 1,2-二氯苯 | 2021-12-04 | <0.0015 | mg/KG | 560 | 否
滦县 | 唐山东钢金属板材制造有限公司 | 厂界西南 | 土壤环境质量建设用地土壤污染风险管控标准标准(试行)(GB36600-2018) | 镍 | 2021-12-04 | 12 | mg/KG | 900 | 否
滦县 | 唐山东钢金属板材制造有限公司 | 厂界西南 | 土壤环境质量建设用地土壤污染风险管控标准标准(试行)(GB36600-2018) | 苯乙烯 | 2021-12-04 | <0.0011 | mg/KG | 1290 | 否
滦县 | 唐山东钢金属板材制造有限公司 | 厂界西南 | 土壤环境质量建设用地土壤污染风险管控标准标准(试行)(GB36600-2018) | 二氯甲烷 | 2021-12-04 | <0.0015 | mg/KG | 616 | 否
滦县 | 唐山东钢金属板材制造有限公司 | 危废西北 | 土壤环境质量建设用地土壤污染风险管控标准标准(试行)(GB36600-2018) | 石油烃（C10-C40） | 2021-12-04 | 20 | mg/KG | 4500 | 否
滦县 | 唐山东钢金属板材制造有限公司 | 危废东北 | 土壤环境质量建设用地土壤污染风险管控标准标准(试行)(GB36600-2018) | 砷 | 2021-12-04 | 18.9 | mg/KG | 60 | 否
滦县 | 唐山东钢金属板材制造有限公司 | 危废西北 | 土壤环境质量建设用地土壤污染风险管控标准标准(试行)(GB36600-2018) | 1,2-二氯苯 | 2021-12-04 | <0.0015 | mg/KG | 560 | 否
滦县 | 唐山东钢金属板材制造有限公司 | 危废东北 | 土壤环境质量建设用地土壤污染风险管控标准标准(试行)(GB36600-2018) | 1，2-二氯乙烷 | 2021-12-04 | <0.0013 | mg/KG | 5 | 否
滦县 | 唐山东钢金属板材制造有限公司 | 危废东北 | 土壤环境质量建设用地土壤污染风险管控标准标准(试行)(GB36600-2018) | 乙苯 | 2021-12-04 | <0.0012 | mg/KG | 28 | 否
滦县 | 唐山东钢金属板材制造有限公司 | 危废西北 | 土壤环境质量建设用地土壤污染风险管控标准标准(试行)(GB36600-2018) | 1，1-二氯乙烷 | 2021-12-04 | <0.0012 | mg/KG | 9 | 否
滦县 | 唐山东钢金属板材制造有限公司 | 危废东北 | 土壤环境质量建设用地土壤污染风险管控标准标准(试行)(GB36600-2018) | 萘 | 2021-12-04 | <0.09 | mg/KG | 70 | 否
滦县 | 唐山东钢金属板材制造有限公司 | 危废东北 | 土壤环境质量建设用地土壤污染风险管控标准标准(试行)(GB36600-2018) | 间二甲苯+对二甲苯 | 2021-12-04 | <0.0012 | mg/KG | 570 | 否
滦县 | 唐山东钢金属板材制造有限公司 | 危废东北 | 土壤环境质量建设用地土壤污染风险管控标准标准(试行)(GB36600-2018) | 氯苯 | 2021-12-04 | <0.0012 | mg/KG | 270 | 否
滦县 | 唐山东钢金属板材制造有限公司 | 厂界东北 | 土壤环境质量建设用地土壤污染风险管控标准标准(试行)(GB36600-2018) | 汞 | 2021-12-04 | 0.011 | mg/KG | 38 | 否
滦县 | 唐山东钢金属板材制造有限公司 | 厂界东北 | 土壤环境质量建设用地土壤污染风险管控标准标准(试行)(GB36600-2018) | 镍 | 2021-12-04 | 15 | mg/KG | 900 | 否
滦县 | 唐山东钢金属板材制造有限公司 | 危废东北 | 土壤环境质量建设用地土壤污染风险管控标准标准(试行)(GB36600-2018) | 1，1，1-三氯乙烷 | 2021-12-04 | <0.0013 | mg/KG | 840 | 否
滦县 | 唐山东钢金属板材制造有限公司 | 危废东北 | 土壤环境质量建设用地土壤污染风险管控标准标准(试行)(GB36600-2018) | 䓛 | 2021-12-04 | <0.1 | mg/KG | 1293 | 否
滦县 | 唐山东钢金属板材制造有限公司 | 厂界东北 | 土壤环境质量建设用地土壤污染风险管控标准标准(试行)(GB36600-2018) | 茚并[1，2，3-cd]芘 | 2021-12-04 | <0.1 | mg/KG | 15 | 否
滦县 | 唐山东钢金属板材制造有限公司 | 厂界东北 | 土壤环境质量建设用地土壤污染风险管控标准标准(试行)(GB36600-2018) | 乙苯 | 2021-12-04 | <0.0012 | mg/KG | 28 | 否
滦县 | 唐山东钢金属板材制造有限公司 | 厂界东北 | 土壤环境质量建设用地土壤污染风险管控标准标准(试行)(GB36600-2018) | 苯并(a)蒽 | 2021-12-04 | <0.1 | mg/KG | 15 | 否
滦县 | 唐山东钢金属板材制造有限公司 | 危废东南 | 土壤环境质量建设用地土壤污染风险管控标准标准(试行)(GB36600-2018) | 1，1-二氯乙烯 | 2021-12-04 | <0.001 | mg/KG | 66 | 否
滦县 | 唐山东钢金属板材制造有限公司 | 厂界东北 | 土壤环境质量建设用地土壤污染风险管控标准标准(试行)(GB36600-2018) | 2-氯酚 | 2021-12-04 | <0.04 | mg/KG | 2256 | 否
滦县 | 唐山东钢金属板材制造有限公司 | 厂界东北 | 土壤环境质量建设用地土壤污染风险管控标准标准(试行)(GB36600-2018) | 顺-1，2-二氯乙烯 | 2021-12-04 | <0.0013 | mg/KG | 596 | 否
滦县 | 唐山东钢金属板材制造有限公司 | 危废东南 | 土壤环境质量建设用地土壤污染风险管控标准标准(试行)(GB36600-2018) | 乙苯 | 2021-12-04 | <0.0012 | mg/KG | 28 | 否
滦县 | 唐山东钢金属板材制造有限公司 | 危废东南 | 土壤环境质量建设用地土壤污染风险管控标准标准(试行)(GB36600-2018) | 1，2-二氯丙烷 | 2021-12-04 | <0.0011 | mg/KG | 5 | 否
滦县 | 唐山东钢金属板材制造有限公司 | 危废东南 | 土壤环境质量建设用地土壤污染风险管控标准标准(试行)(GB36600-2018) | 二氯甲烷 | 2021-12-04 | <0.0015 | mg/KG | 616 | 否
滦县 | 唐山东钢金属板材制造有限公司 | 厂界东南 | 土壤环境质量建设用地土壤污染风险管控标准标准(试行)(GB36600-2018) | 邻二甲苯 | 2021-12-04 | <0.0012 | mg/KG | 640 | 否
滦县 | 唐山东钢金属板材制造有限公司 | 厂界东南 | 土壤环境质量建设用地土壤污染风险管控标准标准(试行)(GB36600-2018) | 䓛 | 2021-12-04 | <0.1 | mg/KG | 1293 | 否
滦县 | 唐山东钢金属板材制造有限公司 | 危废东南 | 土壤环境质量建设用地土壤污染风险管控标准标准(试行)(GB36600-2018) | 2-氯酚 | 2021-12-04 | <0.04 | mg/KG | 2256 | 否
滦县 | 唐山东钢金属板材制造有限公司 | 厂界东南 | 土壤环境质量建设用地土壤污染风险管控标准标准(试行)(GB36600-2018) | 1，2-二氯丙烷 | 2021-12-04 | <0.0011 | mg/KG | 5 | 否
滦县 | 唐山东钢金属板材制造有限公司 | 危废西南 | 土壤环境质量建设用地土壤污染风险管控标准标准(试行)(GB36600-2018) | 铬（六价） | 2021-12-04 | <0.5 | mg/KG | 5.7 | 否
滦县 | 唐山东钢金属板材制造有限公司 | 危废西南 | 土壤环境质量建设用地土壤污染风险管控标准标准(试行)(GB36600-2018) | 苯 | 2021-12-04 | <0.0019 | mg/KG | 4 | 否
滦县 | 唐山东钢金属板材制造有限公司 | 厂界西北 | 土壤环境质量建设用地土壤污染风险管控标准标准(试行)(GB36600-2018) | 2-氯酚 | 2021-12-04 | <0.04 | mg/KG | 2256 | 否
滦县 | 唐山东钢金属板材制造有限公司 | 厂界西南 | 土壤环境质量建设用地土壤污染风险管控标准标准(试行)(GB36600-2018) | 苯并(a)蒽 | 2021-12-04 | <0.1 | mg/KG | 15 | 否
滦县 | 唐山东钢金属板材制造有限公司 | 厂界西南 | 土壤环境质量建设用地土壤污染风险管控标准标准(试行)(GB36600-2018) | 1，1，2-三氯乙烷 | 2021-12-04 | <0.0012 | mg/KG | 2.8 | 否
滦县 | 唐山东钢金属板材制造有限公司 | 厂界西北 | 土壤环境质量建设用地土壤污染风险管控标准标准(试行)(GB36600-2018) | 硝基苯 | 2021-12-04 | <0.09 | mg/KG | 76 | 否
滦县 | 唐山东钢金属板材制造有限公司 | 厂界西北 | 土壤环境质量建设用地土壤污染风险管控标准标准(试行)(GB36600-2018) | 氯苯 | 2021-12-04 | <0.0012 | mg/KG | 270 | 否
滦县 | 唐山东钢金属板材制造有限公司 | 厂界西北 | 土壤环境质量建设用地土壤污染风险管控标准标准(试行)(GB36600-2018) | 1，1，1，2-四氯乙烷 | 2021-12-04 | <0.0012 | mg/KG | 10 | 否
滦县 | 唐山东钢金属板材制造有限公司 | 危废西北 | 土壤环境质量建设用地土壤污染风险管控标准标准(试行)(GB36600-2018) | 茚并[1，2，3-cd]芘 | 2021-12-04 | <0.1 | mg/KG | 15 | 否
滦县 | 唐山东钢金属板材制造有限公司 | 危废西北 | 土壤环境质量建设用地土壤污染风险管控标准标准(试行)(GB36600-2018) | 铬（六价） | 2021-12-04 | <0.5 | mg/KG | 5.7 | 否
滦县 | 唐山东钢金属板材制造有限公司 | 危废东北 | 土壤环境质量建设用地土壤污染风险管控标准标准(试行)(GB36600-2018) | 苯并(k)荧蒽 | 2021-12-04 | <0.1 | mg/KG | 151 | 否
滦县 | 唐山东钢金属板材制造有限公司 | 危废东北 | 土壤环境质量建设用地土壤污染风险管控标准标准(试行)(GB36600-2018) | 苯并(a)蒽 | 2021-12-04 | <0.1 | mg/KG | 15 | 否
滦县 | 唐山东钢金属板材制造有限公司 | 危废西北 | 土壤环境质量建设用地土壤污染风险管控标准标准(试行)(GB36600-2018) | 镉 | 2021-12-04 | 0.01 | mg/KG | 65 | 否
滦县 | 唐山东钢金属板材制造有限公司 | 危废东北 | 土壤环境质量建设用地土壤污染风险管控标准标准(试行)(GB36600-2018) | 反-1，2-二氯乙烯 | 2021-12-04 | <0.0014 | mg/KG | 54 | 否
滦县 | 唐山东钢金属板材制造有限公司 | 危废西北 | 土壤环境质量建设用地土壤污染风险管控标准标准(试行)(GB36600-2018) | 铅 | 2021-12-04 | 11 | mg/KG | 800 | 否
滦县 | 唐山东钢金属板材制造有限公司 | 危废西北 | 土壤环境质量建设用地土壤污染风险管控标准标准(试行)(GB36600-2018) | 间二甲苯+对二甲苯 | 2021-12-04 | <0.0012 | mg/KG | 570 | 否
滦县 | 唐山东钢金属板材制造有限公司 | 危废东北 | 土壤环境质量建设用地土壤污染风险管控标准标准(试行)(GB36600-2018) | 铜 | 2021-12-04 | 6 | mg/KG | 18000 | 否
滦县 | 唐山东钢金属板材制造有限公司 | 危废东北 | 土壤环境质量建设用地土壤污染风险管控标准标准(试行)(GB36600-2018) | 苯胺 | 2021-12-04 | <0.1 | mg/KG | 260 | 否
滦县 | 唐山东钢金属板材制造有限公司 | 厂界东北 | 土壤环境质量建设用地土壤污染风险管控标准标准(试行)(GB36600-2018) | 1，1，2，2-四氯乙烷 | 2021-12-04 | <0.0012 | mg/KG | 6.8 | 否
滦县 | 唐山东钢金属板材制造有限公司 | 危废东北 | 土壤环境质量建设用地土壤污染风险管控标准标准(试行)(GB36600-2018) | 铅 | 2021-12-04 | 11 | mg/KG | 800 | 否
滦县 | 唐山东钢金属板材制造有限公司 | 厂界东北 | 土壤环境质量建设用地土壤污染风险管控标准标准(试行)(GB36600-2018) | 氯乙烯 | 2021-12-04 | <0.001 | mg/KG | 0.43 | 否
滦县 | 唐山东钢金属板材制造有限公司 | 厂界东北 | 土壤环境质量建设用地土壤污染风险管控标准标准(试行)(GB36600-2018) | 石油烃（C10-C40） | 2021-12-04 | 14 | mg/KG | 4500 | 否
滦县 | 唐山东钢金属板材制造有限公司 | 危废东南 | 土壤环境质量建设用地土壤污染风险管控标准标准(试行)(GB36600-2018) | 硝基苯 | 2021-12-04 | <0.09 | mg/KG | 76 | 否
滦县 | 唐山东钢金属板材制造有限公司 | 危废东南 | 土壤环境质量建设用地土壤污染风险管控标准标准(试行)(GB36600-2018) | 苯 | 2021-12-04 | <0.0019 | mg/KG | 4 | 否
滦县 | 唐山东钢金属板材制造有限公司 | 厂界东北 | 土壤环境质量建设用地土壤污染风险管控标准标准(试行)(GB36600-2018) | 䓛 | 2021-12-04 | <0.1 | mg/KG | 1293 | 否
滦县 | 唐山东钢金属板材制造有限公司 | 厂界东南 | 土壤环境质量建设用地土壤污染风险管控标准标准(试行)(GB36600-2018) | 1，1，1，2-四氯乙烷 | 2021-12-04 | <0.0012 | mg/KG | 10 | 否
滦县 | 唐山东钢金属板材制造有限公司 | 厂界东南 | 土壤环境质量建设用地土壤污染风险管控标准标准(试行)(GB36600-2018) | 甲苯 | 2021-12-04 | <0.0013 | mg/KG | 1200 | 否
滦县 | 唐山东钢金属板材制造有限公司 | 厂界东南 | 土壤环境质量建设用地土壤污染风险管控标准标准(试行)(GB36600-2018) | 苯胺 | 2021-12-04 | <0.1 | mg/KG | 260 | 否
滦县 | 唐山东钢金属板材制造有限公司 | 危废东南 | 土壤环境质量建设用地土壤污染风险管控标准标准(试行)(GB36600-2018) | 苯并(a)蒽 | 2021-12-04 | <0.1 | mg/KG | 15 | 否
滦县 | 唐山东钢金属板材制造有限公司 | 危废东南 | 土壤环境质量建设用地土壤污染风险管控标准标准(试行)(GB36600-2018) | 苯并(b)荧蒽 | 2021-12-04 | <0.2 | mg/KG | 15 | 否
滦县 | 唐山东钢金属板材制造有限公司 | 危废西南 | 土壤环境质量建设用地土壤污染风险管控标准标准(试行)(GB36600-2018) | 四氯乙烯 | 2021-12-04 | <0.0014 | mg/KG | 53 | 否
滦县 | 唐山东钢金属板材制造有限公司 | 危废西南 | 土壤环境质量建设用地土壤污染风险管控标准标准(试行)(GB36600-2018) | 1，1，1-三氯乙烷 | 2021-12-04 | <0.0013 | mg/KG | 840 | 否
滦县 | 唐山东钢金属板材制造有限公司 | 危废西南 | 土壤环境质量建设用地土壤污染风险管控标准标准(试行)(GB36600-2018) | 苯并(a)芘 | 2021-12-04 | <0.1 | mg/KG | 1.5 | 否
滦县 | 唐山东钢金属板材制造有限公司 | 危废西南 | 土壤环境质量建设用地土壤污染风险管控标准标准(试行)(GB36600-2018) | 反-1，2-二氯乙烯 | 2021-12-04 | <0.0014 | mg/KG | 54 | 否
滦县 | 唐山东钢金属板材制造有限公司 | 危废东南 | 土壤环境质量建设用地土壤污染风险管控标准标准(试行)(GB36600-2018) | 砷 | 2021-12-04 | 12.9 | mg/KG | 60 | 否
滦县 | 唐山东钢金属板材制造有限公司 | 危废西南 | 土壤环境质量建设用地土壤污染风险管控标准标准(试行)(GB36600-2018) | 镉 | 2021-12-04 | 0.03 | mg/KG | 65 | 否
滦县 | 唐山东钢金属板材制造有限公司 | 厂界东南 | 土壤环境质量建设用地土壤污染风险管控标准标准(试行)(GB36600-2018) | 汞 | 2021-12-04 | 0.033 | mg/KG | 38 | 否
滦县 | 唐山东钢金属板材制造有限公司 | 厂界东南 | 土壤环境质量建设用地土壤污染风险管控标准标准(试行)(GB36600-2018) | 苯并(b)荧蒽 | 2021-12-04 | <0.2 | mg/KG | 15 | 否
滦县 | 唐山东钢金属板材制造有限公司 | 厂界西南 | 土壤环境质量建设用地土壤污染风险管控标准标准(试行)(GB36600-2018) | 茚并[1，2，3-cd]芘 | 2021-12-04 | <0.1 | mg/KG | 15 | 否
滦县 | 唐山东钢金属板材制造有限公司 | 厂界西南 | 土壤环境质量建设用地土壤污染风险管控标准标准(试行)(GB36600-2018) | 氯仿 | 2021-12-04 | 0.0011 | mg/KG | 0.9 | 否
滦县 | 唐山东钢金属板材制造有限公司 | 危废西南 | 土壤环境质量建设用地土壤污染风险管控标准标准(试行)(GB36600-2018) | 铜 | 2021-12-04 | 7 | mg/KG | 18000 | 否
滦县 | 唐山东钢金属板材制造有限公司 | 危废西南 | 土壤环境质量建设用地土壤污染风险管控标准标准(试行)(GB36600-2018) | 1，2-二氯乙烷 | 2021-12-04 | <0.0013 | mg/KG | 5 | 否
滦县 | 唐山东钢金属板材制造有限公司 | 厂界东南 | 土壤环境质量建设用地土壤污染风险管控标准标准(试行)(GB36600-2018) | 1，4-二氯苯 | 2021-12-04 | <0.0015 | mg/KG | 20 | 否
滦县 | 唐山东钢金属板材制造有限公司 | 厂界西南 | 土壤环境质量建设用地土壤污染风险管控标准标准(试行)(GB36600-2018) | 1，2-二氯丙烷 | 2021-12-04 | <0.0011 | mg/KG | 5 | 否
滦县 | 唐山东钢金属板材制造有限公司 | 厂界西南 | 土壤环境质量建设用地土壤污染风险管控标准标准(试行)(GB36600-2018) | 萘 | 2021-12-04 | <0.09 | mg/KG | 70 | 否
滦县 | 唐山东钢金属板材制造有限公司 | 厂界西南 | 土壤环境质量建设用地土壤污染风险管控标准标准(试行)(GB36600-2018) | 氯乙烯 | 2021-12-04 | <0.001 | mg/KG | 0.43 | 否
滦县 | 唐山东钢金属板材制造有限公司 | 危废西南 | 土壤环境质量建设用地土壤污染风险管控标准标准(试行)(GB36600-2018) | 1，1，1，2-四氯乙烷 | 2021-12-04 | <0.0012 | mg/KG | 10 | 否
滦县 | 唐山东钢金属板材制造有限公司 | 危废西南 | 土壤环境质量建设用地土壤污染风险管控标准标准(试行)(GB36600-2018) | 镍 | 2021-12-04 | 12 | mg/KG | 900 | 否
滦县 | 唐山东钢金属板材制造有限公司 | 厂界西南 | 土壤环境质量建设用地土壤污染风险管控标准标准(试行)(GB36600-2018) | 四氯化碳 | 2021-12-04 | <0.0013 | mg/KG | 2.8 | 否
滦县 | 唐山东钢金属板材制造有限公司 | 危废西北 | 土壤环境质量建设用地土壤污染风险管控标准标准(试行)(GB36600-2018) | 1，1，2，2-四氯乙烷 | 2021-12-04 | <0.0012 | mg/KG | 6.8 | 否
滦县 | 唐山东钢金属板材制造有限公司 | 危废西北 | 土壤环境质量建设用地土壤污染风险管控标准标准(试行)(GB36600-2018) | 三氯乙烯 | 2021-12-04 | <0.0012 | mg/KG | 2.8 | 否
滦县 | 唐山东钢金属板材制造有限公司 | 厂界西北 | 土壤环境质量建设用地土壤污染风险管控标准标准(试行)(GB36600-2018) | 邻二甲苯 | 2021-12-04 | <0.0012 | mg/KG | 640 | 否
滦县 | 唐山东钢金属板材制造有限公司 | 厂界西北 | 土壤环境质量建设用地土壤污染风险管控标准标准(试行)(GB36600-2018) | 镍 | 2021-12-04 | 8 | mg/KG | 900 | 否
滦县 | 唐山东钢金属板材制造有限公司 | 厂界西北 | 土壤环境质量建设用地土壤污染风险管控标准标准(试行)(GB36600-2018) | 汞 | 2021-12-04 | 0.027 | mg/KG | 38 | 否
滦县 | 唐山东钢金属板材制造有限公司 | 危废西北 | 土壤环境质量建设用地土壤污染风险管控标准标准(试行)(GB36600-2018) | 二氯甲烷 | 2021-12-04 | <0.0015 | mg/KG | 616 | 否
滦县 | 唐山东钢金属板材制造有限公司 | 危废西北 | 土壤环境质量建设用地土壤污染风险管控标准标准(试行)(GB36600-2018) | 2-氯酚 | 2021-12-04 | <0.04 | mg/KG | 2256 | 否
滦县 | 唐山东钢金属板材制造有限公司 | 危废西北 | 土壤环境质量建设用地土壤污染风险管控标准标准(试行)(GB36600-2018) | 1，2，3-三氯丙烷 | 2021-12-04 | <0.0012 | mg/KG | 0.5 | 否
滦县 | 唐山东钢金属板材制造有限公司 | 厂界西北 | 土壤环境质量建设用地土壤污染风险管控标准标准(试行)(GB36600-2018) | 1，1-二氯乙烷 | 2021-12-04 | <0.0012 | mg/KG | 9 | 否
滦县 | 唐山东钢金属板材制造有限公司 | 危废西北 | 土壤环境质量建设用地土壤污染风险管控标准标准(试行)(GB36600-2018) | 苯并(a)芘 | 2021-12-04 | <0.1 | mg/KG | 1.5 | 否
滦县 | 唐山东钢金属板材制造有限公司 | 危废西北 | 土壤环境质量建设用地土壤污染风险管控标准标准(试行)(GB36600-2018) | 四氯乙烯 | 2021-12-04 | <0.0014 | mg/KG | 53 | 否
滦县 | 唐山东钢金属板材制造有限公司 | 危废西北 | 土壤环境质量建设用地土壤污染风险管控标准标准(试行)(GB36600-2018) | 苯乙烯 | 2021-12-04 | <0.0011 | mg/KG | 1290 | 否
滦县 | 唐山东钢金属板材制造有限公司 | 危废东北 | 土壤环境质量建设用地土壤污染风险管控标准标准(试行)(GB36600-2018) | 1，1，1，2-四氯乙烷 | 2021-12-04 | <0.0012 | mg/KG | 10 | 否
滦县 | 唐山东钢金属板材制造有限公司 | 危废东北 | 土壤环境质量建设用地土壤污染风险管控标准标准(试行)(GB36600-2018) | 四氯乙烯 | 2021-12-04 | <0.0014 | mg/KG | 53 | 否
滦县 | 唐山东钢金属板材制造有限公司 | 危废东北 | 土壤环境质量建设用地土壤污染风险管控标准标准(试行)(GB36600-2018) | 茚并[1，2，3-cd]芘 | 2021-12-04 | <0.1 | mg/KG | 15 | 否
滦县 | 唐山东钢金属板材制造有限公司 | 危废东北 | 土壤环境质量建设用地土壤污染风险管控标准标准(试行)(GB36600-2018) | 镉 | 2021-12-04 | 0.06 | mg/KG | 65 | 否
滦县 | 唐山东钢金属板材制造有限公司 | 危废东北 | 土壤环境质量建设用地土壤污染风险管控标准标准(试行)(GB36600-2018) | 1，1，2，2-四氯乙烷 | 2021-12-04 | <0.0012 | mg/KG | 6.8 | 否
滦县 | 唐山东钢金属板材制造有限公司 | 危废东北 | 土壤环境质量建设用地土壤污染风险管控标准标准(试行)(GB36600-2018) | 三氯乙烯 | 2021-12-04 | <0.0012 | mg/KG | 2.8 | 否
滦县 | 唐山东钢金属板材制造有限公司 | 厂界东北 | 土壤环境质量建设用地土壤污染风险管控标准标准(试行)(GB36600-2018) | 铜 | 2021-12-04 | 6 | mg/KG | 18000 | 否
滦县 | 唐山东钢金属板材制造有限公司 | 危废东南 | 土壤环境质量建设用地土壤污染风险管控标准标准(试行)(GB36600-2018) | 氯甲烷 | 2021-12-04 | <0.001 | mg/KG | 37 | 否
滦县 | 唐山东钢金属板材制造有限公司 | 危废东南 | 土壤环境质量建设用地土壤污染风险管控标准标准(试行)(GB36600-2018) | 镍 | 2021-12-04 | 15 | mg/KG | 900 | 否
滦县 | 唐山东钢金属板材制造有限公司 | 危废东南 | 土壤环境质量建设用地土壤污染风险管控标准标准(试行)(GB36600-2018) | 氯乙烯 | 2021-12-04 | <0.001 | mg/KG | 0.43 | 否
滦县 | 唐山东钢金属板材制造有限公司 | 厂界东北 | 土壤环境质量建设用地土壤污染风险管控标准标准(试行)(GB36600-2018) | 苯并(k)荧蒽 | 2021-12-04 | <0.1 | mg/KG | 151 | 否
滦县 | 唐山东钢金属板材制造有限公司 | 厂界东北 | 土壤环境质量建设用地土壤污染风险管控标准标准(试行)(GB36600-2018) | 铅 | 2021-12-04 | 12 | mg/KG | 800 | 否
滦县 | 唐山东钢金属板材制造有限公司 | 厂界东北 | 土壤环境质量建设用地土壤污染风险管控标准标准(试行)(GB36600-2018) | 二氯甲烷 | 2021-12-04 | <0.0015 | mg/KG | 616 | 否
滦县 | 唐山东钢金属板材制造有限公司 | 厂界东北 | 土壤环境质量建设用地土壤污染风险管控标准标准(试行)(GB36600-2018) | 1，1，1，2-四氯乙烷 | 2021-12-04 | <0.0012 | mg/KG | 10 | 否
滦县 | 唐山东钢金属板材制造有限公司 | 危废东南 | 土壤环境质量建设用地土壤污染风险管控标准标准(试行)(GB36600-2018) | 1，1，1，2-四氯乙烷 | 2021-12-04 | <0.0012 | mg/KG | 10 | 否
滦县 | 唐山东钢金属板材制造有限公司 | 危废西南 | 土壤环境质量建设用地土壤污染风险管控标准标准(试行)(GB36600-2018) | 1,2-二氯苯 | 2021-12-04 | <0.0015 | mg/KG | 560 | 否
滦县 | 唐山东钢金属板材制造有限公司 | 危废西南 | 土壤环境质量建设用地土壤污染风险管控标准标准(试行)(GB36600-2018) | 硝基苯 | 2021-12-04 | <0.09 | mg/KG | 76 | 否
滦县 | 唐山东钢金属板材制造有限公司 | 厂界东南 | 土壤环境质量建设用地土壤污染风险管控标准标准(试行)(GB36600-2018) | 镉 | 2021-12-04 | 0.05 | mg/KG | 65 | 否
滦县 | 唐山东钢金属板材制造有限公司 | 危废东南 | 土壤环境质量建设用地土壤污染风险管控标准标准(试行)(GB36600-2018) | 石油烃（C10-C40） | 2021-12-04 | 17 | mg/KG | 4500 | 否
滦县 | 唐山东钢金属板材制造有限公司 | 危废东南 | 土壤环境质量建设用地土壤污染风险管控标准标准(试行)(GB36600-2018) | 铜 | 2021-12-04 | 6 | mg/KG | 18000 | 否
滦县 | 唐山东钢金属板材制造有限公司 | 危废西南 | 土壤环境质量建设用地土壤污染风险管控标准标准(试行)(GB36600-2018) | 1，4-二氯苯 | 2021-12-04 | <0.0015 | mg/KG | 20 | 否
滦县 | 唐山东钢金属板材制造有限公司 | 危废西南 | 土壤环境质量建设用地土壤污染风险管控标准标准(试行)(GB36600-2018) | 1，2-二氯丙烷 | 2021-12-04 | <0.0011 | mg/KG | 5 | 否
滦县 | 唐山东钢金属板材制造有限公司 | 厂界东南 | 土壤环境质量建设用地土壤污染风险管控标准标准(试行)(GB36600-2018) | 2-氯酚 | 2021-12-04 | <0.04 | mg/KG | 2256 | 否
滦县 | 唐山东钢金属板材制造有限公司 | 厂界西南 | 土壤环境质量建设用地土壤污染风险管控标准标准(试行)(GB36600-2018) | 苯并(b)荧蒽 | 2021-12-04 | <0.2 | mg/KG | 15 | 否
滦县 | 唐山东钢金属板材制造有限公司 | 厂界西南 | 土壤环境质量建设用地土壤污染风险管控标准标准(试行)(GB36600-2018) | 1，1，1，2-四氯乙烷 | 2021-12-04 | <0.0012 | mg/KG | 10 | 否
滦县 | 唐山东钢金属板材制造有限公司 | 厂界西南 | 土壤环境质量建设用地土壤污染风险管控标准标准(试行)(GB36600-2018) | 汞 | 2021-12-04 | 0.006 | mg/KG | 38 | 否
滦县 | 唐山东钢金属板材制造有限公司 | 危废西南 | 土壤环境质量建设用地土壤污染风险管控标准标准(试行)(GB36600-2018) | 汞 | 2021-12-04 | 0.007 | mg/KG | 38 | 否
滦县 | 唐山东钢金属板材制造有限公司 | 危废西南 | 土壤环境质量建设用地土壤污染风险管控标准标准(试行)(GB36600-2018) | 间二甲苯+对二甲苯 | 2021-12-04 | <0.0012 | mg/KG | 570 | 否
滦县 | 唐山东钢金属板材制造有限公司 | 厂界东南 | 土壤环境质量建设用地土壤污染风险管控标准标准(试行)(GB36600-2018) | 间二甲苯+对二甲苯 | 2021-12-04 | <0.0012 | mg/KG | 570 | 否
滦县 | 唐山东钢金属板材制造有限公司 | 厂界西南 | 土壤环境质量建设用地土壤污染风险管控标准标准(试行)(GB36600-2018) | 苯 | 2021-12-04 | <0.0019 | mg/KG | 4 | 否
滦县 | 唐山东钢金属板材制造有限公司 | 厂界西南 | 土壤环境质量建设用地土壤污染风险管控标准标准(试行)(GB36600-2018) | 1，1-二氯乙烯 | 2021-12-04 | <0.001 | mg/KG | 66 | 否
滦县 | 唐山东钢金属板材制造有限公司 | 危废西南 | 土壤环境质量建设用地土壤污染风险管控标准标准(试行)(GB36600-2018) | 三氯乙烯 | 2021-12-04 | <0.0012 | mg/KG | 2.8 | 否
滦县 | 唐山东钢金属板材制造有限公司 | 厂界西北 | 土壤环境质量建设用地土壤污染风险管控标准标准(试行)(GB36600-2018) | 反-1，2-二氯乙烯 | 2021-12-04 | <0.0014 | mg/KG | 54 | 否
滦县 | 唐山东钢金属板材制造有限公司 | 厂界西南 | 土壤环境质量建设用地土壤污染风险管控标准标准(试行)(GB36600-2018) | 1，1-二氯乙烷 | 2021-12-04 | <0.0012 | mg/KG | 9 | 否
滦县 | 唐山东钢金属板材制造有限公司 | 厂界西南 | 土壤环境质量建设用地土壤污染风险管控标准标准(试行)(GB36600-2018) | 三氯乙烯 | 2021-12-04 | <0.0012 | mg/KG | 2.8 | 否
滦县 | 唐山东钢金属板材制造有限公司 | 厂界西南 | 土壤环境质量建设用地土壤污染风险管控标准标准(试行)(GB36600-2018) | 苯并(k)荧蒽 | 2021-12-04 | <0.1 | mg/KG | 151 | 否
滦县 | 唐山东钢金属板材制造有限公司 | 厂界西北 | 土壤环境质量建设用地土壤污染风险管控标准标准(试行)(GB36600-2018) | 铜 | 2021-12-04 | 4 | mg/KG | 18000 | 否
滦县 | 唐山东钢金属板材制造有限公司 | 厂界西北 | 土壤环境质量建设用地土壤污染风险管控标准标准(试行)(GB36600-2018) | 1，4-二氯苯 | 2021-12-04 | 0.0073 | mg/KG | 20 | 否
滦县 | 唐山东钢金属板材制造有限公司 | 厂界西南 | 土壤环境质量建设用地土壤污染风险管控标准标准(试行)(GB36600-2018) | 反-1，2-二氯乙烯 | 2021-12-04 | <0.0014 | mg/KG | 54 | 否
滦县 | 唐山东钢金属板材制造有限公司 | 危废西北 | 土壤环境质量建设用地土壤污染风险管控标准标准(试行)(GB36600-2018) | 苯并(k)荧蒽 | 2021-12-04 | <0.1 | mg/KG | 151 | 否
滦县 | 唐山东钢金属板材制造有限公司 | 危废西北 | 土壤环境质量建设用地土壤污染风险管控标准标准(试行)(GB36600-2018) | 汞 | 2021-12-04 | 0.007 | mg/KG | 38 | 否
滦县 | 唐山东钢金属板材制造有限公司 | 厂界西北 | 土壤环境质量建设用地土壤污染风险管控标准标准(试行)(GB36600-2018) | 1，1-二氯乙烯 | 2021-12-04 | <0.001 | mg/KG | 66 | 否
滦县 | 唐山东钢金属板材制造有限公司 | 危废西北 | 土壤环境质量建设用地土壤污染风险管控标准标准(试行)(GB36600-2018) | 1，2-二氯丙烷 | 2021-12-04 | <0.0011 | mg/KG | 5 | 否
滦县 | 唐山东钢金属板材制造有限公司 | 厂界西北 | 土壤环境质量建设用地土壤污染风险管控标准标准(试行)(GB36600-2018) | 苯并(k)荧蒽 | 2021-12-04 | <0.1 | mg/KG | 151 | 否
滦县 | 唐山东钢金属板材制造有限公司 | 厂界西北 | 土壤环境质量建设用地土壤污染风险管控标准标准(试行)(GB36600-2018) | 苯乙烯 | 2021-12-04 | 0.0017 | mg/KG | 1290 | 否
滦县 | 唐山东钢金属板材制造有限公司 | 厂界西北 | 土壤环境质量建设用地土壤污染风险管控标准标准(试行)(GB36600-2018) | 氯仿 | 2021-12-04 | 0.0055 | mg/KG | 0.9 | 否
滦县 | 唐山东钢金属板材制造有限公司 | 危废东北 | 土壤环境质量建设用地土壤污染风险管控标准标准(试行)(GB36600-2018) | 1，2，3-三氯丙烷 | 2021-12-04 | <0.0012 | mg/KG | 0.5 | 否
滦县 | 唐山东钢金属板材制造有限公司 | 危废东北 | 土壤环境质量建设用地土壤污染风险管控标准标准(试行)(GB36600-2018) | 硝基苯 | 2021-12-04 | <0.09 | mg/KG | 76 | 否
滦县 | 唐山东钢金属板材制造有限公司 | 危废西北 | 土壤环境质量建设用地土壤污染风险管控标准标准(试行)(GB36600-2018) | 邻二甲苯 | 2021-12-04 | <0.0012 | mg/KG | 640 | 否
滦县 | 唐山东钢金属板材制造有限公司 | 危废东北 | 土壤环境质量建设用地土壤污染风险管控标准标准(试行)(GB36600-2018) | 1,2-二氯苯 | 2021-12-04 | <0.0015 | mg/KG | 560 | 否
滦县 | 唐山东钢金属板材制造有限公司 | 危废东北 | 土壤环境质量建设用地土壤污染风险管控标准标准(试行)(GB36600-2018) | 顺-1，2-二氯乙烯 | 2021-12-04 | <0.0013 | mg/KG | 596 | 否
滦县 | 唐山东钢金属板材制造有限公司 | 危废西北 | 土壤环境质量建设用地土壤污染风险管控标准标准(试行)(GB36600-2018) | 氯甲烷 | 2021-12-04 | <0.001 | mg/KG | 37 | 否
滦县 | 唐山东钢金属板材制造有限公司 | 危废西北 | 土壤环境质量建设用地土壤污染风险管控标准标准(试行)(GB36600-2018) | 乙苯 | 2021-12-04 | <0.0012 | mg/KG | 28 | 否
滦县 | 唐山东钢金属板材制造有限公司 | 危废东北 | 土壤环境质量建设用地土壤污染风险管控标准标准(试行)(GB36600-2018) | 苯 | 2021-12-04 | <0.0019 | mg/KG | 4 | 否
滦县 | 唐山东钢金属板材制造有限公司 | 危废西北 | 土壤环境质量建设用地土壤污染风险管控标准标准(试行)(GB36600-2018) | 四氯化碳 | 2021-12-04 | <0.0013 | mg/KG | 2.8 | 否
滦县 | 唐山东钢金属板材制造有限公司 | 危废西北 | 土壤环境质量建设用地土壤污染风险管控标准标准(试行)(GB36600-2018) | 萘 | 2021-12-04 | <0.09 | mg/KG | 70 | 否
滦县 | 唐山东钢金属板材制造有限公司 | 厂界东北 | 土壤环境质量建设用地土壤污染风险管控标准标准(试行)(GB36600-2018) | 萘 | 2021-12-04 | <0.09 | mg/KG | 70 | 否
滦县 | 唐山东钢金属板材制造有限公司 | 厂界东北 | 土壤环境质量建设用地土壤污染风险管控标准标准(试行)(GB36600-2018) | 氯仿 | 2021-12-04 | <0.0011 | mg/KG | 0.9 | 否
滦县 | 唐山东钢金属板材制造有限公司 | 危废东北 | 土壤环境质量建设用地土壤污染风险管控标准标准(试行)(GB36600-2018) | 1，4-二氯苯 | 2021-12-04 | <0.0015 | mg/KG | 20 | 否
滦县 | 唐山东钢金属板材制造有限公司 | 危废东北 | 土壤环境质量建设用地土壤污染风险管控标准标准(试行)(GB36600-2018) | 铬（六价） | 2021-12-04 | <0.5 | mg/KG | 5.7 | 否
滦县 | 唐山东钢金属板材制造有限公司 | 厂界东北 | 土壤环境质量建设用地土壤污染风险管控标准标准(试行)(GB36600-2018) | 二苯并(a,h)蒽 | 2021-12-04 | <0.1 | mg/KG | 1.5 | 否
滦县 | 唐山东钢金属板材制造有限公司 | 厂界东北 | 土壤环境质量建设用地土壤污染风险管控标准标准(试行)(GB36600-2018) | 四氯化碳 | 2021-12-04 | <0.0013 | mg/KG | 2.8 | 否
滦县 | 唐山东钢金属板材制造有限公司 | 危废东南 | 土壤环境质量建设用地土壤污染风险管控标准标准(试行)(GB36600-2018) | 顺-1，2-二氯乙烯 | 2021-12-04 | <0.0013 | mg/KG | 596 | 否
滦县 | 唐山东钢金属板材制造有限公司 | 危废东南 | 土壤环境质量建设用地土壤污染风险管控标准标准(试行)(GB36600-2018) | 1，1，2，2-四氯乙烷 | 2021-12-04 | <0.0012 | mg/KG | 6.8 | 否
滦县 | 唐山东钢金属板材制造有限公司 | 厂界东北 | 土壤环境质量建设用地土壤污染风险管控标准标准(试行)(GB36600-2018) | 苯并(a)芘 | 2021-12-04 | <0.1 | mg/KG | 1.5 | 否
滦县 | 唐山东钢金属板材制造有限公司 | 厂界东北 | 土壤环境质量建设用地土壤污染风险管控标准标准(试行)(GB36600-2018) | 1，1，2-三氯乙烷 | 2021-12-04 | <0.0012 | mg/KG | 2.8 | 否
滦县 | 唐山东钢金属板材制造有限公司 | 危废东南 | 土壤环境质量建设用地土壤污染风险管控标准标准(试行)(GB36600-2018) | 铬（六价） | 2021-12-04 | <0.5 | mg/KG | 5.7 | 否
滦县 | 唐山东钢金属板材制造有限公司 | 厂界东南 | 土壤环境质量建设用地土壤污染风险管控标准标准(试行)(GB36600-2018) | 硝基苯 | 2021-12-04 | <0.09 | mg/KG | 76 | 否
滦县 | 唐山东钢金属板材制造有限公司 | 厂界东南 | 土壤环境质量建设用地土壤污染风险管控标准标准(试行)(GB36600-2018) | 苯并(k)荧蒽 | 2021-12-04 | <0.1 | mg/KG | 151 | 否
滦县 | 唐山东钢金属板材制造有限公司 | 厂界东南 | 土壤环境质量建设用地土壤污染风险管控标准标准(试行)(GB36600-2018) | 苯并(a)芘 | 2021-12-04 | <0.1 | mg/KG | 1.5 | 否
滦县 | 唐山东钢金属板材制造有限公司 | 危废东南 | 土壤环境质量建设用地土壤污染风险管控标准标准(试行)(GB36600-2018) | 氯仿 | 2021-12-04 | <0.0011 | mg/KG | 0.9 | 否
滦县 | 唐山东钢金属板材制造有限公司 | 危废西南 | 土壤环境质量建设用地土壤污染风险管控标准标准(试行)(GB36600-2018) | 顺-1，2-二氯乙烯 | 2021-12-04 | <0.0013 | mg/KG | 596 | 否
滦县 | 唐山东钢金属板材制造有限公司 | 危废西南 | 土壤环境质量建设用地土壤污染风险管控标准标准(试行)(GB36600-2018) | 砷 | 2021-12-04 | 4.11 | mg/KG | 60 | 否
滦县 | 唐山东钢金属板材制造有限公司 | 厂界西南 | 土壤环境质量建设用地土壤污染风险管控标准标准(试行)(GB36600-2018) | 苯并(a)芘 | 2021-12-04 | <0.1 | mg/KG | 1.5 | 否
滦县 | 唐山东钢金属板材制造有限公司 | 危废西南 | 土壤环境质量建设用地土壤污染风险管控标准标准(试行)(GB36600-2018) | 邻二甲苯 | 2021-12-04 | <0.0012 | mg/KG | 640 | 否
滦县 | 唐山东钢金属板材制造有限公司 | 危废西南 | 土壤环境质量建设用地土壤污染风险管控标准标准(试行)(GB36600-2018) | 四氯化碳 | 2021-12-04 | <0.0013 | mg/KG | 2.8 | 否
滦县 | 唐山东钢金属板材制造有限公司 | 危废西南 | 不评价/(不评价/) | pH值 | 2021-12-04 | 7.96 | 无量纲 |  | 否
滦县 | 唐山东钢金属板材制造有限公司 | 厂界东南 | 土壤环境质量建设用地土壤污染风险管控标准标准(试行)(GB36600-2018) | 乙苯 | 2021-12-04 | <0.0012 | mg/KG | 28 | 否
滦县 | 唐山东钢金属板材制造有限公司 | 厂界东南 | 土壤环境质量建设用地土壤污染风险管控标准标准(试行)(GB36600-2018) | 二氯甲烷 | 2021-12-04 | <0.0015 | mg/KG | 616 | 否
滦县 | 唐山东钢金属板材制造有限公司 | 厂界东南 | 土壤环境质量建设用地土壤污染风险管控标准标准(试行)(GB36600-2018) | 茚并[1，2，3-cd]芘 | 2021-12-04 | <0.1 | mg/KG | 15 | 否
滦县 | 唐山东钢金属板材制造有限公司 | 厂界西南 | 土壤环境质量建设用地土壤污染风险管控标准标准(试行)(GB36600-2018) | 1，2，3-三氯丙烷 | 2021-12-04 | <0.0012 | mg/KG | 0.5 | 否
滦县 | 唐山东钢金属板材制造有限公司 | 危废西南 | 土壤环境质量建设用地土壤污染风险管控标准标准(试行)(GB36600-2018) | 苯并(a)蒽 | 2021-12-04 | <0.1 | mg/KG | 15 | 否
滦县 | 唐山东钢金属板材制造有限公司 | 危废西南 | 土壤环境质量建设用地土壤污染风险管控标准标准(试行)(GB36600-2018) | 石油烃（C10-C40） | 2021-12-04 | 14 | mg/KG | 4500 | 否
滦县 | 唐山东钢金属板材制造有限公司 | 厂界西北 | 土壤环境质量建设用地土壤污染风险管控标准标准(试行)(GB36600-2018) | 二苯并(a,h)蒽 | 2021-12-04 | <0.1 | mg/KG | 1.5 | 否
滦县 | 唐山东钢金属板材制造有限公司 | 厂界西南 | 土壤环境质量建设用地土壤污染风险管控标准标准(试行)(GB36600-2018) | 苯胺 | 2021-12-04 | <0.1 | mg/KG | 260 | 否
滦县 | 唐山东钢金属板材制造有限公司 | 厂界西北 | 土壤环境质量建设用地土壤污染风险管控标准标准(试行)(GB36600-2018) | 二氯甲烷 | 2021-12-04 | <0.0015 | mg/KG | 616 | 否
滦县 | 唐山东钢金属板材制造有限公司 | 厂界西北 | 土壤环境质量建设用地土壤污染风险管控标准标准(试行)(GB36600-2018) | 砷 | 2021-12-04 | 5.09 | mg/KG | 60 | 否
滦县 | 唐山东钢金属板材制造有限公司 | 厂界西北 | 土壤环境质量建设用地土壤污染风险管控标准标准(试行)(GB36600-2018) | 甲苯 | 2021-12-04 | <0.0013 | mg/KG | 1200 | 否
滦县 | 唐山东钢金属板材制造有限公司 | 厂界西北 | 土壤环境质量建设用地土壤污染风险管控标准标准(试行)(GB36600-2018) | 氯乙烯 | 2021-12-04 | <0.001 | mg/KG | 0.43 | 否
滦县 | 唐山东钢金属板材制造有限公司 | 厂界西北 | 土壤环境质量建设用地土壤污染风险管控标准标准(试行)(GB36600-2018) | 乙苯 | 2021-12-04 | <0.0012 | mg/KG | 28 | 否
滦县 | 唐山东钢金属板材制造有限公司 | 厂界西南 | 土壤环境质量建设用地土壤污染风险管控标准标准(试行)(GB36600-2018) | 1，2-二氯乙烷 | 2021-12-04 | <0.0013 | mg/KG | 5 | 否
滦县 | 唐山东钢金属板材制造有限公司 | 危废西北 | 土壤环境质量建设用地土壤污染风险管控标准标准(试行)(GB36600-2018) | 1，1，1-三氯乙烷 | 2021-12-04 | <0.0013 | mg/KG | 840 | 否
滦县 | 唐山东钢金属板材制造有限公司 | 危废西北 | 土壤环境质量建设用地土壤污染风险管控标准标准(试行)(GB36600-2018) | 甲苯 | 2021-12-04 | <0.0013 | mg/KG | 1200 | 否
滦县 | 唐山东钢金属板材制造有限公司 | 厂界东北 | 土壤环境质量建设用地土壤污染风险管控标准标准(试行)(GB36600-2018) | 镉 | 2021-12-04 | 0.07 | mg/KG | 65 | 否
滦县 | 唐山东钢金属板材制造有限公司 | 危废东北 | 土壤环境质量建设用地土壤污染风险管控标准标准(试行)(GB36600-2018) | 氯甲烷 | 2021-12-04 | <0.001 | mg/KG | 37 | 否
滦县 | 唐山东钢金属板材制造有限公司 | 危废东北 | 土壤环境质量建设用地土壤污染风险管控标准标准(试行)(GB36600-2018) | 苯乙烯 | 2021-12-04 | <0.0011 | mg/KG | 1290 | 否
滦县 | 唐山东钢金属板材制造有限公司 | 危废东北 | 土壤环境质量建设用地土壤污染风险管控标准标准(试行)(GB36600-2018) | 汞 | 2021-12-04 | 0.007 | mg/KG | 38 | 否
滦县 | 唐山东钢金属板材制造有限公司 | 厂界东北 | 土壤环境质量建设用地土壤污染风险管控标准标准(试行)(GB36600-2018) | 1，1，1-三氯乙烷 | 2021-12-04 | <0.0013 | mg/KG | 840 | 否
滦县 | 唐山东钢金属板材制造有限公司 | 危废东南 | 土壤环境质量建设用地土壤污染风险管控标准标准(试行)(GB36600-2018) | 1，1，1-三氯乙烷 | 2021-12-04 | <0.0013 | mg/KG | 840 | 否
滦县 | 唐山东钢金属板材制造有限公司 | 厂界东北 | 土壤环境质量建设用地土壤污染风险管控标准标准(试行)(GB36600-2018) | 反-1，2-二氯乙烯 | 2021-12-04 | <0.0014 | mg/KG | 54 | 否
滦县 | 唐山东钢金属板材制造有限公司 | 危废东南 | 土壤环境质量建设用地土壤污染风险管控标准标准(试行)(GB36600-2018) | 萘 | 2021-12-04 | <0.09 | mg/KG | 70 | 否
滦县 | 唐山东钢金属板材制造有限公司 | 厂界东北 | 土壤环境质量建设用地土壤污染风险管控标准标准(试行)(GB36600-2018) | 铬（六价） | 2021-12-04 | <0.5 | mg/KG | 5.7 | 否
滦县 | 唐山东钢金属板材制造有限公司 | 厂界东北 | 土壤环境质量建设用地土壤污染风险管控标准标准(试行)(GB36600-2018) | 苯胺 | 2021-12-04 | <0.1 | mg/KG | 260 | 否
滦县 | 唐山东钢金属板材制造有限公司 | 厂界东南 | 土壤环境质量建设用地土壤污染风险管控标准标准(试行)(GB36600-2018) | 1，1，2，2-四氯乙烷 | 2021-12-04 | <0.0012 | mg/KG | 6.8 | 否
滦县 | 唐山东钢金属板材制造有限公司 | 危废东南 | 土壤环境质量建设用地土壤污染风险管控标准标准(试行)(GB36600-2018) | 反-1，2-二氯乙烯 | 2021-12-04 | <0.0014 | mg/KG | 54 | 否
滦县 | 唐山东钢金属板材制造有限公司 | 危废东南 | 土壤环境质量建设用地土壤污染风险管控标准标准(试行)(GB36600-2018) | 四氯化碳 | 2021-12-04 | <0.0013 | mg/KG | 2.8 | 否
滦县 | 唐山东钢金属板材制造有限公司 | 危废西南 | 土壤环境质量建设用地土壤污染风险管控标准标准(试行)(GB36600-2018) | 1，1-二氯乙烯 | 2021-12-04 | <0.001 | mg/KG | 66 | 否
滦县 | 唐山东钢金属板材制造有限公司 | 厂界东南 | 土壤环境质量建设用地土壤污染风险管控标准标准(试行)(GB36600-2018) | 氯甲烷 | 2021-12-04 | <0.001 | mg/KG | 37 | 否
滦县 | 唐山东钢金属板材制造有限公司 | 厂界东南 | 土壤环境质量建设用地土壤污染风险管控标准标准(试行)(GB36600-2018) | 石油烃（C10-C40） | 2021-12-04 | 9 | mg/KG | 4500 | 否
滦县 | 唐山东钢金属板材制造有限公司 | 厂界西南 | 土壤环境质量建设用地土壤污染风险管控标准标准(试行)(GB36600-2018) | 乙苯 | 2021-12-04 | <0.0012 | mg/KG | 28 | 否
滦南县 | 唐山茂辰环境科技有限公司 | 厂区东南 | 土壤环境质量建设用地土壤污染风险管控标准标准(试行)(GB36600-2018) | 1，2-二氯乙烷 | 2021-12-04 | <0.0013 | mg/KG | 5 | 否
滦南县 | 唐山茂辰环境科技有限公司 | 厂区东南 | 土壤环境质量建设用地土壤污染风险管控标准标准(试行)(GB36600-2018) | 萘 | 2021-12-04 | <0.09 | mg/KG | 70 | 否
滦南县 | 唐山茂辰环境科技有限公司 | 厂区西南 | 土壤环境质量建设用地土壤污染风险管控标准标准(试行)(GB36600-2018) | 铬（六价） | 2021-12-04 | <0.5 | mg/KG | 5.7 | 否
滦南县 | 唐山茂辰环境科技有限公司 | 厂区西南 | 土壤环境质量建设用地土壤污染风险管控标准标准(试行)(GB36600-2018) | 反-1，2-二氯乙烯 | 2021-12-04 | <0.0014 | mg/KG | 54 | 否
滦南县 | 唐山茂辰环境科技有限公司 | 厂区西南 | 土壤环境质量建设用地土壤污染风险管控标准标准(试行)(GB36600-2018) | 间二甲苯+对二甲苯 | 2021-12-04 | <0.0012 | mg/KG | 570 | 否
滦南县 | 唐山茂辰环境科技有限公司 | 厂区西南 | 土壤环境质量建设用地土壤污染风险管控标准标准(试行)(GB36600-2018) | 萘 | 2021-12-04 | <0.0019 | mg/KG | 70 | 否
滦南县 | 唐山茂辰环境科技有限公司 | 厂区东南 | 土壤环境质量建设用地土壤污染风险管控标准标准(试行)(GB36600-2018) | 铜 | 2021-12-04 | 62.0 | mg/KG | 18000 | 否
滦南县 | 唐山茂辰环境科技有限公司 | 厂区西南 | 土壤环境质量建设用地土壤污染风险管控标准标准(试行)(GB36600-2018) | 甲苯 | 2021-12-04 | <0.0013 | mg/KG | 1200 | 否
滦南县 | 唐山茂辰环境科技有限公司 | 厂区东南 | 土壤环境质量建设用地土壤污染风险管控标准标准(试行)(GB36600-2018) | 三氯乙烯 | 2021-12-04 | <0.0012 | mg/KG | 2.8 | 否
滦南县 | 唐山茂辰环境科技有限公司 | 厂区东南 | 土壤环境质量建设用地土壤污染风险管控标准标准(试行)(GB36600-2018) | 汞 | 2021-12-04 | 0.019 | mg/KG | 38 | 否
滦南县 | 唐山茂辰环境科技有限公司 | 厂区东南 | 土壤环境质量建设用地土壤污染风险管控标准标准(试行)(GB36600-2018) | 2-氯酚 | 2021-12-04 | <0.06 | mg/KG | 2256 | 否
滦南县 | 唐山茂辰环境科技有限公司 | 厂区东南 | 土壤环境质量建设用地土壤污染风险管控标准标准(试行)(GB36600-2018) | 1，2，3-三氯丙烷 | 2021-12-04 | <0.0012 | mg/KG | 0.5 | 否
滦南县 | 唐山茂辰环境科技有限公司 | 厂区东南 | 土壤环境质量建设用地土壤污染风险管控标准标准(试行)(GB36600-2018) | 苯 | 2021-12-04 | <0.0019 | mg/KG | 4 | 否
滦南县 | 唐山茂辰环境科技有限公司 | 厂区东南 | 土壤环境质量建设用地土壤污染风险管控标准标准(试行)(GB36600-2018) | 镉 | 2021-12-04 | 0.16 | mg/KG | 65 | 否
滦南县 | 唐山茂辰环境科技有限公司 | 厂区东南 | 土壤环境质量建设用地土壤污染风险管控标准标准(试行)(GB36600-2018) | 邻二甲苯 | 2021-12-04 | <0.0012 | mg/KG | 640 | 否
滦南县 | 唐山茂辰环境科技有限公司 | 厂区西南 | 土壤环境质量建设用地土壤污染风险管控标准标准(试行)(GB36600-2018) | 三氯乙烯 | 2021-12-04 | <0.0012 | mg/KG | 2.8 | 否
滦南县 | 唐山茂辰环境科技有限公司 | 厂区西南 | 土壤环境质量建设用地土壤污染风险管控标准标准(试行)(GB36600-2018) | 氯甲烷 | 2021-12-04 | <0.001 | mg/KG | 37 | 否
滦南县 | 唐山茂辰环境科技有限公司 | 厂区西南 | 土壤环境质量建设用地土壤污染风险管控标准标准(试行)(GB36600-2018) | 2-氯酚 | 2021-12-04 | <0.06 | mg/KG | 2256 | 否
滦南县 | 唐山茂辰环境科技有限公司 | 厂区西南 | 土壤环境质量建设用地土壤污染风险管控标准标准(试行)(GB36600-2018) | 镍 | 2021-12-04 | 22.6 | mg/KG | 900 | 否
滦南县 | 唐山茂辰环境科技有限公司 | 厂区西南 | 土壤环境质量建设用地土壤污染风险管控标准标准(试行)(GB36600-2018) | 1，2-二氯乙烷 | 2021-12-04 | <0.0013 | mg/KG | 0.52 | 否
滦南县 | 唐山茂辰环境科技有限公司 | 厂区西南 | 土壤环境质量建设用地土壤污染风险管控标准标准(试行)(GB36600-2018) | 氯乙烯 | 2021-12-04 | <0.001 | mg/KG | 0.43 | 否
滦南县 | 唐山茂辰环境科技有限公司 | 厂区西南 | 土壤环境质量建设用地土壤污染风险管控标准标准(试行)(GB36600-2018) | 1，2-二氯苯 | 2021-12-04 | <0.0015 | mg/KG | 560 | 否
滦南县 | 唐山茂辰环境科技有限公司 | 厂区东南 | 土壤环境质量建设用地土壤污染风险管控标准标准(试行)(GB36600-2018) | 铅 | 2021-12-04 | 18.9 | mg/KG | 800 | 否
滦南县 | 唐山茂辰环境科技有限公司 | 厂区东南 | 土壤环境质量建设用地土壤污染风险管控标准标准(试行)(GB36600-2018) | 1，2-二氯苯 | 2021-12-04 | <0.0015 | mg/KG |  | 否
滦南县 | 唐山茂辰环境科技有限公司 | 厂区东南 | 土壤环境质量建设用地土壤污染风险管控标准标准(试行)(GB36600-2018) | 铬（六价） | 2021-12-04 | <0.5 | mg/KG | 5.7 | 否
滦南县 | 唐山茂辰环境科技有限公司 | 厂区西南 | 土壤环境质量建设用地土壤污染风险管控标准标准(试行)(GB36600-2018) | 1，2，3-三氯丙烷 | 2021-12-04 | <0.0012 | mg/KG | 0.5 | 否
滦南县 | 唐山茂辰环境科技有限公司 | 厂区西南 | 土壤环境质量建设用地土壤污染风险管控标准标准(试行)(GB36600-2018) | 1，1，2，2-四氯乙烷 | 2021-12-04 | <0.0012 | mg/KG | 6.8 | 否
滦南县 | 唐山茂辰环境科技有限公司 | 厂区西南 | 土壤环境质量建设用地土壤污染风险管控标准标准(试行)(GB36600-2018) | 氯苯 | 2021-12-04 | <0.0012 | mg/KG | 270 | 否
滦南县 | 唐山茂辰环境科技有限公司 | 厂区东南 | 土壤环境质量建设用地土壤污染风险管控标准标准(试行)(GB36600-2018) | 二氯甲烷 | 2021-12-04 | <0.0015 | mg/KG | 616 | 否
滦南县 | 唐山茂辰环境科技有限公司 | 厂区东南 | 土壤环境质量建设用地土壤污染风险管控标准标准(试行)(GB36600-2018) | 1，1，1，2-四氯乙烷 | 2021-12-04 | <0.0012 | mg/KG | 10 | 否
滦南县 | 唐山茂辰环境科技有限公司 | 厂区东南 | 土壤环境质量建设用地土壤污染风险管控标准标准(试行)(GB36600-2018) | 1，1，1-三氯乙烷 | 2021-12-04 | <0.0013 | mg/KG | 840 | 否
滦南县 | 唐山茂辰环境科技有限公司 | 厂区东南 | 土壤环境质量建设用地土壤污染风险管控标准标准(试行)(GB36600-2018) | 氯甲烷 | 2021-12-04 | <0.001 | mg/KG | 37 | 否
滦南县 | 唐山茂辰环境科技有限公司 | 厂区西南 | 土壤环境质量建设用地土壤污染风险管控标准标准(试行)(GB36600-2018) | 1，1，2-三氯乙烷 | 2021-12-04 | <0.0012 | mg/KG | 2.8 | 否
滦南县 | 唐山茂辰环境科技有限公司 | 厂区东南 | 土壤环境质量建设用地土壤污染风险管控标准标准(试行)(GB36600-2018) | 苯并(a)蒽 | 2021-12-04 | <0.1 | mg/KG | 15 | 否
滦南县 | 唐山茂辰环境科技有限公司 | 厂区东南 | 土壤环境质量建设用地土壤污染风险管控标准标准(试行)(GB36600-2018) | 乙苯 | 2021-12-04 | <0.0012 | mg/KG | 28 | 否
滦南县 | 唐山茂辰环境科技有限公司 | 厂区东南 | 土壤环境质量建设用地土壤污染风险管控标准标准(试行)(GB36600-2018) | 1，2-二氯丙烷 | 2021-12-04 | <0.0011 | mg/KG | 5 | 否
滦南县 | 唐山茂辰环境科技有限公司 | 厂区东南 | 土壤环境质量建设用地土壤污染风险管控标准标准(试行)(GB36600-2018) | 苯乙烯 | 2021-12-04 | <0.0011 | mg/KG | 1290 | 否
滦南县 | 唐山茂辰环境科技有限公司 | 厂区东南 | 土壤环境质量建设用地土壤污染风险管控标准标准(试行)(GB36600-2018) | 硝基苯 | 2021-12-04 | <0.09 | mg/KG | 76 | 否
滦南县 | 唐山茂辰环境科技有限公司 | 厂区东南 | 土壤环境质量建设用地土壤污染风险管控标准标准(试行)(GB36600-2018) | 苯胺 | 2021-12-04 | <0.08 | mg/KG | 260 | 否
滦南县 | 唐山茂辰环境科技有限公司 | 厂区东南 | 土壤环境质量建设用地土壤污染风险管控标准标准(试行)(GB36600-2018) | 氯乙烯 | 2021-12-04 | <0.001 | mg/KG | 0.43 | 否
滦南县 | 唐山茂辰环境科技有限公司 | 厂区西南 | 土壤环境质量建设用地土壤污染风险管控标准标准(试行)(GB36600-2018) | 乙苯 | 2021-12-04 | <0.0012 | mg/KG | 28 | 否
滦南县 | 唐山茂辰环境科技有限公司 | 厂区西南 | 土壤环境质量建设用地土壤污染风险管控标准标准(试行)(GB36600-2018) | 1，1-二氯乙烯 | 2021-12-04 | <0.0010 | mg/KG | 66 | 否
滦南县 | 唐山茂辰环境科技有限公司 | 厂区西南 | 土壤环境质量建设用地土壤污染风险管控标准标准(试行)(GB36600-2018) | 茚并[1，2，3-cd]芘 | 2021-12-04 | <0.1 | mg/KG | 15 | 否
滦南县 | 唐山茂辰环境科技有限公司 | 厂区西南 | 土壤环境质量建设用地土壤污染风险管控标准标准(试行)(GB36600-2018) | 二氯甲烷 | 2021-12-04 | <0.0015 | mg/KG | 616 | 否
滦南县 | 唐山茂辰环境科技有限公司 | 厂区西南 | 土壤环境质量建设用地土壤污染风险管控标准标准(试行)(GB36600-2018) | 四氯乙烯 | 2021-12-04 | <0.0014 | mg/KG | 53 | 否
滦南县 | 唐山茂辰环境科技有限公司 | 厂区东南 | 土壤环境质量建设用地土壤污染风险管控标准标准(试行)(GB36600-2018) | 甲苯 | 2021-12-04 | <0.0013 | mg/KG | 1200 | 否
滦南县 | 唐山茂辰环境科技有限公司 | 厂区西南 | 土壤环境质量建设用地土壤污染风险管控标准标准(试行)(GB36600-2018) | 镉 | 2021-12-04 | 0.15 | mg/KG | 65 | 否
滦南县 | 唐山茂辰环境科技有限公司 | 厂区西南 | 土壤环境质量建设用地土壤污染风险管控标准标准(试行)(GB36600-2018) | 1，4-二氯苯 | 2021-12-04 | <0.0015 | mg/KG | 20 | 否
滦南县 | 唐山茂辰环境科技有限公司 | 厂区西南 | 土壤环境质量建设用地土壤污染风险管控标准标准(试行)(GB36600-2018) | 苯胺 | 2021-12-04 | <0.0012 | mg/KG | 260 | 否
滦南县 | 唐山茂辰环境科技有限公司 | 厂区东南 | 土壤环境质量建设用地土壤污染风险管控标准标准(试行)(GB36600-2018) | 1，1，2，2-四氯乙烷 | 2021-12-04 | <0.0012 | mg/KG | 6.8 | 否
滦南县 | 唐山茂辰环境科技有限公司 | 厂区东南 | 土壤环境质量建设用地土壤污染风险管控标准标准(试行)(GB36600-2018) | 苯并(a)芘 | 2021-12-04 | <0.1 | mg/KG | 1.5 | 否
滦南县 | 唐山茂辰环境科技有限公司 | 厂区东南 | 土壤环境质量建设用地土壤污染风险管控标准标准(试行)(GB36600-2018) | 反-1，2-二氯乙烯 | 2021-12-04 | <0.0014 | mg/KG | 54 | 否
滦南县 | 唐山茂辰环境科技有限公司 | 厂区东南 | 土壤环境质量建设用地土壤污染风险管控标准标准(试行)(GB36600-2018) | 苯并(k)荧蒽 | 2021-12-04 | <0.1 | mg/KG | 151 | 否
滦南县 | 唐山茂辰环境科技有限公司 | 厂区东南 | 土壤环境质量建设用地土壤污染风险管控标准标准(试行)(GB36600-2018) | 苯并(b)荧蒽 | 2021-12-04 | <0.2 | mg/KG | 15 | 否
滦南县 | 唐山茂辰环境科技有限公司 | 厂区西南 | 土壤环境质量建设用地土壤污染风险管控标准标准(试行)(GB36600-2018) | 汞 | 2021-12-04 | 0.016 | mg/KG | 38 | 否
滦南县 | 唐山茂辰环境科技有限公司 | 厂区西南 | 土壤环境质量建设用地土壤污染风险管控标准标准(试行)(GB36600-2018) | 铜 | 2021-12-04 | 51.8 | mg/KG | 18000 | 否
滦南县 | 唐山茂辰环境科技有限公司 | 厂区西南 | 土壤环境质量建设用地土壤污染风险管控标准标准(试行)(GB36600-2018) | 铅 | 2021-12-04 | 17.1 | mg/KG | 800 | 否
滦南县 | 唐山茂辰环境科技有限公司 | 厂区西南 | 土壤环境质量建设用地土壤污染风险管控标准标准(试行)(GB36600-2018) | 苯并(k)荧蒽 | 2021-12-04 | <0.1 | mg/KG | 151 | 否
滦南县 | 唐山茂辰环境科技有限公司 | 厂区西南 | 土壤环境质量建设用地土壤污染风险管控标准标准(试行)(GB36600-2018) | 硝基苯 | 2021-12-04 | <0.09 | mg/KG | 76 | 否
滦南县 | 唐山茂辰环境科技有限公司 | 厂区西南 | 土壤环境质量建设用地土壤污染风险管控标准标准(试行)(GB36600-2018) | 四氯化碳 | 2021-12-04 | <0.0013 | mg/KG | 2.8 | 否
滦南县 | 唐山茂辰环境科技有限公司 | 厂区西南 | 土壤环境质量建设用地土壤污染风险管控标准标准(试行)(GB36600-2018) | 1，2-二氯丙烷 | 2021-12-04 | <0.0011 | mg/KG | 5 | 否
滦南县 | 唐山茂辰环境科技有限公司 | 厂区东南 | 土壤环境质量建设用地土壤污染风险管控标准标准(试行)(GB36600-2018) | 四氯乙烯 | 2021-12-04 | <0.0014 | mg/KG | 53 | 否
滦南县 | 唐山茂辰环境科技有限公司 | 厂区东南 | 土壤环境质量建设用地土壤污染风险管控标准标准(试行)(GB36600-2018) | 镍 | 2021-12-04 | 20.5 | mg/KG | 900 | 否
滦南县 | 唐山茂辰环境科技有限公司 | 厂区东南 | 土壤环境质量建设用地土壤污染风险管控标准标准(试行)(GB36600-2018) | 氯苯 | 2021-12-04 | <0.0012 | mg/KG | 270 | 否
滦南县 | 唐山茂辰环境科技有限公司 | 厂区东南 | 土壤环境质量建设用地土壤污染风险管控标准标准(试行)(GB36600-2018) | 1，1-二氯乙烯 | 2021-12-04 | <0.001 | mg/KG | 66 | 否
滦南县 | 唐山茂辰环境科技有限公司 | 厂区西南 | 土壤环境质量建设用地土壤污染风险管控标准标准(试行)(GB36600-2018) | 苯并(a)蒽 | 2021-12-04 | <0.1 | mg/KG | 15 | 否
滦南县 | 唐山茂辰环境科技有限公司 | 厂区西南 | 土壤环境质量建设用地土壤污染风险管控标准标准(试行)(GB36600-2018) | 1，1，1，2-四氯乙烷 | 2021-12-04 | <0.0012 | mg/KG | 10 | 否
滦南县 | 唐山茂辰环境科技有限公司 | 厂区西南 | 土壤环境质量建设用地土壤污染风险管控标准标准(试行)(GB36600-2018) | 苯乙烯 | 2021-12-04 | <0.0011 | mg/KG | 1290 | 否
滦南县 | 唐山茂辰环境科技有限公司 | 厂区西南 | 土壤环境质量建设用地土壤污染风险管控标准标准(试行)(GB36600-2018) | 1，1，1-三氯乙烷 | 2021-12-04 | <0.0013 | mg/KG | 840 | 否
滦南县 | 唐山茂辰环境科技有限公司 | 厂区西南 | 土壤环境质量建设用地土壤污染风险管控标准标准(试行)(GB36600-2018) | 顺-1，2-二氯乙烯 | 2021-12-04 | <0.0013 | mg/KG | 596 | 否
滦南县 | 唐山茂辰环境科技有限公司 | 厂区西南 | 土壤环境质量建设用地土壤污染风险管控标准标准(试行)(GB36600-2018) | 苯并(a)芘 | 2021-12-04 | <0.1 | mg/KG | 1.5 | 否
滦南县 | 唐山茂辰环境科技有限公司 | 厂区东南 | 土壤环境质量建设用地土壤污染风险管控标准标准(试行)(GB36600-2018) | 1，1，2-三氯乙烷 | 2021-12-04 | <0.0012 | mg/KG | 2.8 | 否
滦南县 | 唐山茂辰环境科技有限公司 | 厂区东南 | 土壤环境质量建设用地土壤污染风险管控标准标准(试行)(GB36600-2018) | 氯仿 | 2021-12-04 | <0.0011 | mg/KG | 0.9 | 否
滦南县 | 唐山茂辰环境科技有限公司 | 厂区东南 | 土壤环境质量建设用地土壤污染风险管控标准标准(试行)(GB36600-2018) | 间二甲苯+对二甲苯 | 2021-12-04 | <0.0012 | mg/KG | 570 | 否
滦南县 | 唐山茂辰环境科技有限公司 | 厂区东南 | 土壤环境质量建设用地土壤污染风险管控标准标准(试行)(GB36600-2018) | 四氯化碳 | 2021-12-04 | <0.0013 | mg/KG | 2.8 | 否
滦南县 | 唐山茂辰环境科技有限公司 | 厂区东南 | 土壤环境质量建设用地土壤污染风险管控标准标准(试行)(GB36600-2018) | 顺-1，2-二氯乙烯 | 2021-12-04 | <0.0013 | mg/KG | 596 | 否
滦南县 | 唐山茂辰环境科技有限公司 | 厂区西南 | 土壤环境质量建设用地土壤污染风险管控标准标准(试行)(GB36600-2018) | 砷 | 2021-12-04 | 18.0 | mg/KG | 60 | 否
滦南县 | 唐山茂辰环境科技有限公司 | 厂区西南 | 土壤环境质量建设用地土壤污染风险管控标准标准(试行)(GB36600-2018) | 苯 | 2021-12-04 | <0.0019 | mg/KG | 4 | 否
滦南县 | 唐山茂辰环境科技有限公司 | 厂区西南 | 土壤环境质量建设用地土壤污染风险管控标准标准(试行)(GB36600-2018) | 邻二甲苯 | 2021-12-04 | <0.0012 | mg/KG | 640 | 否
滦南县 | 唐山茂辰环境科技有限公司 | 厂区西南 | 土壤环境质量建设用地土壤污染风险管控标准标准(试行)(GB36600-2018) | 1，1-二氯乙烷 | 2021-12-04 | <0.0012 | mg/KG | 100 | 否
滦南县 | 唐山茂辰环境科技有限公司 | 厂区西南 | 土壤环境质量建设用地土壤污染风险管控标准标准(试行)(GB36600-2018) | 氯仿 | 2021-12-04 | <0.0011 | mg/KG | 0.9 | 否
滦南县 | 唐山茂辰环境科技有限公司 | 厂区西南 | 土壤环境质量建设用地土壤污染风险管控标准标准(试行)(GB36600-2018) | 苯并(b)荧蒽 | 2021-12-04 | <0.2 | mg/KG | 15 | 否
滦南县 | 唐山茂辰环境科技有限公司 | 厂区东南 | 土壤环境质量建设用地土壤污染风险管控标准标准(试行)(GB36600-2018) | 砷 | 2021-12-04 | 16.5 | mg/KG | 60 | 否
滦南县 | 唐山茂辰环境科技有限公司 | 厂区东南 | 土壤环境质量建设用地土壤污染风险管控标准标准(试行)(GB36600-2018) | 1，4-二氯苯 | 2021-12-04 | <0.0015 | mg/KG | 20 | 否
滦南县 | 唐山茂辰环境科技有限公司 | 厂区东南 | 土壤环境质量建设用地土壤污染风险管控标准标准(试行)(GB36600-2018) | 茚并[1，2，3-cd]芘 | 2021-12-04 | <0.1 | mg/KG | 15 | 否
滦南县 | 唐山茂辰环境科技有限公司 | 厂区东南 | 土壤环境质量建设用地土壤污染风险管控标准标准(试行)(GB36600-2018) | 1，1-二氯乙烷 | 2021-12-04 | <0.0012 | mg/KG | 9 | 否
迁西县 | 迁西县红峪垃圾处理有限公司 | 垃圾填埋区监控井 | 地下水质量标准(GB/T 14848-2017) | 铬（六价） | 2021-11-24 | <0.004 | mg/L | 0.05 | 否
迁西县 | 迁西县红峪垃圾处理有限公司 | 垃圾填埋区监控井 | 地下水质量标准(GB/T 14848-2017) | 汞 | 2021-11-24 | <0.0001 | mg/L | 0.001 | 否
迁西县 | 迁西县红峪垃圾处理有限公司 | 红石峪村 | 地下水质量标准(GB/T 14848-2017) | 挥发性酚类（以苯酚计） | 2021-11-24 | <0.0003 | mg/L | 0.002 | 否
迁西县 | 迁西县红峪垃圾处理有限公司 | 红石峪村 | 地下水质量标准(GB/T 14848-2017) | 镉 | 2021-11-24 | <0.0005 | mg/L | 0.005 | 否
迁西县 | 迁西县红峪垃圾处理有限公司 | 红石峪村 | 地下水质量标准(GB/T 14848-2017) | 耗氧量（COD法，以O2计） | 2021-11-24 | 0.92 | mg/L | 3.0 | 否
迁西县 | 迁西县红峪垃圾处理有限公司 | 红石峪村 | 地下水质量标准(GB/T 14848-2017) | 锌 | 2021-11-24 | <0.05 | mg/L | 1.0 | 否
迁西县 | 迁西县红峪垃圾处理有限公司 | 红石峪村 | 地下水质量标准(GB/T 14848-2017) | 铬（六价） | 2021-11-24 | <0.004 | mg/L | 0.05 | 否
迁西县 | 迁西县红峪垃圾处理有限公司 | 红石峪村 | 地下水质量标准(GB/T 14848-2017) | 砷 | 2021-11-24 | <0.001 | mg/L | 0.01 | 否
迁西县 | 迁西县红峪垃圾处理有限公司 | 垃圾填埋区监控井 | 地下水质量标准(GB/T 14848-2017) | 锰 | 2021-11-24 | <0.01 | mg/L | 0.10 | 否
迁西县 | 迁西县红峪垃圾处理有限公司 | 垃圾填埋区监控井 | 地下水质量标准(GB/T 14848-2017) | 亚硝酸盐 | 2021-11-24 | <0.001 | mg/L | 1.00 | 否
迁西县 | 迁西县红峪垃圾处理有限公司 | 垃圾填埋区监控井 | 地下水质量标准(GB/T 14848-2017) | pH值 | 2021-11-24 | 7.0 | 无量纲 | 8.5 | 否
迁西县 | 迁西县红峪垃圾处理有限公司 | 垃圾填埋区监控井 | 地下水质量标准(GB/T 14848-2017) | 砷 | 2021-11-24 | <0.001 | mg/L | 0.01 | 否
迁西县 | 迁西县红峪垃圾处理有限公司 | 垃圾填埋区监控井 | 地下水质量标准(GB/T 14848-2017) | 铅 | 2021-11-24 | <0.0025 | mg/L | 0.01 | 否
迁西县 | 迁西县红峪垃圾处理有限公司 | 垃圾填埋区监控井 | 地下水质量标准(GB/T 14848-2017) | 硫酸盐 | 2021-11-24 | 50 | mg/L | 250 | 否
迁西县 | 迁西县红峪垃圾处理有限公司 | 红石峪村 | 地下水质量标准(GB/T 14848-2017) | 铁 | 2021-11-24 | 0.08 | mg/L | 0.3 | 否
迁西县 | 迁西县红峪垃圾处理有限公司 | 垃圾填埋区监控井 | 地下水质量标准(GB/T 14848-2017) | 总硬度 | 2021-11-24 | 305.2 | mg/L | 450 | 否
迁西县 | 迁西县红峪垃圾处理有限公司 | 垃圾填埋区监控井 | 地下水质量标准(GB/T 14848-2017) | 耗氧量（COD法，以O2计） | 2021-11-24 | 0.76 | mg/L | 3.0 | 否
迁西县 | 迁西县红峪垃圾处理有限公司 | 红石峪村 | 地下水质量标准(GB/T 14848-2017) | 铅 | 2021-11-24 | <0.0025 | mg/L | 0.01 | 否
迁西县 | 迁西县红峪垃圾处理有限公司 | 垃圾填埋区监控井 | 地下水质量标准(GB/T 14848-2017) | 硝酸盐（以N计） | 2021-11-24 | 16.2 | mg/L | 20.0 | 否
迁西县 | 迁西县红峪垃圾处理有限公司 | 垃圾填埋区监控井 | 地下水质量标准(GB/T 14848-2017) | 氟化物 | 2021-11-24 | 0.4 | mg/L | 1.0 | 否
迁西县 | 迁西县红峪垃圾处理有限公司 | 垃圾填埋区监控井 | 地下水质量标准(GB/T 14848-2017) | 溶解性总固体 | 2021-11-24 | 465 | mg/L | 1000 | 否
迁西县 | 迁西县红峪垃圾处理有限公司 | 红石峪村 | 地下水质量标准(GB/T 14848-2017) | 亚硝酸盐 | 2021-11-24 | <0.001 | mg/L | 1.00 | 否
迁西县 | 迁西县红峪垃圾处理有限公司 | 红石峪村 | 地下水质量标准(GB/T 14848-2017) | 氨氮 | 2021-11-24 | 0.044 | mg/L | 0.5 | 否
迁西县 | 迁西县红峪垃圾处理有限公司 | 红石峪村 | 地下水质量标准(GB/T 14848-2017) | pH值 | 2021-11-24 | 7.0 | 无量纲 | 8.5 | 否
迁西县 | 迁西县红峪垃圾处理有限公司 | 垃圾填埋区监控井 | 地下水质量标准(GB/T 14848-2017) | 挥发性酚类（以苯酚计） | 2021-11-24 | <0.0003 | mg/L | 0.002 | 否
迁西县 | 迁西县红峪垃圾处理有限公司 | 红石峪村 | 地下水质量标准(GB/T 14848-2017) | 汞 | 2021-11-24 | <0.0001 | mg/L | 0.001 | 否
迁西县 | 迁西县红峪垃圾处理有限公司 | 红石峪村 | 地下水质量标准(GB/T 14848-2017) | 硫酸盐 | 2021-11-24 | 46 | mg/L | 250 | 否
迁西县 | 迁西县红峪垃圾处理有限公司 | 垃圾填埋区监控井 | 地下水质量标准(GB/T 14848-2017) | 铜 | 2021-11-24 | <0.005 | mg/L | 1.00 | 否
迁西县 | 迁西县红峪垃圾处理有限公司 | 垃圾填埋区监控井 | 地下水质量标准(GB/T 14848-2017) | 氨氮 | 2021-11-24 | 0.057 | mg/L | 0.5 | 否
迁西县 | 迁西县红峪垃圾处理有限公司 | 垃圾填埋区监控井 | 地下水质量标准(GB/T 14848-2017) | 氰化物 | 2021-11-24 | <0.002 | mg/L | 0.05 | 否
迁西县 | 迁西县红峪垃圾处理有限公司 | 垃圾填埋区监控井 | 地下水质量标准(GB/T 14848-2017) | 锌 | 2021-11-24 | <0.05 | mg/L | 1.0 | 否
迁西县 | 迁西县红峪垃圾处理有限公司 | 垃圾填埋区监控井 | 地下水质量标准(GB/T 14848-2017) | 铁 | 2021-11-24 | <0.03 | mg/L | 0.3 | 否
迁西县 | 迁西县红峪垃圾处理有限公司 | 垃圾填埋区监控井 | 地下水质量标准(GB/T 14848-2017) | 氯化物 | 2021-11-24 | 30.2 | mg/L | 250 | 否
迁西县 | 迁西县红峪垃圾处理有限公司 | 红石峪村 | 地下水质量标准(GB/T 14848-2017) | 锰 | 2021-11-24 | <0.01 | mg/L | 0.10 | 否
迁西县 | 迁西县红峪垃圾处理有限公司 | 红石峪村 | 地下水质量标准(GB/T 14848-2017) | 溶解性总固体 | 2021-11-24 | 546 | mg/L | 1000 | 否
迁西县 | 迁西县红峪垃圾处理有限公司 | 红石峪村 | 地下水质量标准(GB/T 14848-2017) | 硝酸盐（以N计） | 2021-11-24 | 17.9 | mg/L | 20.0 | 否
迁西县 | 迁西县红峪垃圾处理有限公司 | 红石峪村 | 地下水质量标准(GB/T 14848-2017) | 氟化物 | 2021-11-24 | 0.6 | mg/L | 1.0 | 否
迁西县 | 迁西县红峪垃圾处理有限公司 | 红石峪村 | 地下水质量标准(GB/T 14848-2017) | 总硬度 | 2021-11-24 | 368.4 | mg/L | 450 | 否
迁西县 | 迁西县红峪垃圾处理有限公司 | 红石峪村 | 地下水质量标准(GB/T 14848-2017) | 氰化物 | 2021-11-24 | <0.002 | mg/L | 0.05 | 否
迁西县 | 迁西县红峪垃圾处理有限公司 | 红石峪村 | 地下水质量标准(GB/T 14848-2017) | 氯化物 | 2021-11-24 | 46.9 | mg/L | 250 | 否
迁西县 | 迁西县红峪垃圾处理有限公司 | 垃圾填埋区监控井 | 地下水质量标准(GB/T 14848-2017) | 镉 | 2021-11-24 | <0.0005 | mg/L | 0.005 | 否
迁西县 | 迁西县红峪垃圾处理有限公司 | 红石峪村 | 地下水质量标准(GB/T 14848-2017) | 铜 | 2021-11-24 | <0.005 | mg/L | 1.00 | 否
玉田县 | 唐山玉田中科成水处理有限公司 | 3#西厂界外侧 | 土壤环境质量建设用地土壤污染风险管控标准标准(试行)(GB36600-2018) | 铜 | 2021-11-23 | 67 | mg/KG | 18000 | 否
玉田县 | 唐山玉田中科成水处理有限公司 | 1#东厂界外侧 | 不评价/(不评价/) | pH值 | 2021-11-23 | 8.41 | 无量纲 |  | 否
玉田县 | 唐山玉田中科成水处理有限公司 | 1#东厂界外侧 | 土壤环境质量建设用地土壤污染风险管控标准标准(试行)(GB36600-2018) | 铅 | 2021-11-23 | 36 | mg/KG | 800 | 否
玉田县 | 唐山玉田中科成水处理有限公司 | 3#西厂界外侧 | 土壤环境质量建设用地土壤污染风险管控标准标准(试行)(GB36600-2018) | 镉 | 2021-11-23 | 0.1 | mg/KG | 65 | 否
玉田县 | 唐山玉田中科成水处理有限公司 | 3#西厂界外侧 | 不评价/(不评价/) | 锌 | 2021-11-23 | 111 | mg/KG |  | 否
玉田县 | 唐山玉田中科成水处理有限公司 | 2#南厂界外侧 | 土壤环境质量建设用地土壤污染风险管控标准标准(试行)(GB36600-2018) | 砷 | 2021-11-23 | 11.6 | mg/KG | 60 | 否
玉田县 | 唐山玉田中科成水处理有限公司 | 4#北厂界外侧 | 不评价/(不评价/) | 锌 | 2021-11-23 | 98 | mg/KG |  | 否
玉田县 | 唐山玉田中科成水处理有限公司 | 4#北厂界外侧 | 土壤环境质量建设用地土壤污染风险管控标准标准(试行)(GB36600-2018) | 镉 | 2021-11-23 | 0.19 | mg/KG | 65 | 否
玉田县 | 唐山玉田中科成水处理有限公司 | 3#西厂界外侧 | 土壤环境质量建设用地土壤污染风险管控标准标准(试行)(GB36600-2018) | 铅 | 2021-11-23 | 7 | mg/KG | 800 | 否
玉田县 | 唐山玉田中科成水处理有限公司 | 1#东厂界外侧 | 土壤环境质量建设用地土壤污染风险管控标准标准(试行)(GB36600-2018) | 铜 | 2021-11-23 | 28 | mg/KG | 18000 | 否
玉田县 | 唐山玉田中科成水处理有限公司 | 2#南厂界外侧 | 土壤环境质量建设用地土壤污染风险管控标准标准(试行)(GB36600-2018) | 铜 | 2021-11-23 | 65 | mg/KG | 18000 | 否
玉田县 | 唐山玉田中科成水处理有限公司 | 4#北厂界外侧 | 土壤环境质量建设用地土壤污染风险管控标准标准(试行)(GB36600-2018) | 砷 | 2021-11-23 | 12.7 | mg/KG | 60 | 否
玉田县 | 唐山玉田中科成水处理有限公司 | 4#北厂界外侧 | 土壤环境质量建设用地土壤污染风险管控标准标准(试行)(GB36600-2018) | 铜 | 2021-11-23 | 72 | mg/KG | 18000 | 否
玉田县 | 唐山玉田中科成水处理有限公司 | 4#北厂界外侧 | 土壤环境质量建设用地土壤污染风险管控标准标准(试行)(GB36600-2018) | 铅 | 2021-11-23 | 8 | mg/KG | 800 | 否
玉田县 | 唐山玉田中科成水处理有限公司 | 2#南厂界外侧 | 不评价/(不评价/) | pH值 | 2021-11-23 | 8.62 | 无量纲 |  | 否
玉田县 | 唐山玉田中科成水处理有限公司 | 2#南厂界外侧 | 土壤环境质量建设用地土壤污染风险管控标准标准(试行)(GB36600-2018) | 铅 | 2021-11-23 | 10 | mg/KG | 800 | 否
玉田县 | 唐山玉田中科成水处理有限公司 | 1#东厂界外侧 | 土壤环境质量建设用地土壤污染风险管控标准标准(试行)(GB36600-2018) | 镉 | 2021-11-23 | 0.34 | mg/KG | 65 | 否
玉田县 | 唐山玉田中科成水处理有限公司 | 1#东厂界外侧 | 土壤环境质量建设用地土壤污染风险管控标准标准(试行)(GB36600-2018) | 砷 | 2021-11-23 | 26.9 | mg/KG | 60 | 否
玉田县 | 唐山玉田中科成水处理有限公司 | 1#东厂界外侧 | 不评价/(不评价/) | 锌 | 2021-11-23 | 30 | mg/KG |  | 否
玉田县 | 唐山玉田中科成水处理有限公司 | 2#南厂界外侧 | 不评价/(不评价/) | 锌 | 2021-11-23 | 123 | mg/KG |  | 否
玉田县 | 唐山玉田中科成水处理有限公司 | 2#南厂界外侧 | 土壤环境质量建设用地土壤污染风险管控标准标准(试行)(GB36600-2018) | 镉 | 2021-11-23 | 0.43 | mg/KG | 65 | 否
玉田县 | 唐山玉田中科成水处理有限公司 | 4#北厂界外侧 | 不评价/(不评价/) | pH值 | 2021-11-23 | 8.45 | 无量纲 |  | 否
玉田县 | 唐山玉田中科成水处理有限公司 | 3#西厂界外侧 | 不评价/(不评价/) | pH值 | 2021-11-23 | 8.33 | 无量纲 |  | 否
玉田县 | 唐山玉田中科成水处理有限公司 | 3#西厂界外侧 | 土壤环境质量建设用地土壤污染风险管控标准标准(试行)(GB36600-2018) | 砷 | 2021-11-23 | 11.7 | mg/KG | 60 | 否
海港经济开发区 | 唐山周行科技发展有限公司 | 厂界外北侧 | 土壤环境质量建设用地土壤污染风险管控标准标准(试行)(GB36600-2018) | 䓛 | 2021-12-09 | <0.1 | mg/KG | 490 | 否
海港经济开发区 | 唐山周行科技发展有限公司 | 厂界外北侧 | 土壤环境质量建设用地土壤污染风险管控标准标准(试行)(GB36600-2018) | 四氯化碳 | 2021-12-09 | <0.0013 | mg/KG | 0.9 | 否
海港经济开发区 | 唐山周行科技发展有限公司 | 厂界外西侧 | 土壤环境质量建设用地土壤污染风险管控标准标准(试行)(GB36600-2018) | 苯并(a)芘 | 2021-12-09 | <0.1 | mg/KG | 0.55 | 否
海港经济开发区 | 唐山周行科技发展有限公司 | 厂界外西侧 | 土壤环境质量建设用地土壤污染风险管控标准标准(试行)(GB36600-2018) | 2-氯酚 | 2021-12-09 | <0.06 | mg/KG | 250 | 否
海港经济开发区 | 唐山周行科技发展有限公司 | 厂界外北侧 | 土壤环境质量建设用地土壤污染风险管控标准标准(试行)(GB36600-2018) | 1，2-二氯乙烷 | 2021-12-09 | <0.0013 | mg/KG | 0.52 | 否
海港经济开发区 | 唐山周行科技发展有限公司 | 厂界外西侧 | 土壤环境质量建设用地土壤污染风险管控标准标准(试行)(GB36600-2018) | 苯 | 2021-12-09 | <0.0019 | mg/KG | 1 | 否
海港经济开发区 | 唐山周行科技发展有限公司 | 厂界外北侧 | 土壤环境质量建设用地土壤污染风险管控标准标准(试行)(GB36600-2018) | 1，1，1-三氯乙烷 | 2021-12-09 | <0.0013 | mg/KG | 840 | 否
海港经济开发区 | 唐山周行科技发展有限公司 | 厂界外北侧 | 土壤环境质量建设用地土壤污染风险管控标准标准(试行)(GB36600-2018) | 三氯乙烯 | 2021-12-09 | <0.0012 | mg/KG | 0.7 | 否
海港经济开发区 | 唐山周行科技发展有限公司 | 厂界外北侧 | 土壤环境质量建设用地土壤污染风险管控标准标准(试行)(GB36600-2018) | 铜 | 2021-12-09 | 4.6 | mg/KG | 2000 | 否
海港经济开发区 | 唐山周行科技发展有限公司 | 厂界外西侧 | 土壤环境质量建设用地土壤污染风险管控标准标准(试行)(GB36600-2018) | 四氯乙烯 | 2021-12-09 | <0.0014 | mg/KG | 11 | 否
海港经济开发区 | 唐山周行科技发展有限公司 | 厂界外西侧 | 土壤环境质量建设用地土壤污染风险管控标准标准(试行)(GB36600-2018) | 三氯乙烯 | 2021-12-09 | <0.0012 | mg/KG | 0.7 | 否
海港经济开发区 | 唐山周行科技发展有限公司 | 厂界外北侧 | 土壤环境质量建设用地土壤污染风险管控标准标准(试行)(GB36600-2018) | 二苯并(a,h)蒽 | 2021-12-09 | <0.1 | mg/KG | 0.55 | 否
海港经济开发区 | 唐山周行科技发展有限公司 | 厂界外北侧 | 土壤环境质量建设用地土壤污染风险管控标准标准(试行)(GB36600-2018) | 2-氯酚 | 2021-12-09 | <0.06 | mg/KG | 250 | 否
海港经济开发区 | 唐山周行科技发展有限公司 | 厂界外北侧 | 土壤环境质量建设用地土壤污染风险管控标准标准(试行)(GB36600-2018) | 苯 | 2021-12-09 | <0.0019 | mg/KG | 1 | 否
海港经济开发区 | 唐山周行科技发展有限公司 | 厂界外北侧 | 土壤环境质量建设用地土壤污染风险管控标准标准(试行)(GB36600-2018) | 邻二甲苯 | 2021-12-09 | <0.0012 | mg/KG | 222 | 否
海港经济开发区 | 唐山周行科技发展有限公司 | 厂界外西侧 | 土壤环境质量建设用地土壤污染风险管控标准标准(试行)(GB36600-2018) | 苯乙烯 | 2021-12-09 | <0.0011 | mg/KG | 1290 | 否
海港经济开发区 | 唐山周行科技发展有限公司 | 厂界外西侧 | 土壤环境质量建设用地土壤污染风险管控标准标准(试行)(GB36600-2018) | 铬（六价） | 2021-12-09 | <0.5 | mg/KG | 3.0 | 否
海港经济开发区 | 唐山周行科技发展有限公司 | 厂界外北侧 | 土壤环境质量建设用地土壤污染风险管控标准标准(试行)(GB36600-2018) | 镉 | 2021-12-09 | <0.09 | mg/KG | 20 | 否
海港经济开发区 | 唐山周行科技发展有限公司 | 厂界外西侧 | 土壤环境质量建设用地土壤污染风险管控标准标准(试行)(GB36600-2018) | 1，1，1，2-四氯乙烷 | 2021-12-09 | <0.0012 | mg/KG | 2.6 | 否
海港经济开发区 | 唐山周行科技发展有限公司 | 厂界外北侧 | 土壤环境质量建设用地土壤污染风险管控标准标准(试行)(GB36600-2018) | 苯并(a)蒽 | 2021-12-09 | <0.1 | mg/KG | 5.5 | 否
海港经济开发区 | 唐山周行科技发展有限公司 | 厂界外西侧 | 土壤环境质量建设用地土壤污染风险管控标准标准(试行)(GB36600-2018) | 镍 | 2021-12-09 | 10 | mg/KG | 150 | 否
海港经济开发区 | 唐山周行科技发展有限公司 | 厂界外西侧 | 土壤环境质量建设用地土壤污染风险管控标准标准(试行)(GB36600-2018) | 氯苯 | 2021-12-09 | <0.0012 | mg/KG | 68 | 否
海港经济开发区 | 唐山周行科技发展有限公司 | 厂界外北侧 | 土壤环境质量建设用地土壤污染风险管控标准标准(试行)(GB36600-2018) | 氯苯 | 2021-12-09 | <0.0012 | mg/KG | 68 | 否
海港经济开发区 | 唐山周行科技发展有限公司 | 厂界外北侧 | 土壤环境质量建设用地土壤污染风险管控标准标准(试行)(GB36600-2018) | 1，2-二氯丙烷 | 2021-12-09 | <0.0011 | mg/KG | 1 | 否
海港经济开发区 | 唐山周行科技发展有限公司 | 厂界外西侧 | 土壤环境质量建设用地土壤污染风险管控标准标准(试行)(GB36600-2018) | 甲苯 | 2021-12-09 | <0.0013 | mg/KG | 1200 | 否
海港经济开发区 | 唐山周行科技发展有限公司 | 厂界外西侧 | 土壤环境质量建设用地土壤污染风险管控标准标准(试行)(GB36600-2018) | 萘 | 2021-12-09 | <0.09 | mg/KG | 25 | 否
海港经济开发区 | 唐山周行科技发展有限公司 | 厂界外北侧 | 土壤环境质量建设用地土壤污染风险管控标准标准(试行)(GB36600-2018) | 苯并(k)荧蒽 | 2021-12-09 | <0.2 | mg/KG | 55 | 否
海港经济开发区 | 唐山周行科技发展有限公司 | 厂界外西侧 | 土壤环境质量建设用地土壤污染风险管控标准标准(试行)(GB36600-2018) | 䓛 | 2021-12-09 | <0.1 | mg/KG | 490 | 否
海港经济开发区 | 唐山周行科技发展有限公司 | 厂界外西侧 | 土壤环境质量建设用地土壤污染风险管控标准标准(试行)(GB36600-2018) | 1，1，2-三氯乙烷 | 2021-12-09 | <0.0012 | mg/KG | 0.6 | 否
海港经济开发区 | 唐山周行科技发展有限公司 | 厂界外西侧 | 土壤环境质量建设用地土壤污染风险管控标准标准(试行)(GB36600-2018) | 苯并(a)蒽 | 2021-12-09 | <0.1 | mg/KG | 5.5 | 否
海港经济开发区 | 唐山周行科技发展有限公司 | 厂界外西侧 | 土壤环境质量建设用地土壤污染风险管控标准标准(试行)(GB36600-2018) | 1，4-二氯苯 | 2021-12-09 | <0.0015 | mg/KG | 5.6 | 否
海港经济开发区 | 唐山周行科技发展有限公司 | 厂界外北侧 | 土壤环境质量建设用地土壤污染风险管控标准标准(试行)(GB36600-2018) | 铅 | 2021-12-09 | 7 | mg/KG | 400 | 否
海港经济开发区 | 唐山周行科技发展有限公司 | 厂界外北侧 | 不评价(/) | pH值 | 2021-12-09 | 8.67 | 无量纲 |  | 否
海港经济开发区 | 唐山周行科技发展有限公司 | 厂界外西侧 | 土壤环境质量建设用地土壤污染风险管控标准标准(试行)(GB36600-2018) | 1,2-二氯苯 | 2021-12-09 | <0.0015 | mg/KG | 560 | 否
海港经济开发区 | 唐山周行科技发展有限公司 | 厂界外西侧 | 土壤环境质量建设用地土壤污染风险管控标准标准(试行)(GB36600-2018) | 硝基苯 | 2021-12-09 | <0.09 | mg/KG | 34 | 否
海港经济开发区 | 唐山周行科技发展有限公司 | 厂界外北侧 | 土壤环境质量建设用地土壤污染风险管控标准标准(试行)(GB36600-2018) | 间二甲苯+对二甲苯 | 2021-12-09 | <0.0012 | mg/KG | 163 | 否
海港经济开发区 | 唐山周行科技发展有限公司 | 厂界外北侧 | 土壤环境质量建设用地土壤污染风险管控标准标准(试行)(GB36600-2018) | 氯乙烯 | 2021-12-09 | <0.001 | mg/KG | 0.12 | 否
海港经济开发区 | 唐山周行科技发展有限公司 | 厂界外西侧 | 土壤环境质量建设用地土壤污染风险管控标准标准(试行)(GB36600-2018) | 邻二甲苯 | 2021-12-09 | <0.0012 | mg/KG | 222 | 否
海港经济开发区 | 唐山周行科技发展有限公司 | 厂界外北侧 | 土壤环境质量建设用地土壤污染风险管控标准标准(试行)(GB36600-2018) | 汞 | 2021-12-09 | 0.0512 | mg/KG | 8 | 否
海港经济开发区 | 唐山周行科技发展有限公司 | 厂界外西侧 | 土壤环境质量建设用地土壤污染风险管控标准标准(试行)(GB36600-2018) | 砷 | 2021-12-09 | 3.2 | mg/KG | 20 | 否
海港经济开发区 | 唐山周行科技发展有限公司 | 厂界外北侧 | 土壤环境质量建设用地土壤污染风险管控标准标准(试行)(GB36600-2018) | 茚并[1，2，3-cd]芘 | 2021-12-09 | <0.1 | mg/KG | 5.5 | 否
海港经济开发区 | 唐山周行科技发展有限公司 | 厂界外北侧 | 土壤环境质量建设用地土壤污染风险管控标准标准(试行)(GB36600-2018) | 石油烃（C10-C40） | 2021-12-09 | 39 | mg/KG | 826 | 否
海港经济开发区 | 唐山周行科技发展有限公司 | 厂界外西侧 | 土壤环境质量建设用地土壤污染风险管控标准标准(试行)(GB36600-2018) | 二苯并(a,h)蒽 | 2021-12-09 | <0.1 | mg/KG | 0.55 | 否
海港经济开发区 | 唐山周行科技发展有限公司 | 厂界外西侧 | 土壤环境质量建设用地土壤污染风险管控标准标准(试行)(GB36600-2018) | 四氯化碳 | 2021-12-09 | <0.0013 | mg/KG | 0.9 | 否
海港经济开发区 | 唐山周行科技发展有限公司 | 厂界外北侧 | 土壤环境质量建设用地土壤污染风险管控标准标准(试行)(GB36600-2018) | 1，1，2-三氯乙烷 | 2021-12-09 | <0.0012 | mg/KG | 0.6 | 否
海港经济开发区 | 唐山周行科技发展有限公司 | 厂界外北侧 | 土壤环境质量建设用地土壤污染风险管控标准标准(试行)(GB36600-2018) | 反-1，2-二氯乙烯 | 2021-12-09 | <0.0014 | mg/KG | 10 | 否
海港经济开发区 | 唐山周行科技发展有限公司 | 厂界外北侧 | 土壤环境质量建设用地土壤污染风险管控标准标准(试行)(GB36600-2018) | 苯并(b)荧蒽 | 2021-12-09 | <0.2 | mg/KG | 5.5 | 否
海港经济开发区 | 唐山周行科技发展有限公司 | 厂界外西侧 | 土壤环境质量建设用地土壤污染风险管控标准标准(试行)(GB36600-2018) | 苯胺 | 2021-12-09 | <0.2 | mg/KG | 92 | 否
海港经济开发区 | 唐山周行科技发展有限公司 | 厂界外北侧 | 土壤环境质量建设用地土壤污染风险管控标准标准(试行)(GB36600-2018) | 1，1，1，2-四氯乙烷 | 2021-12-09 | <0.0012 | mg/KG | 2.6 | 否
海港经济开发区 | 唐山周行科技发展有限公司 | 厂界外北侧 | 土壤环境质量建设用地土壤污染风险管控标准标准(试行)(GB36600-2018) | 1,2-二氯苯 | 2021-12-09 | <0.0015 | mg/KG | 560 | 否
海港经济开发区 | 唐山周行科技发展有限公司 | 厂界外北侧 | 土壤环境质量建设用地土壤污染风险管控标准标准(试行)(GB36600-2018) | 苯胺 | 2021-12-09 | <0.2 | mg/KG | 92 | 否
海港经济开发区 | 唐山周行科技发展有限公司 | 厂界外北侧 | 土壤环境质量建设用地土壤污染风险管控标准标准(试行)(GB36600-2018) | 顺-1，2-二氯乙烯 | 2021-12-09 | <0.0013 | mg/KG | 66 | 否
海港经济开发区 | 唐山周行科技发展有限公司 | 厂界外西侧 | 土壤环境质量建设用地土壤污染风险管控标准标准(试行)(GB36600-2018) | 1，1-二氯乙烷 | 2021-12-09 | <0.0012 | mg/KG | 3 | 否
海港经济开发区 | 唐山周行科技发展有限公司 | 厂界外北侧 | 土壤环境质量建设用地土壤污染风险管控标准标准(试行)(GB36600-2018) | 苯并(a)芘 | 2021-12-09 | <0.1 | mg/KG | 0.55 | 否
海港经济开发区 | 唐山周行科技发展有限公司 | 厂界外西侧 | 土壤环境质量建设用地土壤污染风险管控标准标准(试行)(GB36600-2018) | 乙苯 | 2021-12-09 | <0.0012 | mg/KG | 7.2 | 否
海港经济开发区 | 唐山周行科技发展有限公司 | 厂界外西侧 | 土壤环境质量建设用地土壤污染风险管控标准标准(试行)(GB36600-2018) | 铜 | 2021-12-09 | 5 | mg/KG | 2000 | 否
海港经济开发区 | 唐山周行科技发展有限公司 | 厂界外北侧 | 土壤环境质量建设用地土壤污染风险管控标准标准(试行)(GB36600-2018) | 苯乙烯 | 2021-12-09 | <0.0011 | mg/KG | 1290 | 否
海港经济开发区 | 唐山周行科技发展有限公司 | 厂界外北侧 | 土壤环境质量建设用地土壤污染风险管控标准标准(试行)(GB36600-2018) | 1，1-二氯乙烷 | 2021-12-09 | <0.0012 | mg/KG | 3 | 否
海港经济开发区 | 唐山周行科技发展有限公司 | 厂界外西侧 | 土壤环境质量建设用地土壤污染风险管控标准标准(试行)(GB36600-2018) | 1，2-二氯丙烷 | 2021-12-09 | <0.0011 | mg/KG | 1 | 否
海港经济开发区 | 唐山周行科技发展有限公司 | 厂界外西侧 | 土壤环境质量建设用地土壤污染风险管控标准标准(试行)(GB36600-2018) | 汞 | 2021-12-09 | 0.0428 | mg/KG | 8 | 否
海港经济开发区 | 唐山周行科技发展有限公司 | 厂界外西侧 | 土壤环境质量建设用地土壤污染风险管控标准标准(试行)(GB36600-2018) | 氯仿 | 2021-12-09 | <0.0011 | mg/KG | 0.3 | 否
海港经济开发区 | 唐山周行科技发展有限公司 | 厂界外西侧 | 土壤环境质量建设用地土壤污染风险管控标准标准(试行)(GB36600-2018) | 1，1，1-三氯乙烷 | 2021-12-09 | <0.0013 | mg/KG | 840 | 否
海港经济开发区 | 唐山周行科技发展有限公司 | 厂界外北侧 | 土壤环境质量建设用地土壤污染风险管控标准标准(试行)(GB36600-2018) | 1，1-二氯乙烯 | 2021-12-09 | <0.001 | mg/KG | 12 | 否
海港经济开发区 | 唐山周行科技发展有限公司 | 厂界外西侧 | 土壤环境质量建设用地土壤污染风险管控标准标准(试行)(GB36600-2018) | 1，1，2，2-四氯乙烷 | 2021-12-09 | <0.0012 | mg/KG | 1.6 | 否
海港经济开发区 | 唐山周行科技发展有限公司 | 厂界外北侧 | 土壤环境质量建设用地土壤污染风险管控标准标准(试行)(GB36600-2018) | 铬（六价） | 2021-12-09 | <0.5 | mg/KG | 3.0 | 否
海港经济开发区 | 唐山周行科技发展有限公司 | 厂界外北侧 | 土壤环境质量建设用地土壤污染风险管控标准标准(试行)(GB36600-2018) | 1，4-二氯苯 | 2021-12-09 | <0.0015 | mg/KG | 5.6 | 否
海港经济开发区 | 唐山周行科技发展有限公司 | 厂界外西侧 | 土壤环境质量建设用地土壤污染风险管控标准标准(试行)(GB36600-2018) | 顺-1，2-二氯乙烯 | 2021-12-09 | <0.0013 | mg/KG | 66 | 否
海港经济开发区 | 唐山周行科技发展有限公司 | 厂界外北侧 | 土壤环境质量建设用地土壤污染风险管控标准标准(试行)(GB36600-2018) | 硝基苯 | 2021-12-09 | <0.09 | mg/KG | 34 | 否
海港经济开发区 | 唐山周行科技发展有限公司 | 厂界外北侧 | 土壤环境质量建设用地土壤污染风险管控标准标准(试行)(GB36600-2018) | 萘 | 2021-12-09 | <0.09 | mg/KG | 25 | 否
海港经济开发区 | 唐山周行科技发展有限公司 | 厂界外北侧 | 土壤环境质量建设用地土壤污染风险管控标准标准(试行)(GB36600-2018) | 1，1，2，2-四氯乙烷 | 2021-12-09 | <0.0012 | mg/KG | 1.6 | 否
海港经济开发区 | 唐山周行科技发展有限公司 | 厂界外西侧 | 土壤环境质量建设用地土壤污染风险管控标准标准(试行)(GB36600-2018) | 镉 | 2021-12-09 | <0.09 | mg/KG | 20 | 否
海港经济开发区 | 唐山周行科技发展有限公司 | 厂界外西侧 | 土壤环境质量建设用地土壤污染风险管控标准标准(试行)(GB36600-2018) | 1，2，3-三氯丙烷 | 2021-12-09 | <0.0012 | mg/KG | 0.05 | 否
海港经济开发区 | 唐山周行科技发展有限公司 | 厂界外北侧 | 土壤环境质量建设用地土壤污染风险管控标准标准(试行)(GB36600-2018) | 砷 | 2021-12-09 | 3.0 | mg/KG | 20 | 否
海港经济开发区 | 唐山周行科技发展有限公司 | 厂界外西侧 | 土壤环境质量建设用地土壤污染风险管控标准标准(试行)(GB36600-2018) | 氯甲烷 | 2021-12-09 | <0.001 | mg/KG | 12 | 否
海港经济开发区 | 唐山周行科技发展有限公司 | 厂界外西侧 | 土壤环境质量建设用地土壤污染风险管控标准标准(试行)(GB36600-2018) | 二氯甲烷 | 2021-12-09 | <0.0015 | mg/KG | 94 | 否
海港经济开发区 | 唐山周行科技发展有限公司 | 厂界外西侧 | 土壤环境质量建设用地土壤污染风险管控标准标准(试行)(GB36600-2018) | 石油烃（C10-C40） | 2021-12-09 | 36 | mg/KG | 826 | 否
海港经济开发区 | 唐山周行科技发展有限公司 | 厂界外北侧 | 土壤环境质量建设用地土壤污染风险管控标准标准(试行)(GB36600-2018) | 氯仿 | 2021-12-09 | <0.0011 | mg/KG | 0.3 | 否
海港经济开发区 | 唐山周行科技发展有限公司 | 厂界外西侧 | 土壤环境质量建设用地土壤污染风险管控标准标准(试行)(GB36600-2018) | 间二甲苯+对二甲苯 | 2021-12-09 | <0.0012 | mg/KG | 163 | 否
海港经济开发区 | 唐山周行科技发展有限公司 | 厂界外北侧 | 土壤环境质量建设用地土壤污染风险管控标准标准(试行)(GB36600-2018) | 镍 | 2021-12-09 | 10 | mg/KG | 150 | 否
海港经济开发区 | 唐山周行科技发展有限公司 | 厂界外北侧 | 土壤环境质量建设用地土壤污染风险管控标准标准(试行)(GB36600-2018) | 氯甲烷 | 2021-12-09 | <0.001 | mg/KG | 12 | 否
海港经济开发区 | 唐山周行科技发展有限公司 | 厂界外北侧 | 土壤环境质量建设用地土壤污染风险管控标准标准(试行)(GB36600-2018) | 二氯甲烷 | 2021-12-09 | <0.0015 | mg/KG | 94 | 否
海港经济开发区 | 唐山周行科技发展有限公司 | 厂界外西侧 | 土壤环境质量建设用地土壤污染风险管控标准标准(试行)(GB36600-2018) | 苯并(b)荧蒽 | 2021-12-09 | <0.2 | mg/KG | 5.5 | 否
海港经济开发区 | 唐山周行科技发展有限公司 | 厂界外西侧 | 土壤环境质量建设用地土壤污染风险管控标准标准(试行)(GB36600-2018) | 1，1-二氯乙烯 | 2021-12-09 | <0.001 | mg/KG | 12 | 否
海港经济开发区 | 唐山周行科技发展有限公司 | 厂界外西侧 | 土壤环境质量建设用地土壤污染风险管控标准标准(试行)(GB36600-2018) | 反-1，2-二氯乙烯 | 2021-12-09 | <0.0014 | mg/KG | 10 | 否
海港经济开发区 | 唐山周行科技发展有限公司 | 厂界外西侧 | 不评价(/) | pH值 | 2021-12-09 | 8.39 | 无量纲 |  | 否
海港经济开发区 | 唐山周行科技发展有限公司 | 厂界外北侧 | 土壤环境质量建设用地土壤污染风险管控标准标准(试行)(GB36600-2018) | 乙苯 | 2021-12-09 | <0.0012 | mg/KG | 7.2 | 否
海港经济开发区 | 唐山周行科技发展有限公司 | 厂界外西侧 | 土壤环境质量建设用地土壤污染风险管控标准标准(试行)(GB36600-2018) | 1，2-二氯乙烷 | 2021-12-09 | <0.0013 | mg/KG | 0.52 | 否
海港经济开发区 | 唐山周行科技发展有限公司 | 厂界外西侧 | 土壤环境质量建设用地土壤污染风险管控标准标准(试行)(GB36600-2018) | 铅 | 2021-12-09 | 8 | mg/KG | 400 | 否
海港经济开发区 | 唐山周行科技发展有限公司 | 厂界外西侧 | 土壤环境质量建设用地土壤污染风险管控标准标准(试行)(GB36600-2018) | 茚并[1，2，3-cd]芘 | 2021-12-09 | <0.1 | mg/KG | 5.5 | 否
海港经济开发区 | 唐山周行科技发展有限公司 | 厂界外北侧 | 土壤环境质量建设用地土壤污染风险管控标准标准(试行)(GB36600-2018) | 四氯乙烯 | 2021-12-09 | <0.0014 | mg/KG | 11 | 否
海港经济开发区 | 唐山周行科技发展有限公司 | 厂界外西侧 | 土壤环境质量建设用地土壤污染风险管控标准标准(试行)(GB36600-2018) | 氯乙烯 | 2021-12-09 | <0.001 | mg/KG | 0.12 | 否
海港经济开发区 | 唐山周行科技发展有限公司 | 厂界外西侧 | 土壤环境质量建设用地土壤污染风险管控标准标准(试行)(GB36600-2018) | 苯并(k)荧蒽 | 2021-12-09 | <0.1 | mg/KG | 55 | 否
海港经济开发区 | 唐山周行科技发展有限公司 | 厂界外北侧 | 土壤环境质量建设用地土壤污染风险管控标准标准(试行)(GB36600-2018) | 1，2，3-三氯丙烷 | 2021-12-09 | <0.0012 | mg/KG | 0.05 | 否
海港经济开发区 | 唐山周行科技发展有限公司 | 厂界外北侧 | 土壤环境质量建设用地土壤污染风险管控标准标准(试行)(GB36600-2018) | 甲苯 | 2021-12-09 | <0.0013 | mg/KG | 1200 | 否
遵化市 | 唐山佳祥实业有限公司 | 厂界南 | 土壤环境质量建设用地土壤污染风险管控标准标准(试行)(GB36600-2018) | 铅 | 2021-12-02 | 51.0 | mg/KG | 800 | 否
遵化市 | 唐山佳祥实业有限公司 | 厂界西 | 土壤环境质量建设用地土壤污染风险管控标准标准(试行)(GB36600-2018) | 铜 | 2021-12-02 | 27 | mg/KG | 18000 | 否
遵化市 | 唐山佳祥实业有限公司 | 厂界东 | 土壤环境质量建设用地土壤污染风险管控标准标准(试行)(GB36600-2018) | 铅 | 2021-12-02 | 32.9 | mg/KG | 800 | 否
遵化市 | 唐山佳祥实业有限公司 | 厂界西 | 土壤环境质量建设用地土壤污染风险管控标准标准(试行)(GB36600-2018) | 铅 | 2021-12-02 | 38.8 | mg/KG | 800 | 否
遵化市 | 唐山佳祥实业有限公司 | 厂界北 | 土壤环境质量建设用地土壤污染风险管控标准标准(试行)(GB36600-2018) | 铅 | 2021-12-02 | 36.2 | mg/KG | 800 | 否
遵化市 | 唐山佳祥实业有限公司 | 厂界北 | 土壤环境质量建设用地土壤污染风险管控标准标准(试行)(GB36600-2018) | 砷 | 2021-12-02 | 1.96 | mg/KG | 60 | 否
遵化市 | 唐山佳祥实业有限公司 | 厂界南 | 土壤环境质量建设用地土壤污染风险管控标准（试行）GB36600-2018(GB36600-2018) | pH值 | 2021-12-02 | 7.71 | 无量纲 |  | 否
遵化市 | 唐山佳祥实业有限公司 | 厂界东 | 土壤环境质量建设用地土壤污染风险管控标准标准(试行)(GB36600-2018) | 铜 | 2021-12-02 | 23 | mg/KG | 18000 | 否
遵化市 | 唐山佳祥实业有限公司 | 厂界东 | 土壤环境质量建设用地土壤污染风险管控标准标准(试行)(GB36600-2018) | 砷 | 2021-12-02 | 6.60 | mg/KG | 60 | 否
遵化市 | 唐山佳祥实业有限公司 | 厂界西 | 土壤环境质量建设用地土壤污染风险管控标准标准(试行)(GB36600-2018) | 汞 | 2021-12-02 | 0.0439 | mg/KG | 38 | 否
遵化市 | 唐山佳祥实业有限公司 | 厂界西 | 土壤环境质量建设用地土壤污染风险管控标准标准(试行)(GB36600-2018) | 铬（六价） | 2021-12-02 | <0.5 | mg/KG | 5.7 | 否
遵化市 | 唐山佳祥实业有限公司 | 厂界北 | 土壤环境质量建设用地土壤污染风险管控标准标准(试行)(GB36600-2018) | 铜 | 2021-12-02 | 21 | mg/KG | 18000 | 否
遵化市 | 唐山佳祥实业有限公司 | 厂界北 | 土壤环境质量建设用地土壤污染风险管控标准标准(试行)(GB36600-2018) | 镉 | 2021-12-02 | 0.49 | mg/KG | 65 | 否
遵化市 | 唐山佳祥实业有限公司 | 厂界南 | 土壤环境质量建设用地土壤污染风险管控标准标准(试行)(GB36600-2018) | 铬（六价） | 2021-12-02 | <0.5 | mg/KG | 5.7 | 否
遵化市 | 唐山佳祥实业有限公司 | 厂界北 | 土壤环境质量建设用地土壤污染风险管控标准标准(试行)(GB36600-2018) | 铬（六价） | 2021-12-02 | <0.5 | mg/KG | 5.7 | 否
遵化市 | 唐山佳祥实业有限公司 | 厂界南 | 土壤环境质量建设用地土壤污染风险管控标准标准(试行)(GB36600-2018) | 铜 | 2021-12-02 | 17 | mg/KG | 18000 | 否
遵化市 | 唐山佳祥实业有限公司 | 厂界南 | 土壤环境质量建设用地土壤污染风险管控标准标准(试行)(GB36600-2018) | 镍 | 2021-12-02 | 46 | mg/KG | 900 | 否
遵化市 | 唐山佳祥实业有限公司 | 厂界南 | 土壤环境质量建设用地土壤污染风险管控标准标准(试行)(GB36600-2018) | 镉 | 2021-12-02 | 0.34 | mg/KG | 65 | 否
遵化市 | 唐山佳祥实业有限公司 | 厂界西 | 土壤环境质量建设用地土壤污染风险管控标准标准(试行)(GB36600-2018) | 镉 | 2021-12-02 | 0.26 | mg/KG | 65 | 否
遵化市 | 唐山佳祥实业有限公司 | 厂界西 | 土壤环境质量建设用地土壤污染风险管控标准（试行）GB36600-2018(GB36600-2018) | pH值 | 2021-12-02 | 7.88 | 无量纲 |  | 否
遵化市 | 唐山佳祥实业有限公司 | 厂界西 | 土壤环境质量建设用地土壤污染风险管控标准标准(试行)(GB36600-2018) | 镍 | 2021-12-02 | 22 | mg/KG | 900 | 否
遵化市 | 唐山佳祥实业有限公司 | 厂界北 | 土壤环境质量建设用地土壤污染风险管控标准（试行）GB36600-2018(GB36600-2018) | pH值 | 2021-12-02 | 8.78 | 无量纲 |  | 否
遵化市 | 唐山佳祥实业有限公司 | 厂界北 | 土壤环境质量建设用地土壤污染风险管控标准标准(试行)(GB36600-2018) | 汞 | 2021-12-02 | 0.0250 | mg/KG | 38 | 否
遵化市 | 唐山佳祥实业有限公司 | 厂界南 | 土壤环境质量建设用地土壤污染风险管控标准标准(试行)(GB36600-2018) | 汞 | 2021-12-02 | 0.0120 | mg/KG | 38 | 否
遵化市 | 唐山佳祥实业有限公司 | 厂界西 | 土壤环境质量建设用地土壤污染风险管控标准标准(试行)(GB36600-2018) | 砷 | 2021-12-02 | 3.98 | mg/KG | 60 | 否
遵化市 | 唐山佳祥实业有限公司 | 厂界南 | 土壤环境质量建设用地土壤污染风险管控标准标准(试行)(GB36600-2018) | 砷 | 2021-12-02 | 7.29 | mg/KG | 60 | 否
遵化市 | 唐山佳祥实业有限公司 | 厂界东 | 土壤环境质量建设用地土壤污染风险管控标准标准(试行)(GB36600-2018) | 镉 | 2021-12-02 | 0.24 | mg/KG | 65 | 否
遵化市 | 唐山佳祥实业有限公司 | 厂界东 | 土壤环境质量建设用地土壤污染风险管控标准标准(试行)(GB36600-2018) | 汞 | 2021-12-02 | 0.0575 | mg/KG | 38 | 否
遵化市 | 唐山佳祥实业有限公司 | 厂界东 | 土壤环境质量建设用地土壤污染风险管控标准（试行）GB36600-2018(GB36600-2018) | pH值 | 2021-12-02 | 7.58 | 无量纲 |  | 否
遵化市 | 唐山佳祥实业有限公司 | 厂界北 | 土壤环境质量建设用地土壤污染风险管控标准标准(试行)(GB36600-2018) | 镍 | 2021-12-02 | 47 | mg/KG | 900 | 否
遵化市 | 唐山佳祥实业有限公司 | 厂界东 | 土壤环境质量建设用地土壤污染风险管控标准标准(试行)(GB36600-2018) | 铬（六价） | 2021-12-02 | <0.5 | mg/KG | 5.7 | 否
遵化市 | 唐山佳祥实业有限公司 | 厂界东 | 土壤环境质量建设用地土壤污染风险管控标准标准(试行)(GB36600-2018) | 镍 | 2021-12-02 | 75 | mg/KG | 900 | 否
遵化市 | 遵化泰达环保有限公司 | 厂界东 | 土壤环境质量建设用地土壤污染风险管控标准标准(试行)(GB36600-2018) | 铅 | 2021-12-02 | 52.2 | mg/KG | 800 | 否
遵化市 | 遵化泰达环保有限公司 | 厂界东 | 土壤环境质量建设用地土壤污染风险管控标准标准(试行)(GB36600-2018) | 铜 | 2021-12-02 | 20 | mg/KG | 18000 | 否
遵化市 | 遵化泰达环保有限公司 | 厂界北 | 土壤环境质量建设用地土壤污染风险管控标准标准(试行)(GB36600-2018) | 铜 | 2021-12-02 | 22 | mg/KG | 18000 | 否
遵化市 | 遵化泰达环保有限公司 | 厂界东 | 土壤环境质量建设用地土壤污染风险管控标准标准(试行)(GB36600-2018) | 镍 | 2021-12-02 | 34 | mg/KG | 900 | 否
遵化市 | 遵化泰达环保有限公司 | 厂界北 | 土壤环境质量建设用地土壤污染风险管控标准标准(试行)(GB36600-2018) | 镍 | 2021-12-02 | 50 | mg/KG | 900 | 否
遵化市 | 遵化泰达环保有限公司 | 厂界南 | 土壤环境质量建设用地土壤污染风险管控标准标准(试行)(GB36600-2018) | 汞 | 2021-12-02 | 0.0127 | mg/KG | 38 | 否
遵化市 | 遵化泰达环保有限公司 | 厂界南 | 土壤环境质量建设用地土壤污染风险管控标准标准(试行)(GB36600-2018) | 镉 | 2021-12-02 | 0.36 | mg/KG | 65 | 否
遵化市 | 遵化泰达环保有限公司 | 厂界北 | 土壤环境质量建设用地土壤污染风险管控标准标准(试行)(GB36600-2018) | 镉 | 2021-12-02 | 0.30 | mg/KG | 65 | 否
遵化市 | 遵化泰达环保有限公司 | 厂界南 | 土壤环境质量建设用地土壤污染风险管控标准标准(试行)(GB36600-2018) | 铬（六价） | 2021-12-02 | <0.5 | mg/KG | 5.7 | 否
遵化市 | 遵化泰达环保有限公司 | 厂界东 | 土壤环境质量建设用地土壤污染风险管控标准标准(试行)(GB36600-2018) | 汞 | 2021-12-02 | 0.00264 | mg/KG | 38 | 否
遵化市 | 遵化泰达环保有限公司 | 厂界东 | 土壤环境质量建设用地土壤污染风险管控标准标准(试行)(GB36600-2018) | 镉 | 2021-12-02 | 0.36 | mg/KG | 65 | 否
遵化市 | 遵化泰达环保有限公司 | 厂界西 | 土壤环境质量建设用地土壤污染风险管控标准（试行）GB36600-2018(GB36600-2018) | pH值 | 2021-12-02 | 8.33 | 无量纲 |  | 否
遵化市 | 遵化泰达环保有限公司 | 厂界西 | 土壤环境质量建设用地土壤污染风险管控标准标准(试行)(GB36600-2018) | 砷 | 2021-12-02 | 4.70 | mg/KG | 60 | 否
遵化市 | 遵化泰达环保有限公司 | 厂界北 | 土壤环境质量建设用地土壤污染风险管控标准标准(试行)(GB36600-2018) | 铅 | 2021-12-02 | 46.1 | mg/KG | 800 | 否
遵化市 | 遵化泰达环保有限公司 | 厂界南 | 土壤环境质量建设用地土壤污染风险管控标准（试行）GB36600-2018(GB36600-2018) | pH值 | 2021-12-02 | 8.17 | 无量纲 |  | 否
遵化市 | 遵化泰达环保有限公司 | 厂界东 | 土壤环境质量建设用地土壤污染风险管控标准（试行）GB36600-2018(GB36600-2018) | pH值 | 2021-12-02 | 8.69 | 无量纲 |  | 否
遵化市 | 遵化泰达环保有限公司 | 厂界西 | 土壤环境质量建设用地土壤污染风险管控标准标准(试行)(GB36600-2018) | 镍 | 2021-12-02 | 74 | mg/KG | 900 | 否
遵化市 | 遵化泰达环保有限公司 | 厂界北 | 土壤环境质量建设用地土壤污染风险管控标准标准(试行)(GB36600-2018) | 汞 | 2021-12-02 | 0.0390 | mg/KG | 38 | 否
遵化市 | 遵化泰达环保有限公司 | 厂界南 | 土壤环境质量建设用地土壤污染风险管控标准标准(试行)(GB36600-2018) | 砷 | 2021-12-02 | 6.74 | mg/KG | 60 | 否
遵化市 | 遵化泰达环保有限公司 | 厂界西 | 土壤环境质量建设用地土壤污染风险管控标准标准(试行)(GB36600-2018) | 铅 | 2021-12-02 | 46.9 | mg/KG | 800 | 否
遵化市 | 遵化泰达环保有限公司 | 厂界西 | 土壤环境质量建设用地土壤污染风险管控标准标准(试行)(GB36600-2018) | 铬（六价） | 2021-12-02 | <0.5 | mg/KG | 5.7 | 否
遵化市 | 遵化泰达环保有限公司 | 厂界北 | 土壤环境质量建设用地土壤污染风险管控标准（试行）GB36600-2018(GB36600-2018) | pH值 | 2021-12-02 | 8.31 | 无量纲 |  | 否
遵化市 | 遵化泰达环保有限公司 | 厂界东 | 土壤环境质量建设用地土壤污染风险管控标准标准(试行)(GB36600-2018) | 铬（六价） | 2021-12-02 | 0.5 | mg/KG | 5.7 | 否
遵化市 | 遵化泰达环保有限公司 | 厂界西 | 土壤环境质量建设用地土壤污染风险管控标准标准(试行)(GB36600-2018) | 镉 | 2021-12-02 | 0.26 | mg/KG | 65 | 否
遵化市 | 遵化泰达环保有限公司 | 厂界西 | 土壤环境质量建设用地土壤污染风险管控标准标准(试行)(GB36600-2018) | 铜 | 2021-12-02 | 34 | mg/KG | 18000 | 否
遵化市 | 遵化泰达环保有限公司 | 厂界西 | 土壤环境质量建设用地土壤污染风险管控标准标准(试行)(GB36600-2018) | 汞 | 2021-12-02 | 0.0112 | mg/KG | 38 | 否
遵化市 | 遵化泰达环保有限公司 | 厂界北 | 土壤环境质量建设用地土壤污染风险管控标准标准(试行)(GB36600-2018) | 砷 | 2021-12-02 | 3.98 | mg/KG | 60 | 否
遵化市 | 遵化泰达环保有限公司 | 厂界北 | 土壤环境质量建设用地土壤污染风险管控标准标准(试行)(GB36600-2018) | 铬（六价） | 2021-12-02 | <0.5 | mg/KG | 5.7 | 否
遵化市 | 遵化泰达环保有限公司 | 厂界南 | 土壤环境质量建设用地土壤污染风险管控标准标准(试行)(GB36600-2018) | 铅 | 2021-12-02 | 51.3 | mg/KG | 800 | 否
遵化市 | 遵化泰达环保有限公司 | 厂界南 | 土壤环境质量建设用地土壤污染风险管控标准标准(试行)(GB36600-2018) | 镍 | 2021-12-02 | 43 | mg/KG | 900 | 否
遵化市 | 遵化泰达环保有限公司 | 厂界东 | 土壤环境质量建设用地土壤污染风险管控标准标准(试行)(GB36600-2018) | 砷 | 2021-12-02 | 3.38 | mg/KG | 60 | 否
遵化市 | 遵化泰达环保有限公司 | 厂界南 | 土壤环境质量建设用地土壤污染风险管控标准标准(试行)(GB36600-2018) | 铜 | 2021-12-02 | 12 | mg/KG | 18000 | 否
迁安市 | 迁安鼎泰五金制造有限公司 | 厂界外北侧 | 土壤环境质量建设用地土壤污染风险管控标准标准(试行)(GB36600-2018) | 1，1，1-三氯乙烷 | 2021-12-04 | <0.0013 | mg/KG | 840 | 否
迁安市 | 迁安鼎泰五金制造有限公司 | 厂界外北侧 | 土壤环境质量建设用地土壤污染风险管控标准标准(试行)(GB36600-2018) | 苯并(a)蒽 | 2021-12-04 | <0.1 | mg/KG | 15 | 否
迁安市 | 迁安鼎泰五金制造有限公司 | 厂界外北侧 | 土壤环境质量建设用地土壤污染风险管控标准标准(试行)(GB36600-2018) | 三氯乙烯 | 2021-12-04 | <0.0012 | mg/KG | 2.8 | 否
迁安市 | 迁安鼎泰五金制造有限公司 | 厂界外北侧 | 土壤环境质量建设用地土壤污染风险管控标准标准(试行)(GB36600-2018) | 四氯化碳 | 2021-12-04 | <0.0013 | mg/KG | 2.8 | 否
迁安市 | 迁安鼎泰五金制造有限公司 | 厂界外北侧 | 土壤环境质量建设用地土壤污染风险管控标准标准(试行)(GB36600-2018) | 铬（六价） | 2021-12-04 | <0.5 | mg/KG | 5.7 | 否
迁安市 | 迁安鼎泰五金制造有限公司 | 厂界外北侧 | 土壤环境质量建设用地土壤污染风险管控标准标准(试行)(GB36600-2018) | 苯并(k)荧蒽 | 2021-12-04 | <0.1 | mg/KG | 151 | 否
迁安市 | 迁安鼎泰五金制造有限公司 | 厂界外西侧 | 土壤环境质量建设用地土壤污染风险管控标准标准(试行)(GB36600-2018) | 氯仿 | 2021-12-04 | <0.0011 | mg/KG | 0.9 | 否
迁安市 | 迁安鼎泰五金制造有限公司 | 厂界外西侧 | 土壤环境质量建设用地土壤污染风险管控标准标准(试行)(GB36600-2018) | 砷 | 2021-12-04 | 2.0 | mg/KG | 60 | 否
迁安市 | 迁安鼎泰五金制造有限公司 | 厂界外西侧 | 土壤环境质量建设用地土壤污染风险管控标准标准(试行)(GB36600-2018) | 邻二甲苯 | 2021-12-04 | <0.0012 | mg/KG | 640 | 否
迁安市 | 迁安鼎泰五金制造有限公司 | 厂界外西侧 | 土壤环境质量建设用地土壤污染风险管控标准标准(试行)(GB36600-2018) | 1，1，2-三氯乙烷 | 2021-12-04 | <0.0012 | mg/KG | 2.8 | 否
迁安市 | 迁安鼎泰五金制造有限公司 | 厂界外北侧 | 土壤环境质量建设用地土壤污染风险管控标准标准(试行)(GB36600-2018) | 硝基苯 | 2021-12-04 | <0.09 | mg/KG | 76 | 否
迁安市 | 迁安鼎泰五金制造有限公司 | 厂界外西侧 | 土壤环境质量建设用地土壤污染风险管控标准标准(试行)(GB36600-2018) | 三氯乙烯 | 2021-12-04 | <0.0012 | mg/KG | 2.8 | 否
迁安市 | 迁安鼎泰五金制造有限公司 | 厂界外北侧 | 土壤环境质量建设用地土壤污染风险管控标准标准(试行)(GB36600-2018) | 苯胺 | 2021-12-04 | <0.2 | mg/KG | 260 | 否
迁安市 | 迁安鼎泰五金制造有限公司 | 厂界外西侧 | 土壤环境质量建设用地土壤污染风险管控标准标准(试行)(GB36600-2018) | 1，1-二氯乙烯 | 2021-12-04 | <0.0010 | mg/KG | 66 | 否
迁安市 | 迁安鼎泰五金制造有限公司 | 厂界外北侧 | 土壤环境质量建设用地土壤污染风险管控标准标准(试行)(GB36600-2018) | 铜 | 2021-12-04 | 3.0 | mg/KG | 18000 | 否
迁安市 | 迁安鼎泰五金制造有限公司 | 厂界外西侧 | 土壤环境质量建设用地土壤污染风险管控标准标准(试行)(GB36600-2018) | 1,2-二氯苯 | 2021-12-04 | <0.0015 | mg/KG | 560 | 否
迁安市 | 迁安鼎泰五金制造有限公司 | 厂界外北侧 | 土壤环境质量建设用地土壤污染风险管控标准标准(试行)(GB36600-2018) | 铅 | 2021-12-04 | 6 | mg/KG | 800 | 否
迁安市 | 迁安鼎泰五金制造有限公司 | 厂界外北侧 | 土壤环境质量建设用地土壤污染风险管控标准标准(试行)(GB36600-2018) | 1，1-二氯乙烷 | 2021-12-04 | <0.0012 | mg/KG | 9 | 否
迁安市 | 迁安鼎泰五金制造有限公司 | 厂界外北侧 | 土壤环境质量建设用地土壤污染风险管控标准标准(试行)(GB36600-2018) | 间二甲苯+对二甲苯 | 2021-12-04 | <0.0012 | mg/KG | 570 | 否
迁安市 | 迁安鼎泰五金制造有限公司 | 厂界外北侧 | 土壤环境质量建设用地土壤污染风险管控标准标准(试行)(GB36600-2018) | 1，1，2-三氯乙烷 | 2021-12-04 | <0.0012 | mg/KG | 2.8 | 否
迁安市 | 迁安鼎泰五金制造有限公司 | 厂界外西侧 | 土壤环境质量建设用地土壤污染风险管控标准标准(试行)(GB36600-2018) | 茚并[1，2，3-cd]芘 | 2021-12-04 | <0.1 | mg/KG | 15 | 否
迁安市 | 迁安鼎泰五金制造有限公司 | 厂界外西侧 | 土壤环境质量建设用地土壤污染风险管控标准标准(试行)(GB36600-2018) | 硝基苯 | 2021-12-04 | <0.09 | mg/KG | 76 | 否
迁安市 | 迁安鼎泰五金制造有限公司 | 厂界外北侧 | 土壤环境质量建设用地土壤污染风险管控标准标准(试行)(GB36600-2018) | 邻二甲苯 | 2021-12-04 | <0.0012 | mg/KG | 640 | 否
迁安市 | 迁安鼎泰五金制造有限公司 | 厂界外西侧 | 土壤环境质量建设用地土壤污染风险管控标准标准(试行)(GB36600-2018) | 苯并(a)蒽 | 2021-12-04 | <0.1 | mg/KG | 15 | 否
迁安市 | 迁安鼎泰五金制造有限公司 | 厂界外西侧 | 土壤环境质量建设用地土壤污染风险管控标准标准(试行)(GB36600-2018) | 四氯化碳 | 2021-12-04 | <0.0013 | mg/KG | 2.8 | 否
迁安市 | 迁安鼎泰五金制造有限公司 | 厂界外西侧 | 土壤环境质量建设用地土壤污染风险管控标准标准(试行)(GB36600-2018) | 苯胺 | 2021-12-04 | <0.2 | mg/KG | 260 | 否
迁安市 | 迁安鼎泰五金制造有限公司 | 厂界外北侧 | 土壤环境质量建设用地土壤污染风险管控标准标准(试行)(GB36600-2018) | 甲苯 | 2021-12-04 | <0.0013 | mg/KG | 1200 | 否
迁安市 | 迁安鼎泰五金制造有限公司 | 厂界外西侧 | 土壤环境质量建设用地土壤污染风险管控标准标准(试行)(GB36600-2018) | 1，1-二氯乙烷 | 2021-12-04 | <0.0012 | mg/KG | 9 | 否
迁安市 | 迁安鼎泰五金制造有限公司 | 厂界外西侧 | 土壤环境质量建设用地土壤污染风险管控标准标准(试行)(GB36600-2018) | 1，1，1-三氯乙烷 | 2021-12-04 | <0.0013 | mg/KG | 840 | 否
迁安市 | 迁安鼎泰五金制造有限公司 | 厂界外西侧 | 土壤环境质量建设用地土壤污染风险管控标准标准(试行)(GB36600-2018) | 1，1，2，2-四氯乙烷 | 2021-12-04 | <0.0012 | mg/KG | 6.8 | 否
迁安市 | 迁安鼎泰五金制造有限公司 | 厂界外西侧 | 土壤环境质量建设用地土壤污染风险管控标准标准(试行)(GB36600-2018) | 1，2-二氯丙烷 | 2021-12-04 | <0.0011 | mg/KG | 5 | 否
迁安市 | 迁安鼎泰五金制造有限公司 | 厂界外西侧 | 土壤环境质量建设用地土壤污染风险管控标准标准(试行)(GB36600-2018) | 间二甲苯+对二甲苯 | 2021-12-04 | <0.0012 | mg/KG | 570 | 否
迁安市 | 迁安鼎泰五金制造有限公司 | 厂界外北侧 | 土壤环境质量建设用地土壤污染风险管控标准标准(试行)(GB36600-2018) | 砷 | 2021-12-04 | 2.1 | mg/KG | 60 | 否
迁安市 | 迁安鼎泰五金制造有限公司 | 厂界外北侧 | 土壤环境质量建设用地土壤污染风险管控标准标准(试行)(GB36600-2018) | 乙苯 | 2021-12-04 | <0.0012 | mg/KG | 28 | 否
迁安市 | 迁安鼎泰五金制造有限公司 | 厂界外北侧 | 土壤环境质量建设用地土壤污染风险管控标准标准(试行)(GB36600-2018) | 氯甲烷 | 2021-12-04 | <0.0010 | mg/KG | 37 | 否
迁安市 | 迁安鼎泰五金制造有限公司 | 厂界外北侧 | 土壤环境质量建设用地土壤污染风险管控标准标准(试行)(GB36600-2018) | 1，2-二氯丙烷 | 2021-12-04 | <0.0011 | mg/KG | 5 | 否
迁安市 | 迁安鼎泰五金制造有限公司 | 厂界外北侧 | 土壤环境质量建设用地土壤污染风险管控标准标准(试行)(GB36600-2018) | 反-1，2-二氯乙烯 | 2021-12-04 | <0.0014 | mg/KG | 54 | 否
迁安市 | 迁安鼎泰五金制造有限公司 | 厂界外西侧 | 土壤环境质量建设用地土壤污染风险管控标准标准(试行)(GB36600-2018) | 顺-1，2-二氯乙烯 | 2021-12-04 | <0.0013 | mg/KG | 596 | 否
迁安市 | 迁安鼎泰五金制造有限公司 | 厂界外北侧 | 土壤环境质量建设用地土壤污染风险管控标准标准(试行)(GB36600-2018) | 四氯乙烯 | 2021-12-04 | <0.0014 | mg/KG | 53 | 否
迁安市 | 迁安鼎泰五金制造有限公司 | 厂界外北侧 | 土壤环境质量建设用地土壤污染风险管控标准标准(试行)(GB36600-2018) | 氯仿 | 2021-12-04 | <0.0011 | mg/KG | 0.9 | 否
迁安市 | 迁安鼎泰五金制造有限公司 | 厂界外西侧 | 土壤环境质量建设用地土壤污染风险管控标准标准(试行)(GB36600-2018) | 2-氯酚 | 2021-12-04 | <0.06 | mg/KG | 2256 | 否
迁安市 | 迁安鼎泰五金制造有限公司 | 厂界外北侧 | 土壤环境质量建设用地土壤污染风险管控标准标准(试行)(GB36600-2018) | 镍 | 2021-12-04 | 6 | mg/KG | 900 | 否
迁安市 | 迁安鼎泰五金制造有限公司 | 厂界外西侧 | 土壤环境质量建设用地土壤污染风险管控标准标准(试行)(GB36600-2018) | 镍 | 2021-12-04 | 5 | mg/KG | 900 | 否
迁安市 | 迁安鼎泰五金制造有限公司 | 厂界外西侧 | 土壤环境质量建设用地土壤污染风险管控标准标准(试行)(GB36600-2018) | 苯 | 2021-12-04 | <0.0019 | mg/KG | 4 | 否
迁安市 | 迁安鼎泰五金制造有限公司 | 厂界外北侧 | 土壤环境质量建设用地土壤污染风险管控标准标准(试行)(GB36600-2018) | 氯乙烯 | 2021-12-04 | <0.0010 | mg/KG | 0.43 | 否
迁安市 | 迁安鼎泰五金制造有限公司 | 厂界外北侧 | 土壤环境质量建设用地土壤污染风险管控标准标准(试行)(GB36600-2018) | 苯 | 2021-12-04 | <0.0019 | mg/KG | 4 | 否
迁安市 | 迁安鼎泰五金制造有限公司 | 厂界外北侧 | 土壤环境质量建设用地土壤污染风险管控标准标准(试行)(GB36600-2018) | 镉 | 2021-12-04 | 0.14 | mg/KG | 65 | 否
迁安市 | 迁安鼎泰五金制造有限公司 | 厂界外西侧 | 土壤环境质量建设用地土壤污染风险管控标准标准(试行)(GB36600-2018) | 四氯乙烯 | 2021-12-04 | <0.0014 | mg/KG | 53 | 否
迁安市 | 迁安鼎泰五金制造有限公司 | 厂界外西侧 | 土壤环境质量建设用地土壤污染风险管控标准标准(试行)(GB36600-2018) | 1，2，3-三氯丙烷 | 2021-12-04 | <0.0012 | mg/KG | 0.5 | 否
迁安市 | 迁安鼎泰五金制造有限公司 | 厂界外西侧 | 土壤环境质量建设用地土壤污染风险管控标准标准(试行)(GB36600-2018) | 镉 | 2021-12-04 | <0.09 | mg/KG | 65 | 否
迁安市 | 迁安鼎泰五金制造有限公司 | 厂界外北侧 | 土壤环境质量建设用地土壤污染风险管控标准标准(试行)(GB36600-2018) | 汞 | 2021-12-04 | 0.0742 | mg/KG | 38 | 否
迁安市 | 迁安鼎泰五金制造有限公司 | 厂界外北侧 | 土壤环境质量建设用地土壤污染风险管控标准标准(试行)(GB36600-2018) | 1,2-二氯苯 | 2021-12-04 | <0.0015 | mg/KG | 560 | 否
迁安市 | 迁安鼎泰五金制造有限公司 | 厂界外西侧 | 土壤环境质量建设用地土壤污染风险管控标准标准(试行)(GB36600-2018) | 甲苯 | 2021-12-04 | <0.0013 | mg/KG | 1200 | 否
迁安市 | 迁安鼎泰五金制造有限公司 | 厂界外西侧 | 土壤环境质量建设用地土壤污染风险管控标准标准(试行)(GB36600-2018) | 1，2-二氯乙烷 | 2021-12-04 | <0.0013 | mg/KG | 5 | 否
迁安市 | 迁安鼎泰五金制造有限公司 | 厂界外北侧 | 土壤环境质量建设用地土壤污染风险管控标准标准(试行)(GB36600-2018) | 顺-1，2-二氯乙烯 | 2021-12-04 | <0.0013 | mg/KG | 596 | 否
迁安市 | 迁安鼎泰五金制造有限公司 | 厂界外北侧 | 土壤环境质量建设用地土壤污染风险管控标准标准(试行)(GB36600-2018) | 1，4-二氯苯 | 2021-12-04 | <0.0015 | mg/KG | 20 | 否
迁安市 | 迁安鼎泰五金制造有限公司 | 厂界外北侧 | 土壤环境质量建设用地土壤污染风险管控标准标准(试行)(GB36600-2018) | 苯并(a)芘 | 2021-12-04 | <0.1 | mg/KG | 1.5 | 否
迁安市 | 迁安鼎泰五金制造有限公司 | 厂界外北侧 | 土壤环境质量建设用地土壤污染风险管控标准标准(试行)(GB36600-2018) | 茚并[1，2，3-cd]芘 | 2021-12-04 | <0.1 | mg/KG | 15 | 否
迁安市 | 迁安鼎泰五金制造有限公司 | 厂界外北侧 | 土壤环境质量建设用地土壤污染风险管控标准标准(试行)(GB36600-2018) | 1，1，2，2-四氯乙烷 | 2021-12-04 | <0.0012 | mg/KG | 6.8 | 否
迁安市 | 迁安鼎泰五金制造有限公司 | 厂界外西侧 | 土壤环境质量建设用地土壤污染风险管控标准标准(试行)(GB36600-2018) | 铅 | 2021-12-04 | 3 | mg/KG | 800 | 否
迁安市 | 迁安鼎泰五金制造有限公司 | 厂界外西侧 | 土壤环境质量建设用地土壤污染风险管控标准标准(试行)(GB36600-2018) | 汞 | 2021-12-04 | 0.0420 | mg/KG | 38 | 否
迁安市 | 迁安鼎泰五金制造有限公司 | 厂界外北侧 | 土壤环境质量建设用地土壤污染风险管控标准标准(试行)(GB36600-2018) | 二氯甲烷 | 2021-12-04 | <0.0015 | mg/KG | 616 | 否
迁安市 | 迁安鼎泰五金制造有限公司 | 厂界外西侧 | 土壤环境质量建设用地土壤污染风险管控标准标准(试行)(GB36600-2018) | 苯并(k)荧蒽 | 2021-12-04 | <0.1 | mg/KG | 151 | 否
迁安市 | 迁安鼎泰五金制造有限公司 | 厂界外北侧 | 土壤环境质量建设用地土壤污染风险管控标准标准(试行)(GB36600-2018) | 氯苯 | 2021-12-04 | <0.0012 | mg/KG | 270 | 否
迁安市 | 迁安鼎泰五金制造有限公司 | 厂界外北侧 | 土壤环境质量建设用地土壤污染风险管控标准标准(试行)(GB36600-2018) | 苯乙烯 | 2021-12-04 | <0.0011 | mg/KG | 1290 | 否
迁安市 | 迁安鼎泰五金制造有限公司 | 厂界外北侧 | 土壤环境质量建设用地土壤污染风险管控标准标准(试行)(GB36600-2018) | 萘 | 2021-12-04 | <0.09 | mg/KG | 70 | 否
迁安市 | 迁安鼎泰五金制造有限公司 | 厂界外西侧 | 土壤环境质量建设用地土壤污染风险管控标准标准(试行)(GB36600-2018) | 反-1，2-二氯乙烯 | 2021-12-04 | <0.0014 | mg/KG | 54 | 否
迁安市 | 迁安鼎泰五金制造有限公司 | 厂界外西侧 | 土壤环境质量建设用地土壤污染风险管控标准标准(试行)(GB36600-2018) | 铜 | 2021-12-04 | 2.9 | mg/KG | 18000 | 否
迁安市 | 迁安鼎泰五金制造有限公司 | 厂界外北侧 | 土壤环境质量建设用地土壤污染风险管控标准标准(试行)(GB36600-2018) | 1，2-二氯乙烷 | 2021-12-04 | <0.0013 | mg/KG | 5 | 否
迁安市 | 迁安鼎泰五金制造有限公司 | 厂界外北侧 | 土壤环境质量建设用地土壤污染风险管控标准标准(试行)(GB36600-2018) | 二苯并(a,h)蒽 | 2021-12-04 | <0.1 | mg/KG | 1.5 | 否
迁安市 | 迁安鼎泰五金制造有限公司 | 厂界外北侧 | 土壤环境质量建设用地土壤污染风险管控标准标准(试行)(GB36600-2018) | 苯并(b)荧蒽 | 2021-12-04 | <0.2 | mg/KG | 15 | 否
迁安市 | 迁安鼎泰五金制造有限公司 | 厂界外西侧 | 土壤环境质量建设用地土壤污染风险管控标准标准(试行)(GB36600-2018) | 氯乙烯 | 2021-12-04 | <0.0010 | mg/KG | 0.43 | 否
迁安市 | 迁安鼎泰五金制造有限公司 | 厂界外西侧 | 土壤环境质量建设用地土壤污染风险管控标准标准(试行)(GB36600-2018) | 1，4-二氯苯 | 2021-12-04 | <0.0015 | mg/KG | 20 | 否
迁安市 | 迁安鼎泰五金制造有限公司 | 厂界外西侧 | 土壤环境质量建设用地土壤污染风险管控标准标准(试行)(GB36600-2018) | 氯苯 | 2021-12-04 | <0.0012 | mg/KG | 270 | 否
迁安市 | 迁安鼎泰五金制造有限公司 | 厂界外北侧 | 土壤环境质量建设用地土壤污染风险管控标准标准(试行)(GB36600-2018) | 2-氯酚 | 2021-12-04 | <0.06 | mg/KG | 2256 | 否
迁安市 | 迁安鼎泰五金制造有限公司 | 厂界外北侧 | 土壤环境质量建设用地土壤污染风险管控标准标准(试行)(GB36600-2018) | 1，1，1，2-四氯乙烷 | 2021-12-04 | <0.0012 | mg/KG | 10 | 否
迁安市 | 迁安鼎泰五金制造有限公司 | 厂界外西侧 | 土壤环境质量建设用地土壤污染风险管控标准标准(试行)(GB36600-2018) | 萘 | 2021-12-04 | <0.09 | mg/KG | 70 | 否
迁安市 | 迁安鼎泰五金制造有限公司 | 厂界外西侧 | 土壤环境质量建设用地土壤污染风险管控标准标准(试行)(GB36600-2018) | 乙苯 | 2021-12-04 | <0.0012 | mg/KG | 28 | 否
迁安市 | 迁安鼎泰五金制造有限公司 | 厂界外西侧 | 土壤环境质量建设用地土壤污染风险管控标准标准(试行)(GB36600-2018) | 二氯甲烷 | 2021-12-04 | <0.0015 | mg/KG | 616 | 否
迁安市 | 迁安鼎泰五金制造有限公司 | 厂界外西侧 | 土壤环境质量建设用地土壤污染风险管控标准标准(试行)(GB36600-2018) | 铬（六价） | 2021-12-04 | <0.5 | mg/KG | 5.7 | 否
迁安市 | 迁安鼎泰五金制造有限公司 | 厂界外西侧 | 土壤环境质量建设用地土壤污染风险管控标准标准(试行)(GB36600-2018) | 1，1，1，2-四氯乙烷 | 2021-12-04 | <0.0012 | mg/KG | 10 | 否
迁安市 | 迁安鼎泰五金制造有限公司 | 厂界外西侧 | 土壤环境质量建设用地土壤污染风险管控标准标准(试行)(GB36600-2018) | 苯并(b)荧蒽 | 2021-12-04 | <0.2 | mg/KG | 15 | 否
迁安市 | 迁安鼎泰五金制造有限公司 | 厂界外西侧 | 土壤环境质量建设用地土壤污染风险管控标准标准(试行)(GB36600-2018) | 二苯并(a,h)蒽 | 2021-12-04 | <0.1 | mg/KG | 1.5 | 否
迁安市 | 迁安鼎泰五金制造有限公司 | 厂界外西侧 | 土壤环境质量建设用地土壤污染风险管控标准标准(试行)(GB36600-2018) | 苯乙烯 | 2021-12-04 | <0.0011 | mg/KG | 1290 | 否
迁安市 | 迁安鼎泰五金制造有限公司 | 厂界外北侧 | 土壤环境质量建设用地土壤污染风险管控标准标准(试行)(GB36600-2018) | 1，2，3-三氯丙烷 | 2021-12-04 | <0.0012 | mg/KG | 0.5 | 否
迁安市 | 迁安鼎泰五金制造有限公司 | 厂界外北侧 | 土壤环境质量建设用地土壤污染风险管控标准标准(试行)(GB36600-2018) | 1，1-二氯乙烯 | 2021-12-04 | <0.0010 | mg/KG | 66 | 否
迁安市 | 迁安鼎泰五金制造有限公司 | 厂界外西侧 | 土壤环境质量建设用地土壤污染风险管控标准标准(试行)(GB36600-2018) | 苯并(a)芘 | 2021-12-04 | <0.1 | mg/KG | 1.5 | 否
迁安市 | 迁安鼎泰五金制造有限公司 | 厂界外西侧 | 土壤环境质量建设用地土壤污染风险管控标准标准(试行)(GB36600-2018) | 氯甲烷 | 2021-12-04 | <0.0010 | mg/KG | 37 | 否
迁安市 | 唐山纳美医疗废弃物处理有限公司 | 厂界外北侧 | 土壤环境质量建设用地土壤污染风险管控标准标准(试行)(GB36600-2018) | 顺-1，2-二氯乙烯 | 2021-12-04 | <0.0013 | mg/KG | 596 | 否
迁安市 | 唐山纳美医疗废弃物处理有限公司 | 厂界外东侧 | 土壤环境质量建设用地土壤污染风险管控标准标准(试行)(GB36600-2018) | 乙苯 | 2021-12-04 | <0.0012 | mg/KG | 28 | 否
迁安市 | 唐山纳美医疗废弃物处理有限公司 | 厂界外南侧 | 土壤环境质量建设用地土壤污染风险管控标准标准(试行)(GB36600-2018) | 2-氯酚 | 2021-12-04 | <0.06 | mg/KG | 2256 | 否
迁安市 | 唐山纳美医疗废弃物处理有限公司 | 厂界外南侧 | 土壤环境质量建设用地土壤污染风险管控标准标准(试行)(GB36600-2018) | 1，1，1，2-四氯乙烷 | 2021-12-04 | <0.0012 | mg/KG | 10 | 否
迁安市 | 唐山纳美医疗废弃物处理有限公司 | 厂界外北侧 | 土壤环境质量建设用地土壤污染风险管控标准标准(试行)(GB36600-2018) | 氯甲烷 | 2021-12-04 | <0.0010 | mg/KG | 37 | 否
迁安市 | 唐山纳美医疗废弃物处理有限公司 | 厂界外南侧 | 土壤环境质量建设用地土壤污染风险管控标准标准(试行)(GB36600-2018) | 苯乙烯 | 2021-12-04 | <0.0010 | mg/KG | 1290 | 否
迁安市 | 唐山纳美医疗废弃物处理有限公司 | 厂界外东侧 | 土壤环境质量建设用地土壤污染风险管控标准标准(试行)(GB36600-2018) | 1，1-二氯乙烷 | 2021-12-04 | <0.0012 | mg/KG | 9 | 否
迁安市 | 唐山纳美医疗废弃物处理有限公司 | 厂界外北侧 | 土壤环境质量建设用地土壤污染风险管控标准标准(试行)(GB36600-2018) | 苯并(b)荧蒽 | 2021-12-04 | <0.2 | mg/KG | 15 | 否
迁安市 | 唐山纳美医疗废弃物处理有限公司 | 厂界外北侧 | 土壤环境质量建设用地土壤污染风险管控标准标准(试行)(GB36600-2018) | 二苯并(a,h)蒽 | 2021-12-04 | <0.1 | mg/KG | 1.5 | 否
迁安市 | 唐山纳美医疗废弃物处理有限公司 | 厂界外东侧 | 土壤环境质量建设用地土壤污染风险管控标准标准(试行)(GB36600-2018) | 1，2，3-三氯丙烷 | 2021-12-04 | <0.0012 | mg/KG | 0.5 | 否
迁安市 | 唐山纳美医疗废弃物处理有限公司 | 厂界外东侧 | 土壤环境质量建设用地土壤污染风险管控标准标准(试行)(GB36600-2018) | 1，4-二氯苯 | 2021-12-04 | <0.0015 | mg/KG | 20 | 否
迁安市 | 唐山纳美医疗废弃物处理有限公司 | 厂界外南侧 | 土壤环境质量建设用地土壤污染风险管控标准标准(试行)(GB36600-2018) | 苯并(k)荧蒽 | 2021-12-04 | <0.1 | mg/KG | 151 | 否
迁安市 | 唐山纳美医疗废弃物处理有限公司 | 厂界外东侧 | 土壤环境质量建设用地土壤污染风险管控标准标准(试行)(GB36600-2018) | 甲苯 | 2021-12-04 | <0.0013 | mg/KG | 1200 | 否
迁安市 | 唐山纳美医疗废弃物处理有限公司 | 厂界外北侧 | 土壤环境质量建设用地土壤污染风险管控标准标准(试行)(GB36600-2018) | 甲苯 | 2021-12-04 | <0.0013 | mg/KG | 1200 | 否
迁安市 | 唐山纳美医疗废弃物处理有限公司 | 厂界外南侧 | 土壤环境质量建设用地土壤污染风险管控标准标准(试行)(GB36600-2018) | 间二甲苯+对二甲苯 | 2021-12-04 | <0.0012 | mg/KG | 570 | 否
迁安市 | 唐山纳美医疗废弃物处理有限公司 | 厂界外南侧 | 土壤环境质量建设用地土壤污染风险管控标准标准(试行)(GB36600-2018) | 甲苯 | 2021-12-04 | <0.0013 | mg/KG | 1200 | 否
迁安市 | 唐山纳美医疗废弃物处理有限公司 | 厂界外北侧 | 土壤环境质量建设用地土壤污染风险管控标准标准(试行)(GB36600-2018) | 三氯乙烯 | 2021-12-04 | <0.0012 | mg/KG | 2.8 | 否
迁安市 | 唐山纳美医疗废弃物处理有限公司 | 厂界外南侧 | 土壤环境质量建设用地土壤污染风险管控标准标准(试行)(GB36600-2018) | 1，4-二氯苯 | 2021-12-04 | <0.0015 | mg/KG | 20 | 否
迁安市 | 唐山纳美医疗废弃物处理有限公司 | 厂界外东侧 | 土壤环境质量建设用地土壤污染风险管控标准标准(试行)(GB36600-2018) | 萘 | 2021-12-04 | <0.09 | mg/KG | 70 | 否
迁安市 | 唐山纳美医疗废弃物处理有限公司 | 厂界外北侧 | 土壤环境质量建设用地土壤污染风险管控标准标准(试行)(GB36600-2018) | 茚并[1，2，3-cd]芘 | 2021-12-04 | <0.1 | mg/KG | 15 | 否
迁安市 | 唐山纳美医疗废弃物处理有限公司 | 厂界外东侧 | 土壤环境质量建设用地土壤污染风险管控标准标准(试行)(GB36600-2018) | 氯仿 | 2021-12-04 | <0.0011 | mg/KG | 0.9 | 否
迁安市 | 唐山纳美医疗废弃物处理有限公司 | 厂界外东侧 | 土壤环境质量建设用地土壤污染风险管控标准标准(试行)(GB36600-2018) | 铬（六价） | 2021-12-04 | <0.5 | mg/KG | 5.7 | 否
迁安市 | 唐山纳美医疗废弃物处理有限公司 | 厂界外北侧 | 土壤环境质量建设用地土壤污染风险管控标准标准(试行)(GB36600-2018) | 苯胺 | 2021-12-04 | <0.2 | mg/KG | 260 | 否
迁安市 | 唐山纳美医疗废弃物处理有限公司 | 厂界外东侧 | 土壤环境质量建设用地土壤污染风险管控标准标准(试行)(GB36600-2018) | 四氯乙烯 | 2021-12-04 | <0.0014 | mg/KG | 53 | 否
迁安市 | 唐山纳美医疗废弃物处理有限公司 | 厂界外南侧 | 土壤环境质量建设用地土壤污染风险管控标准标准(试行)(GB36600-2018) | 硝基苯 | 2021-12-04 | <0.09 | mg/KG | 76 | 否
迁安市 | 唐山纳美医疗废弃物处理有限公司 | 厂界外东侧 | 土壤环境质量建设用地土壤污染风险管控标准标准(试行)(GB36600-2018) | 苯并(a)蒽 | 2021-12-04 | <0.1 | mg/KG | 15 | 否
迁安市 | 唐山纳美医疗废弃物处理有限公司 | 厂界外北侧 | 土壤环境质量建设用地土壤污染风险管控标准标准(试行)(GB36600-2018) | 1，1-二氯乙烷 | 2021-12-04 | <0.0012 | mg/KG | 9 | 否
迁安市 | 唐山纳美医疗废弃物处理有限公司 | 厂界外东侧 | 土壤环境质量建设用地土壤污染风险管控标准标准(试行)(GB36600-2018) | 1,2-二氯苯 | 2021-12-04 | <0.0015 | mg/KG | 560 | 否
迁安市 | 唐山纳美医疗废弃物处理有限公司 | 厂界外北侧 | 土壤环境质量建设用地土壤污染风险管控标准标准(试行)(GB36600-2018) | 1，4-二氯苯 | 2021-12-04 | <0.0015 | mg/KG | 20 | 否
迁安市 | 唐山纳美医疗废弃物处理有限公司 | 厂界外北侧 | 土壤环境质量建设用地土壤污染风险管控标准标准(试行)(GB36600-2018) | 1，1，2-三氯乙烷 | 2021-12-04 | <0.0012 | mg/KG | 2.8 | 否
迁安市 | 唐山纳美医疗废弃物处理有限公司 | 厂界外北侧 | 土壤环境质量建设用地土壤污染风险管控标准标准(试行)(GB36600-2018) | 1，1，1-三氯乙烷 | 2021-12-04 | <0.0013 | mg/KG | 840 | 否
迁安市 | 唐山纳美医疗废弃物处理有限公司 | 厂界外南侧 | 土壤环境质量建设用地土壤污染风险管控标准标准(试行)(GB36600-2018) | 砷 | 2021-12-04 | 3.1 | mg/KG | 60 | 否
迁安市 | 唐山纳美医疗废弃物处理有限公司 | 厂界外东侧 | 土壤环境质量建设用地土壤污染风险管控标准标准(试行)(GB36600-2018) | 氯乙烯 | 2021-12-04 | <0.0010 | mg/KG | 0.43 | 否
迁安市 | 唐山纳美医疗废弃物处理有限公司 | 厂界外东侧 | 土壤环境质量建设用地土壤污染风险管控标准标准(试行)(GB36600-2018) | 镉 | 2021-12-04 | <0.09 | mg/KG | 65 | 否
迁安市 | 唐山纳美医疗废弃物处理有限公司 | 厂界外东侧 | 土壤环境质量建设用地土壤污染风险管控标准标准(试行)(GB36600-2018) | 汞 | 2021-12-04 | 0.0524 | mg/KG | 38 | 否
迁安市 | 唐山纳美医疗废弃物处理有限公司 | 厂界外东侧 | 土壤环境质量建设用地土壤污染风险管控标准标准(试行)(GB36600-2018) | 铅 | 2021-12-04 | 7 | mg/KG | 800 | 否
迁安市 | 唐山纳美医疗废弃物处理有限公司 | 厂界外东侧 | 土壤环境质量建设用地土壤污染风险管控标准标准(试行)(GB36600-2018) | 茚并[1，2，3-cd]芘 | 2021-12-04 | <0.1 | mg/KG | 15 | 否
迁安市 | 唐山纳美医疗废弃物处理有限公司 | 厂界外北侧 | 土壤环境质量建设用地土壤污染风险管控标准标准(试行)(GB36600-2018) | 萘 | 2021-12-04 | <0.09 | mg/KG | 70 | 否
迁安市 | 唐山纳美医疗废弃物处理有限公司 | 厂界外南侧 | 土壤环境质量建设用地土壤污染风险管控标准标准(试行)(GB36600-2018) | 萘 | 2021-12-04 | <0.09 | mg/KG | 70 | 否
迁安市 | 唐山纳美医疗废弃物处理有限公司 | 厂界外北侧 | 土壤环境质量建设用地土壤污染风险管控标准标准(试行)(GB36600-2018) | 氯仿 | 2021-12-04 | <0.0011 | mg/KG | 0.9 | 否
迁安市 | 唐山纳美医疗废弃物处理有限公司 | 厂界外南侧 | 土壤环境质量建设用地土壤污染风险管控标准标准(试行)(GB36600-2018) | 1，2-二氯丙烷 | 2021-12-04 | <0.0011 | mg/KG | 5 | 否
迁安市 | 唐山纳美医疗废弃物处理有限公司 | 厂界外北侧 | 土壤环境质量建设用地土壤污染风险管控标准标准(试行)(GB36600-2018) | 苯乙烯 | 2021-12-04 | <0.0010 | mg/KG | 1290 | 否
迁安市 | 唐山纳美医疗废弃物处理有限公司 | 厂界外东侧 | 土壤环境质量建设用地土壤污染风险管控标准标准(试行)(GB36600-2018) | 二苯并(a,h)蒽 | 2021-12-04 | <0.1 | mg/KG | 1.5 | 否
迁安市 | 唐山纳美医疗废弃物处理有限公司 | 厂界外东侧 | 土壤环境质量建设用地土壤污染风险管控标准标准(试行)(GB36600-2018) | 苯 | 2021-12-04 | <0.0019 | mg/KG | 4 | 否
迁安市 | 唐山纳美医疗废弃物处理有限公司 | 厂界外北侧 | 土壤环境质量建设用地土壤污染风险管控标准标准(试行)(GB36600-2018) | 苯 | 2021-12-04 | <0.0019 | mg/KG | 4 | 否
迁安市 | 唐山纳美医疗废弃物处理有限公司 | 厂界外东侧 | 土壤环境质量建设用地土壤污染风险管控标准标准(试行)(GB36600-2018) | 氯苯 | 2021-12-04 | <0.0012 | mg/KG | 270 | 否
迁安市 | 唐山纳美医疗废弃物处理有限公司 | 厂界外东侧 | 土壤环境质量建设用地土壤污染风险管控标准标准(试行)(GB36600-2018) | 间二甲苯+对二甲苯 | 2021-12-04 | <0.0012 | mg/KG | 570 | 否
迁安市 | 唐山纳美医疗废弃物处理有限公司 | 厂界外东侧 | 土壤环境质量建设用地土壤污染风险管控标准标准(试行)(GB36600-2018) | 邻二甲苯 | 2021-12-04 | <0.0012 | mg/KG | 640 | 否
迁安市 | 唐山纳美医疗废弃物处理有限公司 | 厂界外东侧 | 土壤环境质量建设用地土壤污染风险管控标准标准(试行)(GB36600-2018) | 1，1，1-三氯乙烷 | 2021-12-04 | <0.0013 | mg/KG | 840 | 否
迁安市 | 唐山纳美医疗废弃物处理有限公司 | 厂界外东侧 | 土壤环境质量建设用地土壤污染风险管控标准标准(试行)(GB36600-2018) | 三氯乙烯 | 2021-12-04 | <0.0012 | mg/KG | 2.8 | 否
迁安市 | 唐山纳美医疗废弃物处理有限公司 | 厂界外南侧 | 土壤环境质量建设用地土壤污染风险管控标准标准(试行)(GB36600-2018) | 铅 | 2021-12-04 | 7 | mg/KG | 800 | 否
迁安市 | 唐山纳美医疗废弃物处理有限公司 | 厂界外北侧 | 土壤环境质量建设用地土壤污染风险管控标准标准(试行)(GB36600-2018) | 反-1，2-二氯乙烯 | 2021-12-04 | <0.0014 | mg/KG | 54 | 否
迁安市 | 唐山纳美医疗废弃物处理有限公司 | 厂界外南侧 | 土壤环境质量建设用地土壤污染风险管控标准标准(试行)(GB36600-2018) | 1，1-二氯乙烯 | 2021-12-04 | <0.0010 | mg/KG | 66 | 否
迁安市 | 唐山纳美医疗废弃物处理有限公司 | 厂界外南侧 | 土壤环境质量建设用地土壤污染风险管控标准标准(试行)(GB36600-2018) | 氯仿 | 2021-12-04 | <0.0011 | mg/KG | 0.9 | 否
迁安市 | 唐山纳美医疗废弃物处理有限公司 | 厂界外北侧 | 土壤环境质量建设用地土壤污染风险管控标准标准(试行)(GB36600-2018) | 铬（六价） | 2021-12-04 | <0.5 | mg/KG | 5.7 | 否
迁安市 | 唐山纳美医疗废弃物处理有限公司 | 厂界外东侧 | 土壤环境质量建设用地土壤污染风险管控标准标准(试行)(GB36600-2018) | 2-氯酚 | 2021-12-04 | <0.06 | mg/KG | 2256 | 否
迁安市 | 唐山纳美医疗废弃物处理有限公司 | 厂界外东侧 | 土壤环境质量建设用地土壤污染风险管控标准标准(试行)(GB36600-2018) | 苯乙烯 | 2021-12-04 | <0.0010 | mg/KG | 1290 | 否
迁安市 | 唐山纳美医疗废弃物处理有限公司 | 厂界外东侧 | 土壤环境质量建设用地土壤污染风险管控标准标准(试行)(GB36600-2018) | 四氯化碳 | 2021-12-04 | <0.0013 | mg/KG | 2.8 | 否
迁安市 | 唐山纳美医疗废弃物处理有限公司 | 厂界外北侧 | 土壤环境质量建设用地土壤污染风险管控标准标准(试行)(GB36600-2018) | 1，1，2，2-四氯乙烷 | 2021-12-04 | <0.0012 | mg/KG | 6.8 | 否
迁安市 | 唐山纳美医疗废弃物处理有限公司 | 厂界外东侧 | 土壤环境质量建设用地土壤污染风险管控标准标准(试行)(GB36600-2018) | 苯并(b)荧蒽 | 2021-12-04 | <0.2 | mg/KG | 15 | 否
迁安市 | 唐山纳美医疗废弃物处理有限公司 | 厂界外南侧 | 土壤环境质量建设用地土壤污染风险管控标准标准(试行)(GB36600-2018) | 1，1-二氯乙烷 | 2021-12-04 | <0.0012 | mg/KG | 9 | 否
迁安市 | 唐山纳美医疗废弃物处理有限公司 | 厂界外南侧 | 土壤环境质量建设用地土壤污染风险管控标准标准(试行)(GB36600-2018) | 1，2-二氯乙烷 | 2021-12-04 | <0.0013 | mg/KG | 5 | 否
迁安市 | 唐山纳美医疗废弃物处理有限公司 | 厂界外北侧 | 土壤环境质量建设用地土壤污染风险管控标准标准(试行)(GB36600-2018) | 1，2，3-三氯丙烷 | 2021-12-04 | <0.0012 | mg/KG | 0.5 | 否
迁安市 | 唐山纳美医疗废弃物处理有限公司 | 厂界外北侧 | 土壤环境质量建设用地土壤污染风险管控标准标准(试行)(GB36600-2018) | 氯苯 | 2021-12-04 | <0.0012 | mg/KG | 270 | 否
迁安市 | 唐山纳美医疗废弃物处理有限公司 | 厂界外南侧 | 土壤环境质量建设用地土壤污染风险管控标准标准(试行)(GB36600-2018) | 三氯乙烯 | 2021-12-04 | <0.0012 | mg/KG | 2.8 | 否
迁安市 | 唐山纳美医疗废弃物处理有限公司 | 厂界外东侧 | 土壤环境质量建设用地土壤污染风险管控标准标准(试行)(GB36600-2018) | 铜 | 2021-12-04 | 4.4 | mg/KG | 18000 | 否
迁安市 | 唐山纳美医疗废弃物处理有限公司 | 厂界外北侧 | 土壤环境质量建设用地土壤污染风险管控标准标准(试行)(GB36600-2018) | 苯并(k)荧蒽 | 2021-12-04 | <0.1 | mg/KG | 151 | 否
迁安市 | 唐山纳美医疗废弃物处理有限公司 | 厂界外北侧 | 土壤环境质量建设用地土壤污染风险管控标准标准(试行)(GB36600-2018) | 砷 | 2021-12-04 | 1.6 | mg/KG | 60 | 否
迁安市 | 唐山纳美医疗废弃物处理有限公司 | 厂界外北侧 | 土壤环境质量建设用地土壤污染风险管控标准标准(试行)(GB36600-2018) | 氯乙烯 | 2021-12-04 | <0.0010 | mg/KG | 0.43 | 否
迁安市 | 唐山纳美医疗废弃物处理有限公司 | 厂界外南侧 | 土壤环境质量建设用地土壤污染风险管控标准标准(试行)(GB36600-2018) | 顺-1，2-二氯乙烯 | 2021-12-04 | <0.0013 | mg/KG | 596 | 否
迁安市 | 唐山纳美医疗废弃物处理有限公司 | 厂界外北侧 | 土壤环境质量建设用地土壤污染风险管控标准标准(试行)(GB36600-2018) | 铜 | 2021-12-04 | 2.4 | mg/KG | 18000 | 否
迁安市 | 唐山纳美医疗废弃物处理有限公司 | 厂界外南侧 | 土壤环境质量建设用地土壤污染风险管控标准标准(试行)(GB36600-2018) | 二氯甲烷 | 2021-12-04 | <0.0015 | mg/KG | 616 | 否
迁安市 | 唐山纳美医疗废弃物处理有限公司 | 厂界外北侧 | 土壤环境质量建设用地土壤污染风险管控标准标准(试行)(GB36600-2018) | 四氯乙烯 | 2021-12-04 | <0.0014 | mg/KG | 53 | 否
迁安市 | 唐山纳美医疗废弃物处理有限公司 | 厂界外南侧 | 土壤环境质量建设用地土壤污染风险管控标准标准(试行)(GB36600-2018) | 氯甲烷 | 2021-12-04 | <0.0010 | mg/KG | 37 | 否
迁安市 | 唐山纳美医疗废弃物处理有限公司 | 厂界外东侧 | 土壤环境质量建设用地土壤污染风险管控标准标准(试行)(GB36600-2018) | 苯并(a)芘 | 2021-12-04 | <0.1 | mg/KG | 1.5 | 否
迁安市 | 唐山纳美医疗废弃物处理有限公司 | 厂界外北侧 | 土壤环境质量建设用地土壤污染风险管控标准标准(试行)(GB36600-2018) | 邻二甲苯 | 2021-12-04 | <0.0012 | mg/KG | 640 | 否
迁安市 | 唐山纳美医疗废弃物处理有限公司 | 厂界外南侧 | 土壤环境质量建设用地土壤污染风险管控标准标准(试行)(GB36600-2018) | 1，1，2-三氯乙烷 | 2021-12-04 | <0.0012 | mg/KG | 2.8 | 否
迁安市 | 唐山纳美医疗废弃物处理有限公司 | 厂界外东侧 | 土壤环境质量建设用地土壤污染风险管控标准标准(试行)(GB36600-2018) | 镍 | 2021-12-04 | 10 | mg/KG | 900 | 否
迁安市 | 唐山纳美医疗废弃物处理有限公司 | 厂界外东侧 | 土壤环境质量建设用地土壤污染风险管控标准标准(试行)(GB36600-2018) | 1，1，1，2-四氯乙烷 | 2021-12-04 | <0.0012 | mg/KG | 10 | 否
迁安市 | 唐山纳美医疗废弃物处理有限公司 | 厂界外东侧 | 土壤环境质量建设用地土壤污染风险管控标准标准(试行)(GB36600-2018) | 1，1，2，2-四氯乙烷 | 2021-12-04 | <0.0012 | mg/KG | 6.8 | 否
迁安市 | 唐山纳美医疗废弃物处理有限公司 | 厂界外东侧 | 土壤环境质量建设用地土壤污染风险管控标准标准(试行)(GB36600-2018) | 二氯甲烷 | 2021-12-04 | <0.0015 | mg/KG | 616 | 否
迁安市 | 唐山纳美医疗废弃物处理有限公司 | 厂界外北侧 | 土壤环境质量建设用地土壤污染风险管控标准标准(试行)(GB36600-2018) | 1，1，1，2-四氯乙烷 | 2021-12-04 | <0.0012 | mg/KG | 10 | 否
迁安市 | 唐山纳美医疗废弃物处理有限公司 | 厂界外南侧 | 土壤环境质量建设用地土壤污染风险管控标准标准(试行)(GB36600-2018) | 1，1，2，2-四氯乙烷 | 2021-12-04 | <0.0012 | mg/KG | 6.8 | 否
迁安市 | 唐山纳美医疗废弃物处理有限公司 | 厂界外南侧 | 土壤环境质量建设用地土壤污染风险管控标准标准(试行)(GB36600-2018) | 四氯乙烯 | 2021-12-04 | <0.0014 | mg/KG | 53 | 否
迁安市 | 唐山纳美医疗废弃物处理有限公司 | 厂界外北侧 | 土壤环境质量建设用地土壤污染风险管控标准标准(试行)(GB36600-2018) | 苯并(a)芘 | 2021-12-04 | <0.1 | mg/KG | 1.5 | 否
迁安市 | 唐山纳美医疗废弃物处理有限公司 | 厂界外南侧 | 土壤环境质量建设用地土壤污染风险管控标准标准(试行)(GB36600-2018) | 1，2，3-三氯丙烷 | 2021-12-04 | <0.0012 | mg/KG | 0.5 | 否
迁安市 | 唐山纳美医疗废弃物处理有限公司 | 厂界外南侧 | 土壤环境质量建设用地土壤污染风险管控标准标准(试行)(GB36600-2018) | 苯并(a)芘 | 2021-12-04 | <0.1 | mg/KG | 1.5 | 否
迁安市 | 唐山纳美医疗废弃物处理有限公司 | 厂界外东侧 | 土壤环境质量建设用地土壤污染风险管控标准标准(试行)(GB36600-2018) | 砷 | 2021-12-04 | 2.7 | mg/KG | 60 | 否
迁安市 | 唐山纳美医疗废弃物处理有限公司 | 厂界外北侧 | 土壤环境质量建设用地土壤污染风险管控标准标准(试行)(GB36600-2018) | 汞 | 2021-12-04 | 0.0308 | mg/KG | 38 | 否
迁安市 | 唐山纳美医疗废弃物处理有限公司 | 厂界外北侧 | 土壤环境质量建设用地土壤污染风险管控标准标准(试行)(GB36600-2018) | 镍 | 2021-12-04 | 4 | mg/KG | 900 | 否
迁安市 | 唐山纳美医疗废弃物处理有限公司 | 厂界外南侧 | 土壤环境质量建设用地土壤污染风险管控标准标准(试行)(GB36600-2018) | 汞 | 2021-12-04 | 0.0418 | mg/KG | 38 | 否
迁安市 | 唐山纳美医疗废弃物处理有限公司 | 厂界外东侧 | 土壤环境质量建设用地土壤污染风险管控标准标准(试行)(GB36600-2018) | 反-1，2-二氯乙烯 | 2021-12-04 | <0.0014 | mg/KG | 54 | 否
迁安市 | 唐山纳美医疗废弃物处理有限公司 | 厂界外北侧 | 土壤环境质量建设用地土壤污染风险管控标准标准(试行)(GB36600-2018) | 乙苯 | 2021-12-04 | <0.0012 | mg/KG | 28 | 否
迁安市 | 唐山纳美医疗废弃物处理有限公司 | 厂界外东侧 | 土壤环境质量建设用地土壤污染风险管控标准标准(试行)(GB36600-2018) | 硝基苯 | 2021-12-04 | <0.09 | mg/KG | 76 | 否
迁安市 | 唐山纳美医疗废弃物处理有限公司 | 厂界外北侧 | 土壤环境质量建设用地土壤污染风险管控标准标准(试行)(GB36600-2018) | 硝基苯 | 2021-12-04 | <0.09 | mg/KG | 76 | 否
迁安市 | 唐山纳美医疗废弃物处理有限公司 | 厂界外北侧 | 土壤环境质量建设用地土壤污染风险管控标准标准(试行)(GB36600-2018) | 1，2-二氯丙烷 | 2021-12-04 | <0.0011 | mg/KG | 5 | 否
迁安市 | 唐山纳美医疗废弃物处理有限公司 | 厂界外东侧 | 土壤环境质量建设用地土壤污染风险管控标准标准(试行)(GB36600-2018) | 氯甲烷 | 2021-12-04 | <0.0010 | mg/KG | 37 | 否
迁安市 | 唐山纳美医疗废弃物处理有限公司 | 厂界外东侧 | 土壤环境质量建设用地土壤污染风险管控标准标准(试行)(GB36600-2018) | 苯并(k)荧蒽 | 2021-12-04 | <0.1 | mg/KG | 151 | 否
迁安市 | 唐山纳美医疗废弃物处理有限公司 | 厂界外南侧 | 土壤环境质量建设用地土壤污染风险管控标准标准(试行)(GB36600-2018) | 苯并(b)荧蒽 | 2021-12-04 | <0.2 | mg/KG | 15 | 否
迁安市 | 唐山纳美医疗废弃物处理有限公司 | 厂界外南侧 | 土壤环境质量建设用地土壤污染风险管控标准标准(试行)(GB36600-2018) | 苯并(a)蒽 | 2021-12-04 | <0.1 | mg/KG | 15 | 否
迁安市 | 唐山纳美医疗废弃物处理有限公司 | 厂界外南侧 | 土壤环境质量建设用地土壤污染风险管控标准标准(试行)(GB36600-2018) | 氯苯 | 2021-12-04 | <0.0012 | mg/KG | 270 | 否
迁安市 | 唐山纳美医疗废弃物处理有限公司 | 厂界外北侧 | 土壤环境质量建设用地土壤污染风险管控标准标准(试行)(GB36600-2018) | 间二甲苯+对二甲苯 | 2021-12-04 | <0.0012 | mg/KG | 570 | 否
迁安市 | 唐山纳美医疗废弃物处理有限公司 | 厂界外东侧 | 土壤环境质量建设用地土壤污染风险管控标准标准(试行)(GB36600-2018) | 1，1，2-三氯乙烷 | 2021-12-04 | <0.0012 | mg/KG | 2.8 | 否
迁安市 | 唐山纳美医疗废弃物处理有限公司 | 厂界外南侧 | 土壤环境质量建设用地土壤污染风险管控标准标准(试行)(GB36600-2018) | 1，1，1-三氯乙烷 | 2021-12-04 | <0.0013 | mg/KG | 840 | 否
迁安市 | 唐山纳美医疗废弃物处理有限公司 | 厂界外南侧 | 土壤环境质量建设用地土壤污染风险管控标准标准(试行)(GB36600-2018) | 氯乙烯 | 2021-12-04 | <0.0010 | mg/KG | 0.43 | 否
迁安市 | 唐山纳美医疗废弃物处理有限公司 | 厂界外南侧 | 土壤环境质量建设用地土壤污染风险管控标准标准(试行)(GB36600-2018) | 茚并[1，2，3-cd]芘 | 2021-12-04 | <0.1 | mg/KG | 15 | 否
迁安市 | 唐山纳美医疗废弃物处理有限公司 | 厂界外东侧 | 土壤环境质量建设用地土壤污染风险管控标准标准(试行)(GB36600-2018) | 顺-1，2-二氯乙烯 | 2021-12-04 | <0.0013 | mg/KG | 596 | 否
迁安市 | 唐山纳美医疗废弃物处理有限公司 | 厂界外东侧 | 土壤环境质量建设用地土壤污染风险管控标准标准(试行)(GB36600-2018) | 1，1-二氯乙烯 | 2021-12-04 | <0.0010 | mg/KG | 66 | 否
迁安市 | 唐山纳美医疗废弃物处理有限公司 | 厂界外北侧 | 土壤环境质量建设用地土壤污染风险管控标准标准(试行)(GB36600-2018) | 1，1-二氯乙烯 | 2021-12-04 | <0.0010 | mg/KG | 66 | 否
迁安市 | 唐山纳美医疗废弃物处理有限公司 | 厂界外南侧 | 土壤环境质量建设用地土壤污染风险管控标准标准(试行)(GB36600-2018) | 铜 | 2021-12-04 | 4.7 | mg/KG | 18000 | 否
迁安市 | 唐山纳美医疗废弃物处理有限公司 | 厂界外南侧 | 土壤环境质量建设用地土壤污染风险管控标准标准(试行)(GB36600-2018) | 铬（六价） | 2021-12-04 | <0.5 | mg/KG | 5.7 | 否
迁安市 | 唐山纳美医疗废弃物处理有限公司 | 厂界外北侧 | 土壤环境质量建设用地土壤污染风险管控标准标准(试行)(GB36600-2018) | 2-氯酚 | 2021-12-04 | <0.06 | mg/KG | 2256 | 否
迁安市 | 唐山纳美医疗废弃物处理有限公司 | 厂界外北侧 | 土壤环境质量建设用地土壤污染风险管控标准标准(试行)(GB36600-2018) | 四氯化碳 | 2021-12-04 | <0.0013 | mg/KG | 2.8 | 否
迁安市 | 唐山纳美医疗废弃物处理有限公司 | 厂界外南侧 | 土壤环境质量建设用地土壤污染风险管控标准标准(试行)(GB36600-2018) | 四氯化碳 | 2021-12-04 | <0.0013 | mg/KG | 2.8 | 否
迁安市 | 唐山纳美医疗废弃物处理有限公司 | 厂界外北侧 | 土壤环境质量建设用地土壤污染风险管控标准标准(试行)(GB36600-2018) | 1，2-二氯乙烷 | 2021-12-04 | <0.0013 | mg/KG | 5 | 否
迁安市 | 唐山纳美医疗废弃物处理有限公司 | 厂界外北侧 | 土壤环境质量建设用地土壤污染风险管控标准标准(试行)(GB36600-2018) | 苯并(a)蒽 | 2021-12-04 | <0.1 | mg/KG | 15 | 否
迁安市 | 唐山纳美医疗废弃物处理有限公司 | 厂界外南侧 | 土壤环境质量建设用地土壤污染风险管控标准标准(试行)(GB36600-2018) | 苯 | 2021-12-04 | <0.0019 | mg/KG | 4 | 否
迁安市 | 唐山纳美医疗废弃物处理有限公司 | 厂界外北侧 | 土壤环境质量建设用地土壤污染风险管控标准标准(试行)(GB36600-2018) | 1,2-二氯苯 | 2021-12-04 | <0.0015 | mg/KG | 560 | 否
迁安市 | 唐山纳美医疗废弃物处理有限公司 | 厂界外南侧 | 土壤环境质量建设用地土壤污染风险管控标准标准(试行)(GB36600-2018) | 1,2-二氯苯 | 2021-12-04 | <0.0015 | mg/KG | 560 | 否
迁安市 | 唐山纳美医疗废弃物处理有限公司 | 厂界外南侧 | 土壤环境质量建设用地土壤污染风险管控标准标准(试行)(GB36600-2018) | 二苯并(a,h)蒽 | 2021-12-04 | <0.1 | mg/KG | 1.5 | 否
迁安市 | 唐山纳美医疗废弃物处理有限公司 | 厂界外南侧 | 土壤环境质量建设用地土壤污染风险管控标准标准(试行)(GB36600-2018) | 邻二甲苯 | 2021-12-04 | <0.0012 | mg/KG | 640 | 否
迁安市 | 唐山纳美医疗废弃物处理有限公司 | 厂界外东侧 | 土壤环境质量建设用地土壤污染风险管控标准标准(试行)(GB36600-2018) | 1，2-二氯乙烷 | 2021-12-04 | <0.0013 | mg/KG | 5 | 否
迁安市 | 唐山纳美医疗废弃物处理有限公司 | 厂界外北侧 | 土壤环境质量建设用地土壤污染风险管控标准标准(试行)(GB36600-2018) | 镉 | 2021-12-04 | <0.09 | mg/KG | 65 | 否
迁安市 | 唐山纳美医疗废弃物处理有限公司 | 厂界外南侧 | 土壤环境质量建设用地土壤污染风险管控标准标准(试行)(GB36600-2018) | 镉 | 2021-12-04 | <0.09 | mg/KG | 65 | 否
迁安市 | 唐山纳美医疗废弃物处理有限公司 | 厂界外北侧 | 土壤环境质量建设用地土壤污染风险管控标准标准(试行)(GB36600-2018) | 铅 | 2021-12-04 | 3 | mg/KG | 800 | 否
迁安市 | 唐山纳美医疗废弃物处理有限公司 | 厂界外南侧 | 土壤环境质量建设用地土壤污染风险管控标准标准(试行)(GB36600-2018) | 镍 | 2021-12-04 | 10 | mg/KG | 900 | 否
迁安市 | 唐山纳美医疗废弃物处理有限公司 | 厂界外南侧 | 土壤环境质量建设用地土壤污染风险管控标准标准(试行)(GB36600-2018) | 反-1，2-二氯乙烯 | 2021-12-04 | <0.0014 | mg/KG | 54 | 否
迁安市 | 唐山纳美医疗废弃物处理有限公司 | 厂界外南侧 | 土壤环境质量建设用地土壤污染风险管控标准标准(试行)(GB36600-2018) | 乙苯 | 2021-12-04 | <0.0012 | mg/KG | 28 | 否
迁安市 | 唐山纳美医疗废弃物处理有限公司 | 厂界外东侧 | 土壤环境质量建设用地土壤污染风险管控标准标准(试行)(GB36600-2018) | 苯胺 | 2021-12-04 | <0.2 | mg/KG | 260 | 否
迁安市 | 唐山纳美医疗废弃物处理有限公司 | 厂界外南侧 | 土壤环境质量建设用地土壤污染风险管控标准标准(试行)(GB36600-2018) | 苯胺 | 2021-12-04 | <0.2 | mg/KG | 260 | 否
迁安市 | 唐山纳美医疗废弃物处理有限公司 | 厂界外北侧 | 土壤环境质量建设用地土壤污染风险管控标准标准(试行)(GB36600-2018) | 二氯甲烷 | 2021-12-04 | <0.0015 | mg/KG | 616 | 否
迁安市 | 唐山纳美医疗废弃物处理有限公司 | 厂界外东侧 | 土壤环境质量建设用地土壤污染风险管控标准标准(试行)(GB36600-2018) | 1，2-二氯丙烷 | 2021-12-04 | <0.0011 | mg/KG | 5 | 否
迁安市 | 唐山市隆江金属制品有限公司 | 厂界外南侧 | 土壤环境质量建设用地土壤污染风险管控标准标准(试行)(GB36600-2018) | 1，2-二氯丙烷 | 2021-12-04 | <0.0011 | mg/KG | 5 | 否
迁安市 | 唐山市隆江金属制品有限公司 | 厂界外南侧 | 土壤环境质量建设用地土壤污染风险管控标准标准(试行)(GB36600-2018) | 1，1-二氯乙烯 | 2021-12-04 | <0.0010 | mg/KG | 66 | 否
迁安市 | 唐山市隆江金属制品有限公司 | 厂界外南侧 | 土壤环境质量建设用地土壤污染风险管控标准标准(试行)(GB36600-2018) | 铬（六价） | 2021-12-04 | <0.5 | mg/KG | 5.7 | 否
迁安市 | 唐山市隆江金属制品有限公司 | 厂界外西侧 | 土壤环境质量建设用地土壤污染风险管控标准标准(试行)(GB36600-2018) | 铅 | 2021-12-04 | 4 | mg/KG | 800 | 否
迁安市 | 唐山市隆江金属制品有限公司 | 厂界外西侧 | 土壤环境质量建设用地土壤污染风险管控标准标准(试行)(GB36600-2018) | 铜 | 2021-12-04 | 3.6 | mg/KG | 18000 | 否
迁安市 | 唐山市隆江金属制品有限公司 | 厂界外西侧 | 土壤环境质量建设用地土壤污染风险管控标准标准(试行)(GB36600-2018) | 铬（六价） | 2021-12-04 | <0.5 | mg/KG | 5.7 | 否
迁安市 | 唐山市隆江金属制品有限公司 | 厂界外南侧 | 土壤环境质量建设用地土壤污染风险管控标准标准(试行)(GB36600-2018) | 1,2-二氯苯 | 2021-12-04 | <0.0015 | mg/KG | 560 | 否
迁安市 | 唐山市隆江金属制品有限公司 | 厂界外南侧 | 土壤环境质量建设用地土壤污染风险管控标准标准(试行)(GB36600-2018) | 苯并(a)芘 | 2021-12-04 | <0.1 | mg/KG | 1.5 | 否
迁安市 | 唐山市隆江金属制品有限公司 | 厂界外西侧 | 土壤环境质量建设用地土壤污染风险管控标准标准(试行)(GB36600-2018) | 乙苯 | 2021-12-04 | <0.0012 | mg/KG | 28 | 否
迁安市 | 唐山市隆江金属制品有限公司 | 厂界外西侧 | 土壤环境质量建设用地土壤污染风险管控标准标准(试行)(GB36600-2018) | 1，2-二氯丙烷 | 2021-12-04 | <0.0011 | mg/KG | 5 | 否
迁安市 | 唐山市隆江金属制品有限公司 | 厂界外西侧 | 土壤环境质量建设用地土壤污染风险管控标准标准(试行)(GB36600-2018) | 顺-1，2-二氯乙烯 | 2021-12-04 | <0.0013 | mg/KG | 596 | 否
迁安市 | 唐山市隆江金属制品有限公司 | 厂界外西侧 | 土壤环境质量建设用地土壤污染风险管控标准标准(试行)(GB36600-2018) | 四氯乙烯 | 2021-12-04 | <0.0014 | mg/KG | 53 | 否
迁安市 | 唐山市隆江金属制品有限公司 | 厂界外西侧 | 土壤环境质量建设用地土壤污染风险管控标准标准(试行)(GB36600-2018) | 1，1-二氯乙烯 | 2021-12-04 | <0.0010 | mg/KG | 66 | 否
迁安市 | 唐山市隆江金属制品有限公司 | 厂界外西侧 | 土壤环境质量建设用地土壤污染风险管控标准标准(试行)(GB36600-2018) | 氯苯 | 2021-12-04 | <0.0012 | mg/KG | 270 | 否
迁安市 | 唐山市隆江金属制品有限公司 | 厂界外西侧 | 土壤环境质量建设用地土壤污染风险管控标准标准(试行)(GB36600-2018) | 1，1，1，2-四氯乙烷 | 2021-12-04 | <0.0012 | mg/KG | 10 | 否
迁安市 | 唐山市隆江金属制品有限公司 | 厂界外南侧 | 土壤环境质量建设用地土壤污染风险管控标准标准(试行)(GB36600-2018) | 1，4-二氯苯 | 2021-12-04 | <0.0015 | mg/KG | 20 | 否
迁安市 | 唐山市隆江金属制品有限公司 | 厂界外西侧 | 土壤环境质量建设用地土壤污染风险管控标准标准(试行)(GB36600-2018) | 1，4-二氯苯 | 2021-12-04 | <0.0015 | mg/KG | 20 | 否
迁安市 | 唐山市隆江金属制品有限公司 | 厂界外西侧 | 土壤环境质量建设用地土壤污染风险管控标准标准(试行)(GB36600-2018) | 苯并(a)芘 | 2021-12-04 | <0.1 | mg/KG | 1.5 | 否
迁安市 | 唐山市隆江金属制品有限公司 | 厂界外南侧 | 土壤环境质量建设用地土壤污染风险管控标准标准(试行)(GB36600-2018) | 1，2，3-三氯丙烷 | 2021-12-04 | <0.0012 | mg/KG | 0.5 | 否
迁安市 | 唐山市隆江金属制品有限公司 | 厂界外西侧 | 土壤环境质量建设用地土壤污染风险管控标准标准(试行)(GB36600-2018) | 1，2，3-三氯丙烷 | 2021-12-04 | <0.0012 | mg/KG | 0.5 | 否
迁安市 | 唐山市隆江金属制品有限公司 | 厂界外西侧 | 土壤环境质量建设用地土壤污染风险管控标准标准(试行)(GB36600-2018) | 1，1，1-三氯乙烷 | 2021-12-04 | 0.0013 | mg/KG | 840 | 否
迁安市 | 唐山市隆江金属制品有限公司 | 厂界外南侧 | 土壤环境质量建设用地土壤污染风险管控标准标准(试行)(GB36600-2018) | 二氯甲烷 | 2021-12-04 | <0.0015 | mg/KG | 616 | 否
迁安市 | 唐山市隆江金属制品有限公司 | 厂界外南侧 | 土壤环境质量建设用地土壤污染风险管控标准标准(试行)(GB36600-2018) | 1，2-二氯乙烷 | 2021-12-04 | <0.0013 | mg/KG | 5 | 否
迁安市 | 唐山市隆江金属制品有限公司 | 厂界外西侧 | 土壤环境质量建设用地土壤污染风险管控标准标准(试行)(GB36600-2018) | 1，1-二氯乙烷 | 2021-12-04 | <0.0012 | mg/KG | 9 | 否
迁安市 | 唐山市隆江金属制品有限公司 | 厂界外西侧 | 土壤环境质量建设用地土壤污染风险管控标准标准(试行)(GB36600-2018) | 苯 | 2021-12-04 | <0.0019 | mg/KG | 4 | 否
迁安市 | 唐山市隆江金属制品有限公司 | 厂界外西侧 | 土壤环境质量建设用地土壤污染风险管控标准标准(试行)(GB36600-2018) | 氯乙烯 | 2021-12-04 | <0.0010 | mg/KG | 0.43 | 否
迁安市 | 唐山市隆江金属制品有限公司 | 厂界外南侧 | 土壤环境质量建设用地土壤污染风险管控标准标准(试行)(GB36600-2018) | 氯乙烯 | 2021-12-04 | <0.0010 | mg/KG | 0.43 | 否
迁安市 | 唐山市隆江金属制品有限公司 | 厂界外南侧 | 土壤环境质量建设用地土壤污染风险管控标准标准(试行)(GB36600-2018) | 铜 | 2021-12-04 | 3.2 | mg/KG | 18000 | 否
迁安市 | 唐山市隆江金属制品有限公司 | 厂界外西侧 | 土壤环境质量建设用地土壤污染风险管控标准标准(试行)(GB36600-2018) | 镍 | 2021-12-04 | 8 | mg/KG | 900 | 否
迁安市 | 唐山市隆江金属制品有限公司 | 厂界外西侧 | 土壤环境质量建设用地土壤污染风险管控标准标准(试行)(GB36600-2018) | 镉 | 2021-12-04 | <0.09 | mg/KG | 65 | 否
迁安市 | 唐山市隆江金属制品有限公司 | 厂界外西侧 | 土壤环境质量建设用地土壤污染风险管控标准标准(试行)(GB36600-2018) | 苯乙烯 | 2021-12-04 | <0.0011 | mg/KG | 1290 | 否
迁安市 | 唐山市隆江金属制品有限公司 | 厂界外西侧 | 土壤环境质量建设用地土壤污染风险管控标准标准(试行)(GB36600-2018) | 二苯并(a,h)蒽 | 2021-12-04 | <0.1 | mg/KG | 1.5 | 否
迁安市 | 唐山市隆江金属制品有限公司 | 厂界外南侧 | 土壤环境质量建设用地土壤污染风险管控标准标准(试行)(GB36600-2018) | 1，1，2-三氯乙烷 | 2021-12-04 | <0.0012 | mg/KG | 2.8 | 否
迁安市 | 唐山市隆江金属制品有限公司 | 厂界外西侧 | 土壤环境质量建设用地土壤污染风险管控标准标准(试行)(GB36600-2018) | 1，2-二氯乙烷 | 2021-12-04 | <0.0013 | mg/KG | 5 | 否
迁安市 | 唐山市隆江金属制品有限公司 | 厂界外南侧 | 土壤环境质量建设用地土壤污染风险管控标准标准(试行)(GB36600-2018) | 砷 | 2021-12-04 | 2.0 | mg/KG | 60 | 否
迁安市 | 唐山市隆江金属制品有限公司 | 厂界外南侧 | 土壤环境质量建设用地土壤污染风险管控标准标准(试行)(GB36600-2018) | 镍 | 2021-12-04 | 5 | mg/KG | 900 | 否
迁安市 | 唐山市隆江金属制品有限公司 | 厂界外南侧 | 土壤环境质量建设用地土壤污染风险管控标准标准(试行)(GB36600-2018) | 1，1，2，2-四氯乙烷 | 2021-12-04 | <0.0012 | mg/KG | 6.8 | 否
迁安市 | 唐山市隆江金属制品有限公司 | 厂界外西侧 | 土壤环境质量建设用地土壤污染风险管控标准标准(试行)(GB36600-2018) | 砷 | 2021-12-04 | 3.2 | mg/KG | 60 | 否
迁安市 | 唐山市隆江金属制品有限公司 | 厂界外南侧 | 土壤环境质量建设用地土壤污染风险管控标准标准(试行)(GB36600-2018) | 苯并(k)荧蒽 | 2021-12-04 | <0.1 | mg/KG | 151 | 否
迁安市 | 唐山市隆江金属制品有限公司 | 厂界外西侧 | 土壤环境质量建设用地土壤污染风险管控标准标准(试行)(GB36600-2018) | 苯并(a)蒽 | 2021-12-04 | <0.1 | mg/KG | 15 | 否
迁安市 | 唐山市隆江金属制品有限公司 | 厂界外西侧 | 土壤环境质量建设用地土壤污染风险管控标准标准(试行)(GB36600-2018) | 茚并[1，2，3-cd]芘 | 2021-12-04 | <0.1 | mg/KG | 15 | 否
迁安市 | 唐山市隆江金属制品有限公司 | 厂界外西侧 | 土壤环境质量建设用地土壤污染风险管控标准标准(试行)(GB36600-2018) | 萘 | 2021-12-04 | <0.09 | mg/KG | 70 | 否
迁安市 | 唐山市隆江金属制品有限公司 | 厂界外西侧 | 土壤环境质量建设用地土壤污染风险管控标准标准(试行)(GB36600-2018) | 甲苯 | 2021-12-04 | <0.0013 | mg/KG | 1200 | 否
迁安市 | 唐山市隆江金属制品有限公司 | 厂界外南侧 | 土壤环境质量建设用地土壤污染风险管控标准标准(试行)(GB36600-2018) | 氯甲烷 | 2021-12-04 | <0.0010 | mg/KG | 37 | 否
迁安市 | 唐山市隆江金属制品有限公司 | 厂界外南侧 | 土壤环境质量建设用地土壤污染风险管控标准标准(试行)(GB36600-2018) | 间二甲苯+对二甲苯 | 2021-12-04 | <0.0012 | mg/KG | 570 | 否
迁安市 | 唐山市隆江金属制品有限公司 | 厂界外南侧 | 土壤环境质量建设用地土壤污染风险管控标准标准(试行)(GB36600-2018) | 1，1-二氯乙烷 | 2021-12-04 | <0.0012 | mg/KG | 9 | 否
迁安市 | 唐山市隆江金属制品有限公司 | 厂界外南侧 | 土壤环境质量建设用地土壤污染风险管控标准标准(试行)(GB36600-2018) | 三氯乙烯 | 2021-12-04 | <0.0012 | mg/KG | 2.8 | 否
迁安市 | 唐山市隆江金属制品有限公司 | 厂界外南侧 | 土壤环境质量建设用地土壤污染风险管控标准标准(试行)(GB36600-2018) | 萘 | 2021-12-04 | <0.09 | mg/KG | 70 | 否
迁安市 | 唐山市隆江金属制品有限公司 | 厂界外南侧 | 土壤环境质量建设用地土壤污染风险管控标准标准(试行)(GB36600-2018) | 硝基苯 | 2021-12-04 | <0.09 | mg/KG | 76 | 否
迁安市 | 唐山市隆江金属制品有限公司 | 厂界外南侧 | 土壤环境质量建设用地土壤污染风险管控标准标准(试行)(GB36600-2018) | 镉 | 2021-12-04 | <0.09 | mg/KG | 65 | 否
迁安市 | 唐山市隆江金属制品有限公司 | 厂界外南侧 | 土壤环境质量建设用地土壤污染风险管控标准标准(试行)(GB36600-2018) | 1，1，1，2-四氯乙烷 | 2021-12-04 | <0.0012 | mg/KG | 10 | 否
迁安市 | 唐山市隆江金属制品有限公司 | 厂界外南侧 | 土壤环境质量建设用地土壤污染风险管控标准标准(试行)(GB36600-2018) | 苯乙烯 | 2021-12-04 | <0.0011 | mg/KG | 1290 | 否
迁安市 | 唐山市隆江金属制品有限公司 | 厂界外西侧 | 土壤环境质量建设用地土壤污染风险管控标准标准(试行)(GB36600-2018) | 1,2-二氯苯 | 2021-12-04 | <0.0015 | mg/KG | 560 | 否
迁安市 | 唐山市隆江金属制品有限公司 | 厂界外西侧 | 土壤环境质量建设用地土壤污染风险管控标准标准(试行)(GB36600-2018) | 1，1，2-三氯乙烷 | 2021-12-04 | <0.0012 | mg/KG | 2.8 | 否
迁安市 | 唐山市隆江金属制品有限公司 | 厂界外南侧 | 土壤环境质量建设用地土壤污染风险管控标准标准(试行)(GB36600-2018) | 茚并[1，2，3-cd]芘 | 2021-12-04 | <0.1 | mg/KG | 15 | 否
迁安市 | 唐山市隆江金属制品有限公司 | 厂界外南侧 | 土壤环境质量建设用地土壤污染风险管控标准标准(试行)(GB36600-2018) | 甲苯 | 2021-12-04 | <0.0013 | mg/KG | 1200 | 否
迁安市 | 唐山市隆江金属制品有限公司 | 厂界外南侧 | 土壤环境质量建设用地土壤污染风险管控标准标准(试行)(GB36600-2018) | 邻二甲苯 | 2021-12-04 | <0.0012 | mg/KG | 640 | 否
迁安市 | 唐山市隆江金属制品有限公司 | 厂界外西侧 | 土壤环境质量建设用地土壤污染风险管控标准标准(试行)(GB36600-2018) | 间二甲苯+对二甲苯 | 2021-12-04 | <0.0012 | mg/KG | 570 | 否
迁安市 | 唐山市隆江金属制品有限公司 | 厂界外南侧 | 土壤环境质量建设用地土壤污染风险管控标准标准(试行)(GB36600-2018) | 氯仿 | 2021-12-04 | <0.0011 | mg/KG | 0.9 | 否
迁安市 | 唐山市隆江金属制品有限公司 | 厂界外南侧 | 土壤环境质量建设用地土壤污染风险管控标准标准(试行)(GB36600-2018) | 苯 | 2021-12-04 | <0.0019 | mg/KG | 4 | 否
迁安市 | 唐山市隆江金属制品有限公司 | 厂界外南侧 | 土壤环境质量建设用地土壤污染风险管控标准标准(试行)(GB36600-2018) | 铅 | 2021-12-04 | 3 | mg/KG | 800 | 否
迁安市 | 唐山市隆江金属制品有限公司 | 厂界外南侧 | 土壤环境质量建设用地土壤污染风险管控标准标准(试行)(GB36600-2018) | 苯胺 | 2021-12-04 | <0.2 | mg/KG | 260 | 否
迁安市 | 唐山市隆江金属制品有限公司 | 厂界外西侧 | 土壤环境质量建设用地土壤污染风险管控标准标准(试行)(GB36600-2018) | 2-氯酚 | 2021-12-04 | <0.06 | mg/KG | 2256 | 否
迁安市 | 唐山市隆江金属制品有限公司 | 厂界外西侧 | 土壤环境质量建设用地土壤污染风险管控标准标准(试行)(GB36600-2018) | 1，1，2，2-四氯乙烷 | 2021-12-04 | <0.0012 | mg/KG | 6.8 | 否
迁安市 | 唐山市隆江金属制品有限公司 | 厂界外南侧 | 土壤环境质量建设用地土壤污染风险管控标准标准(试行)(GB36600-2018) | 二苯并(a,h)蒽 | 2021-12-04 | <0.1 | mg/KG | 1.5 | 否
迁安市 | 唐山市隆江金属制品有限公司 | 厂界外西侧 | 土壤环境质量建设用地土壤污染风险管控标准标准(试行)(GB36600-2018) | 苯并(b)荧蒽 | 2021-12-04 | <0.2 | mg/KG | 15 | 否
迁安市 | 唐山市隆江金属制品有限公司 | 厂界外西侧 | 土壤环境质量建设用地土壤污染风险管控标准标准(试行)(GB36600-2018) | 苯并(k)荧蒽 | 2021-12-04 | <0.1 | mg/KG | 151 | 否
迁安市 | 唐山市隆江金属制品有限公司 | 厂界外南侧 | 土壤环境质量建设用地土壤污染风险管控标准标准(试行)(GB36600-2018) | 1，1，1-三氯乙烷 | 2021-12-04 | <0.0013 | mg/KG | 840 | 否
迁安市 | 唐山市隆江金属制品有限公司 | 厂界外南侧 | 土壤环境质量建设用地土壤污染风险管控标准标准(试行)(GB36600-2018) | 四氯化碳 | 2021-12-04 | <0.0013 | mg/KG | 2.8 | 否
迁安市 | 唐山市隆江金属制品有限公司 | 厂界外西侧 | 土壤环境质量建设用地土壤污染风险管控标准标准(试行)(GB36600-2018) | 邻二甲苯 | 2021-12-04 | <0.0012 | mg/KG | 640 | 否
迁安市 | 唐山市隆江金属制品有限公司 | 厂界外西侧 | 土壤环境质量建设用地土壤污染风险管控标准标准(试行)(GB36600-2018) | 氯仿 | 2021-12-04 | <0.0011 | mg/KG | 0.9 | 否
迁安市 | 唐山市隆江金属制品有限公司 | 厂界外南侧 | 土壤环境质量建设用地土壤污染风险管控标准标准(试行)(GB36600-2018) | 顺-1，2-二氯乙烯 | 2021-12-04 | <0.0013 | mg/KG | 596 | 否
迁安市 | 唐山市隆江金属制品有限公司 | 厂界外西侧 | 土壤环境质量建设用地土壤污染风险管控标准标准(试行)(GB36600-2018) | 三氯乙烯 | 2021-12-04 | <0.0012 | mg/KG | 2.8 | 否
迁安市 | 唐山市隆江金属制品有限公司 | 厂界外南侧 | 土壤环境质量建设用地土壤污染风险管控标准标准(试行)(GB36600-2018) | 氯苯 | 2021-12-04 | <0.0012 | mg/KG | 270 | 否
迁安市 | 唐山市隆江金属制品有限公司 | 厂界外南侧 | 土壤环境质量建设用地土壤污染风险管控标准标准(试行)(GB36600-2018) | 2-氯酚 | 2021-12-04 | <0.06 | mg/KG | 2256 | 否
迁安市 | 唐山市隆江金属制品有限公司 | 厂界外南侧 | 土壤环境质量建设用地土壤污染风险管控标准标准(试行)(GB36600-2018) | 汞 | 2021-12-04 | 0.0442 | mg/KG | 38 | 否
迁安市 | 唐山市隆江金属制品有限公司 | 厂界外西侧 | 土壤环境质量建设用地土壤污染风险管控标准标准(试行)(GB36600-2018) | 汞 | 2021-12-04 | 0.0474 | mg/KG | 38 | 否
迁安市 | 唐山市隆江金属制品有限公司 | 厂界外西侧 | 土壤环境质量建设用地土壤污染风险管控标准标准(试行)(GB36600-2018) | 硝基苯 | 2021-12-04 | <0.09 | mg/KG | 76 | 否
迁安市 | 唐山市隆江金属制品有限公司 | 厂界外南侧 | 土壤环境质量建设用地土壤污染风险管控标准标准(试行)(GB36600-2018) | 苯并(a)蒽 | 2021-12-04 | <0.1 | mg/KG | 15 | 否
迁安市 | 唐山市隆江金属制品有限公司 | 厂界外南侧 | 土壤环境质量建设用地土壤污染风险管控标准标准(试行)(GB36600-2018) | 苯并(b)荧蒽 | 2021-12-04 | <0.2 | mg/KG | 15 | 否
迁安市 | 唐山市隆江金属制品有限公司 | 厂界外南侧 | 土壤环境质量建设用地土壤污染风险管控标准标准(试行)(GB36600-2018) | 乙苯 | 2021-12-04 | <0.0012 | mg/KG | 28 | 否
迁安市 | 唐山市隆江金属制品有限公司 | 厂界外西侧 | 土壤环境质量建设用地土壤污染风险管控标准标准(试行)(GB36600-2018) | 四氯化碳 | 2021-12-04 | <0.0013 | mg/KG | 2.8 | 否
迁安市 | 唐山市隆江金属制品有限公司 | 厂界外西侧 | 土壤环境质量建设用地土壤污染风险管控标准标准(试行)(GB36600-2018) | 二氯甲烷 | 2021-12-04 | <0.0015 | mg/KG | 616 | 否
迁安市 | 唐山市隆江金属制品有限公司 | 厂界外西侧 | 土壤环境质量建设用地土壤污染风险管控标准标准(试行)(GB36600-2018) | 氯甲烷 | 2021-12-04 | <0.0010 | mg/KG | 37 | 否
迁安市 | 唐山市隆江金属制品有限公司 | 厂界外西侧 | 土壤环境质量建设用地土壤污染风险管控标准标准(试行)(GB36600-2018) | 苯胺 | 2021-12-04 | <0.2 | mg/KG | 260 | 否
迁安市 | 唐山市隆江金属制品有限公司 | 厂界外南侧 | 土壤环境质量建设用地土壤污染风险管控标准标准(试行)(GB36600-2018) | 四氯乙烯 | 2021-12-04 | 0.0014 | mg/KG | 53 | 否
迁安市 | 唐山市隆江金属制品有限公司 | 厂界外南侧 | 土壤环境质量建设用地土壤污染风险管控标准标准(试行)(GB36600-2018) | 反-1，2-二氯乙烯 | 2021-12-04 | <0.0014 | mg/KG | 54 | 否
迁安市 | 唐山市隆江金属制品有限公司 | 厂界外西侧 | 土壤环境质量建设用地土壤污染风险管控标准标准(试行)(GB36600-2018) | 反-1，2-二氯乙烯 | 2021-12-04 | <0.0014 | mg/KG | 54 | 否
迁安市 | 唐山中溶科技有限公司 | 厂界外北侧 | 土壤环境质量建设用地土壤污染风险管控标准标准(试行)(GB36600-2018) | 1,2-二氯苯 | 2021-12-04 | <0.0015 | mg/KG | 560 | 否
迁安市 | 唐山中溶科技有限公司 | 厂界外西侧 | 土壤环境质量建设用地土壤污染风险管控标准标准(试行)(GB36600-2018) | 1,2-二氯苯 | 2021-12-04 | <0.0015 | mg/KG | 560 | 否
迁安市 | 唐山中溶科技有限公司 | 厂界外西侧 | 土壤环境质量建设用地土壤污染风险管控标准标准(试行)(GB36600-2018) | 2-氯酚 | 2021-12-04 | <0.06 | mg/KG | 2256 | 否
迁安市 | 唐山中溶科技有限公司 | 厂界外西侧 | 土壤环境质量建设用地土壤污染风险管控标准标准(试行)(GB36600-2018) | 苯并(a)蒽 | 2021-12-04 | <0.1 | mg/KG | 15 | 否
迁安市 | 唐山中溶科技有限公司 | 厂界外西侧 | 土壤环境质量建设用地土壤污染风险管控标准标准(试行)(GB36600-2018) | 硝基苯 | 2021-12-04 | <0.09 | mg/KG | 76 | 否
迁安市 | 唐山中溶科技有限公司 | 厂界外西侧 | 土壤环境质量建设用地土壤污染风险管控标准标准(试行)(GB36600-2018) | 苯并(a)芘 | 2021-12-04 | <0.1 | mg/KG | 1.5 | 否
迁安市 | 唐山中溶科技有限公司 | 厂界外北侧 | 土壤环境质量建设用地土壤污染风险管控标准标准(试行)(GB36600-2018) | 四氯化碳 | 2021-12-04 | <0.0013 | mg/KG | 2.8 | 否
迁安市 | 唐山中溶科技有限公司 | 厂界外北侧 | 土壤环境质量建设用地土壤污染风险管控标准标准(试行)(GB36600-2018) | 铅 | 2021-12-04 | 9 | mg/KG | 800 | 否
迁安市 | 唐山中溶科技有限公司 | 厂界外南侧 | 土壤环境质量建设用地土壤污染风险管控标准标准(试行)(GB36600-2018) | 苯并(b)荧蒽 | 2021-12-04 | <0.2 | mg/KG | 15 | 否
迁安市 | 唐山中溶科技有限公司 | 厂界外南侧 | 土壤环境质量建设用地土壤污染风险管控标准标准(试行)(GB36600-2018) | 苯并(a)芘 | 2021-12-04 | <0.1 | mg/KG | 1.5 | 否
迁安市 | 唐山中溶科技有限公司 | 厂界外南侧 | 土壤环境质量建设用地土壤污染风险管控标准标准(试行)(GB36600-2018) | 苯并(a)蒽 | 2021-12-04 | <0.1 | mg/KG | 15 | 否
迁安市 | 唐山中溶科技有限公司 | 厂界外北侧 | 土壤环境质量建设用地土壤污染风险管控标准标准(试行)(GB36600-2018) | 1，1-二氯乙烯 | 2021-12-04 | <0.0010 | mg/KG | 66 | 否
迁安市 | 唐山中溶科技有限公司 | 厂界外西侧 | 土壤环境质量建设用地土壤污染风险管控标准标准(试行)(GB36600-2018) | 四氯乙烯 | 2021-12-04 | <0.0014 | mg/KG | 53 | 否
迁安市 | 唐山中溶科技有限公司 | 厂界外南侧 | 土壤环境质量建设用地土壤污染风险管控标准标准(试行)(GB36600-2018) | 铜 | 2021-12-04 | 10.9 | mg/KG | 18000 | 否
迁安市 | 唐山中溶科技有限公司 | 厂界外北侧 | 土壤环境质量建设用地土壤污染风险管控标准标准(试行)(GB36600-2018) | 1，2-二氯乙烷 | 2021-12-04 | <0.0013 | mg/KG | 5 | 否
迁安市 | 唐山中溶科技有限公司 | 厂界外西侧 | 土壤环境质量建设用地土壤污染风险管控标准标准(试行)(GB36600-2018) | 1，1-二氯乙烷 | 2021-12-04 | <0.0012 | mg/KG | 9 | 否
迁安市 | 唐山中溶科技有限公司 | 厂界外南侧 | 土壤环境质量建设用地土壤污染风险管控标准标准(试行)(GB36600-2018) | 苯 | 2021-12-04 | <0.0019 | mg/KG | 4 | 否
迁安市 | 唐山中溶科技有限公司 | 厂界外西侧 | 土壤环境质量建设用地土壤污染风险管控标准标准(试行)(GB36600-2018) | 反-1，2-二氯乙烯 | 2021-12-04 | <0.0014 | mg/KG | 54 | 否
迁安市 | 唐山中溶科技有限公司 | 厂界外东侧 | 土壤环境质量建设用地土壤污染风险管控标准标准(试行)(GB36600-2018) | 四氯乙烯 | 2021-12-04 | <0.0014 | mg/KG | 53 | 否
迁安市 | 唐山中溶科技有限公司 | 厂界外南侧 | 土壤环境质量建设用地土壤污染风险管控标准标准(试行)(GB36600-2018) | 四氯乙烯 | 2021-12-04 | <0.0014 | mg/KG | 53 | 否
迁安市 | 唐山中溶科技有限公司 | 厂界外北侧 | 土壤环境质量建设用地土壤污染风险管控标准标准(试行)(GB36600-2018) | 1，1，1，2-四氯乙烷 | 2021-12-04 | <0.0012 | mg/KG | 10 | 否
迁安市 | 唐山中溶科技有限公司 | 厂界外南侧 | 土壤环境质量建设用地土壤污染风险管控标准标准(试行)(GB36600-2018) | 1，2-二氯丙烷 | 2021-12-04 | <0.0011 | mg/KG | 5 | 否
迁安市 | 唐山中溶科技有限公司 | 厂界外北侧 | 土壤环境质量建设用地土壤污染风险管控标准标准(试行)(GB36600-2018) | 邻二甲苯 | 2021-12-04 | <0.0012 | mg/KG | 640 | 否
迁安市 | 唐山中溶科技有限公司 | 厂界外西侧 | 土壤环境质量建设用地土壤污染风险管控标准标准(试行)(GB36600-2018) | 1，4-二氯苯 | 2021-12-04 | <0.0015 | mg/KG | 20 | 否
迁安市 | 唐山中溶科技有限公司 | 厂界外东侧 | 土壤环境质量建设用地土壤污染风险管控标准标准(试行)(GB36600-2018) | 1,2-二氯苯 | 2021-12-04 | <0.0015 | mg/KG | 560 | 否
迁安市 | 唐山中溶科技有限公司 | 厂界外西侧 | 土壤环境质量建设用地土壤污染风险管控标准标准(试行)(GB36600-2018) | 苯胺 | 2021-12-04 | <0.2 | mg/KG | 260 | 否
迁安市 | 唐山中溶科技有限公司 | 厂界外北侧 | 土壤环境质量建设用地土壤污染风险管控标准标准(试行)(GB36600-2018) | 萘 | 2021-12-04 | <0.09 | mg/KG | 70 | 否
迁安市 | 唐山中溶科技有限公司 | 厂界外北侧 | 土壤环境质量建设用地土壤污染风险管控标准标准(试行)(GB36600-2018) | 二苯并(a,h)蒽 | 2021-12-04 | <0.1 | mg/KG | 1.5 | 否
迁安市 | 唐山中溶科技有限公司 | 厂界外西侧 | 土壤环境质量建设用地土壤污染风险管控标准标准(试行)(GB36600-2018) | 苯并(k)荧蒽 | 2021-12-04 | <0.1 | mg/KG | 151 | 否
迁安市 | 唐山中溶科技有限公司 | 厂界外东侧 | 土壤环境质量建设用地土壤污染风险管控标准标准(试行)(GB36600-2018) | 硝基苯 | 2021-12-04 | <0.09 | mg/KG | 76 | 否
迁安市 | 唐山中溶科技有限公司 | 厂界外西侧 | 土壤环境质量建设用地土壤污染风险管控标准标准(试行)(GB36600-2018) | 铬（六价） | 2021-12-04 | <0.5 | mg/KG | 5.7 | 否
迁安市 | 唐山中溶科技有限公司 | 厂界外东侧 | 土壤环境质量建设用地土壤污染风险管控标准标准(试行)(GB36600-2018) | 铅 | 2021-12-04 | 5 | mg/KG | 800 | 否
迁安市 | 唐山中溶科技有限公司 | 厂界外南侧 | 土壤环境质量建设用地土壤污染风险管控标准标准(试行)(GB36600-2018) | 二苯并(a,h)蒽 | 2021-12-04 | <0.1 | mg/KG | 1.5 | 否
迁安市 | 唐山中溶科技有限公司 | 厂界外南侧 | 土壤环境质量建设用地土壤污染风险管控标准标准(试行)(GB36600-2018) | 四氯化碳 | 2021-12-04 | <0.0013 | mg/KG | 2.8 | 否
迁安市 | 唐山中溶科技有限公司 | 厂界外北侧 | 土壤环境质量建设用地土壤污染风险管控标准标准(试行)(GB36600-2018) | 1，1-二氯乙烷 | 2021-12-04 | <0.0012 | mg/KG | 9 | 否
迁安市 | 唐山中溶科技有限公司 | 厂界外东侧 | 土壤环境质量建设用地土壤污染风险管控标准标准(试行)(GB36600-2018) | 1，2-二氯乙烷 | 2021-12-04 | <0.0013 | mg/KG | 5 | 否
迁安市 | 唐山中溶科技有限公司 | 厂界外南侧 | 土壤环境质量建设用地土壤污染风险管控标准标准(试行)(GB36600-2018) | 1，2-二氯乙烷 | 2021-12-04 | <0.0013 | mg/KG | 5 | 否
迁安市 | 唐山中溶科技有限公司 | 厂界外西侧 | 土壤环境质量建设用地土壤污染风险管控标准标准(试行)(GB36600-2018) | 三氯乙烯 | 2021-12-04 | <0.0012 | mg/KG | 2.8 | 否
迁安市 | 唐山中溶科技有限公司 | 厂界外东侧 | 土壤环境质量建设用地土壤污染风险管控标准标准(试行)(GB36600-2018) | 反-1，2-二氯乙烯 | 2021-12-04 | <0.0014 | mg/KG | 54 | 否
迁安市 | 唐山中溶科技有限公司 | 厂界外南侧 | 土壤环境质量建设用地土壤污染风险管控标准标准(试行)(GB36600-2018) | 顺-1，2-二氯乙烯 | 2021-12-04 | <0.0013 | mg/KG | 596 | 否
迁安市 | 唐山中溶科技有限公司 | 厂界外南侧 | 土壤环境质量建设用地土壤污染风险管控标准标准(试行)(GB36600-2018) | 反-1，2-二氯乙烯 | 2021-12-04 | <0.0014 | mg/KG | 54 | 否
迁安市 | 唐山中溶科技有限公司 | 厂界外北侧 | 土壤环境质量建设用地土壤污染风险管控标准标准(试行)(GB36600-2018) | 苯乙烯 | 2021-12-04 | <0.0011 | mg/KG | 1290 | 否
迁安市 | 唐山中溶科技有限公司 | 厂界外北侧 | 土壤环境质量建设用地土壤污染风险管控标准标准(试行)(GB36600-2018) | 乙苯 | 2021-12-04 | <0.0012 | mg/KG | 28 | 否
迁安市 | 唐山中溶科技有限公司 | 厂界外西侧 | 土壤环境质量建设用地土壤污染风险管控标准标准(试行)(GB36600-2018) | 苯乙烯 | 2021-12-04 | <0.0011 | mg/KG | 1290 | 否
迁安市 | 唐山中溶科技有限公司 | 厂界外南侧 | 土壤环境质量建设用地土壤污染风险管控标准标准(试行)(GB36600-2018) | 乙苯 | 2021-12-04 | <0.0012 | mg/KG | 28 | 否
迁安市 | 唐山中溶科技有限公司 | 厂界外南侧 | 土壤环境质量建设用地土壤污染风险管控标准标准(试行)(GB36600-2018) | 苯乙烯 | 2021-12-04 | <0.0011 | mg/KG | 1290 | 否
迁安市 | 唐山中溶科技有限公司 | 厂界外北侧 | 土壤环境质量建设用地土壤污染风险管控标准标准(试行)(GB36600-2018) | 1，2，3-三氯丙烷 | 2021-12-04 | <0.0012 | mg/KG | 0.5 | 否
迁安市 | 唐山中溶科技有限公司 | 厂界外北侧 | 土壤环境质量建设用地土壤污染风险管控标准标准(试行)(GB36600-2018) | 氯仿 | 2021-12-04 | <0.0011 | mg/KG | 0.9 | 否
迁安市 | 唐山中溶科技有限公司 | 厂界外西侧 | 土壤环境质量建设用地土壤污染风险管控标准标准(试行)(GB36600-2018) | 甲苯 | 2021-12-04 | <0.0013 | mg/KG | 1200 | 否
迁安市 | 唐山中溶科技有限公司 | 厂界外南侧 | 土壤环境质量建设用地土壤污染风险管控标准标准(试行)(GB36600-2018) | 苯胺 | 2021-12-04 | <0.2 | mg/KG | 260 | 否
迁安市 | 唐山中溶科技有限公司 | 厂界外北侧 | 土壤环境质量建设用地土壤污染风险管控标准标准(试行)(GB36600-2018) | 苯并(b)荧蒽 | 2021-12-04 | <0.2 | mg/KG | 15 | 否
迁安市 | 唐山中溶科技有限公司 | 厂界外西侧 | 土壤环境质量建设用地土壤污染风险管控标准标准(试行)(GB36600-2018) | 二苯并(a,h)蒽 | 2021-12-04 | <0.1 | mg/KG | 1.5 | 否
迁安市 | 唐山中溶科技有限公司 | 厂界外北侧 | 土壤环境质量建设用地土壤污染风险管控标准标准(试行)(GB36600-2018) | 四氯乙烯 | 2021-12-04 | <0.0014 | mg/KG | 53 | 否
迁安市 | 唐山中溶科技有限公司 | 厂界外北侧 | 土壤环境质量建设用地土壤污染风险管控标准标准(试行)(GB36600-2018) | 顺-1，2-二氯乙烯 | 2021-12-04 | <0.0013 | mg/KG | 596 | 否
迁安市 | 唐山中溶科技有限公司 | 厂界外南侧 | 土壤环境质量建设用地土壤污染风险管控标准标准(试行)(GB36600-2018) | 砷 | 2021-12-04 | 5.4 | mg/KG | 60 | 否
迁安市 | 唐山中溶科技有限公司 | 厂界外东侧 | 土壤环境质量建设用地土壤污染风险管控标准标准(试行)(GB36600-2018) | 三氯乙烯 | 2021-12-04 | <0.0012 | mg/KG | 2.8 | 否
迁安市 | 唐山中溶科技有限公司 | 厂界外南侧 | 土壤环境质量建设用地土壤污染风险管控标准标准(试行)(GB36600-2018) | 1，1-二氯乙烯 | 2021-12-04 | <0.0010 | mg/KG | 66 | 否
迁安市 | 唐山中溶科技有限公司 | 厂界外北侧 | 土壤环境质量建设用地土壤污染风险管控标准标准(试行)(GB36600-2018) | 苯 | 2021-12-04 | <0.0019 | mg/KG | 4 | 否
迁安市 | 唐山中溶科技有限公司 | 厂界外北侧 | 土壤环境质量建设用地土壤污染风险管控标准标准(试行)(GB36600-2018) | 1，1，2-三氯乙烷 | 2021-12-04 | <0.0012 | mg/KG | 2.8 | 否
迁安市 | 唐山中溶科技有限公司 | 厂界外东侧 | 土壤环境质量建设用地土壤污染风险管控标准标准(试行)(GB36600-2018) | 1，1，1-三氯乙烷 | 2021-12-04 | <0.0013 | mg/KG | 840 | 否
迁安市 | 唐山中溶科技有限公司 | 厂界外南侧 | 土壤环境质量建设用地土壤污染风险管控标准标准(试行)(GB36600-2018) | 1，1，1-三氯乙烷 | 2021-12-04 | <0.0013 | mg/KG | 840 | 否
迁安市 | 唐山中溶科技有限公司 | 厂界外东侧 | 土壤环境质量建设用地土壤污染风险管控标准标准(试行)(GB36600-2018) | 氯仿 | 2021-12-04 | <0.0011 | mg/KG | 0.9 | 否
迁安市 | 唐山中溶科技有限公司 | 厂界外西侧 | 土壤环境质量建设用地土壤污染风险管控标准标准(试行)(GB36600-2018) | 1，1，2，2-四氯乙烷 | 2021-12-04 | <0.0012 | mg/KG | 6.8 | 否
迁安市 | 唐山中溶科技有限公司 | 厂界外东侧 | 土壤环境质量建设用地土壤污染风险管控标准标准(试行)(GB36600-2018) | 1，1，2，2-四氯乙烷 | 2021-12-04 | <0.0012 | mg/KG | 6.8 | 否
迁安市 | 唐山中溶科技有限公司 | 厂界外东侧 | 土壤环境质量建设用地土壤污染风险管控标准标准(试行)(GB36600-2018) | 茚并[1，2，3-cd]芘 | 2021-12-04 | <0.1 | mg/KG | 15 | 否
迁安市 | 唐山中溶科技有限公司 | 厂界外南侧 | 土壤环境质量建设用地土壤污染风险管控标准标准(试行)(GB36600-2018) | 氯苯 | 2021-12-04 | <0.0012 | mg/KG | 270 | 否
迁安市 | 唐山中溶科技有限公司 | 厂界外西侧 | 土壤环境质量建设用地土壤污染风险管控标准标准(试行)(GB36600-2018) | 氯甲烷 | 2021-12-04 | <0.0010 | mg/KG | 37 | 否
迁安市 | 唐山中溶科技有限公司 | 厂界外南侧 | 土壤环境质量建设用地土壤污染风险管控标准标准(试行)(GB36600-2018) | 二氯甲烷 | 2021-12-04 | <0.0015 | mg/KG | 616 | 否
迁安市 | 唐山中溶科技有限公司 | 厂界外北侧 | 土壤环境质量建设用地土壤污染风险管控标准标准(试行)(GB36600-2018) | 间二甲苯+对二甲苯 | 2021-12-04 | <0.0012 | mg/KG | 570 | 否
迁安市 | 唐山中溶科技有限公司 | 厂界外西侧 | 土壤环境质量建设用地土壤污染风险管控标准标准(试行)(GB36600-2018) | 邻二甲苯 | 2021-12-04 | <0.0012 | mg/KG | 640 | 否
迁安市 | 唐山中溶科技有限公司 | 厂界外南侧 | 土壤环境质量建设用地土壤污染风险管控标准标准(试行)(GB36600-2018) | 邻二甲苯 | 2021-12-04 | <0.0012 | mg/KG | 640 | 否
迁安市 | 唐山中溶科技有限公司 | 厂界外北侧 | 土壤环境质量建设用地土壤污染风险管控标准标准(试行)(GB36600-2018) | 苯胺 | 2021-12-04 | <0.2 | mg/KG | 260 | 否
迁安市 | 唐山中溶科技有限公司 | 厂界外东侧 | 土壤环境质量建设用地土壤污染风险管控标准标准(试行)(GB36600-2018) | 苯胺 | 2021-12-04 | 2 | mg/KG | 260 | 否
迁安市 | 唐山中溶科技有限公司 | 厂界外东侧 | 土壤环境质量建设用地土壤污染风险管控标准标准(试行)(GB36600-2018) | 2-氯酚 | 2021-12-04 | <0.06 | mg/KG | 2256 | 否
迁安市 | 唐山中溶科技有限公司 | 厂界外东侧 | 土壤环境质量建设用地土壤污染风险管控标准标准(试行)(GB36600-2018) | 苯并(k)荧蒽 | 2021-12-04 | <0.1 | mg/KG | 151 | 否
迁安市 | 唐山中溶科技有限公司 | 厂界外北侧 | 土壤环境质量建设用地土壤污染风险管控标准标准(试行)(GB36600-2018) | 汞 | 2021-12-04 | 0.123 | mg/KG | 38 | 否
迁安市 | 唐山中溶科技有限公司 | 厂界外西侧 | 土壤环境质量建设用地土壤污染风险管控标准标准(试行)(GB36600-2018) | 汞 | 2021-12-04 | 0.0822 | mg/KG | 38 | 否
迁安市 | 唐山中溶科技有限公司 | 厂界外西侧 | 土壤环境质量建设用地土壤污染风险管控标准标准(试行)(GB36600-2018) | 铅 | 2021-12-04 | 8 | mg/KG | 800 | 否
迁安市 | 唐山中溶科技有限公司 | 厂界外南侧 | 土壤环境质量建设用地土壤污染风险管控标准标准(试行)(GB36600-2018) | 硝基苯 | 2021-12-04 | <0.09 | mg/KG | 76 | 否
迁安市 | 唐山中溶科技有限公司 | 厂界外南侧 | 土壤环境质量建设用地土壤污染风险管控标准标准(试行)(GB36600-2018) | 铬（六价） | 2021-12-04 | <0.5 | mg/KG | 5.7 | 否
迁安市 | 唐山中溶科技有限公司 | 厂界外南侧 | 土壤环境质量建设用地土壤污染风险管控标准标准(试行)(GB36600-2018) | 汞 | 2021-12-04 | 0.17 | mg/KG | 38 | 否
迁安市 | 唐山中溶科技有限公司 | 厂界外南侧 | 土壤环境质量建设用地土壤污染风险管控标准标准(试行)(GB36600-2018) | 镍 | 2021-12-04 | 13 | mg/KG | 900 | 否
迁安市 | 唐山中溶科技有限公司 | 厂界外南侧 | 土壤环境质量建设用地土壤污染风险管控标准标准(试行)(GB36600-2018) | 1，1-二氯乙烷 | 2021-12-04 | <0.0012 | mg/KG | 9 | 否
迁安市 | 唐山中溶科技有限公司 | 厂界外北侧 | 土壤环境质量建设用地土壤污染风险管控标准标准(试行)(GB36600-2018) | 1，2-二氯丙烷 | 2021-12-04 | <0.0011 | mg/KG | 5 | 否
迁安市 | 唐山中溶科技有限公司 | 厂界外东侧 | 土壤环境质量建设用地土壤污染风险管控标准标准(试行)(GB36600-2018) | 顺-1，2-二氯乙烯 | 2021-12-04 | <0.0013 | mg/KG | 596 | 否
迁安市 | 唐山中溶科技有限公司 | 厂界外西侧 | 土壤环境质量建设用地土壤污染风险管控标准标准(试行)(GB36600-2018) | 乙苯 | 2021-12-04 | <0.0012 | mg/KG | 28 | 否
迁安市 | 唐山中溶科技有限公司 | 厂界外西侧 | 土壤环境质量建设用地土壤污染风险管控标准标准(试行)(GB36600-2018) | 镍 | 2021-12-04 | 23 | mg/KG | 900 | 否
迁安市 | 唐山中溶科技有限公司 | 厂界外西侧 | 土壤环境质量建设用地土壤污染风险管控标准标准(试行)(GB36600-2018) | 氯仿 | 2021-12-04 | <0.0011 | mg/KG | 0.9 | 否
迁安市 | 唐山中溶科技有限公司 | 厂界外东侧 | 土壤环境质量建设用地土壤污染风险管控标准标准(试行)(GB36600-2018) | 1，1，2-三氯乙烷 | 2021-12-04 | <0.0012 | mg/KG | 2.8 | 否
迁安市 | 唐山中溶科技有限公司 | 厂界外西侧 | 土壤环境质量建设用地土壤污染风险管控标准标准(试行)(GB36600-2018) | 茚并[1，2，3-cd]芘 | 2021-12-04 | <0.1 | mg/KG | 15 | 否
迁安市 | 唐山中溶科技有限公司 | 厂界外北侧 | 土壤环境质量建设用地土壤污染风险管控标准标准(试行)(GB36600-2018) | 二氯甲烷 | 2021-12-04 | <0.0015 | mg/KG | 616 | 否
迁安市 | 唐山中溶科技有限公司 | 厂界外东侧 | 土壤环境质量建设用地土壤污染风险管控标准标准(试行)(GB36600-2018) | 氯甲烷 | 2021-12-04 | <0.0010 | mg/KG | 37 | 否
迁安市 | 唐山中溶科技有限公司 | 厂界外南侧 | 土壤环境质量建设用地土壤污染风险管控标准标准(试行)(GB36600-2018) | 氯甲烷 | 2021-12-04 | <0.0010 | mg/KG | 37 | 否
迁安市 | 唐山中溶科技有限公司 | 厂界外北侧 | 土壤环境质量建设用地土壤污染风险管控标准标准(试行)(GB36600-2018) | 甲苯 | 2021-12-04 | <0.0013 | mg/KG | 1200 | 否
迁安市 | 唐山中溶科技有限公司 | 厂界外南侧 | 土壤环境质量建设用地土壤污染风险管控标准标准(试行)(GB36600-2018) | 2-氯酚 | 2021-12-04 | <0.06 | mg/KG | 2256 | 否
迁安市 | 唐山中溶科技有限公司 | 厂界外北侧 | 土壤环境质量建设用地土壤污染风险管控标准标准(试行)(GB36600-2018) | 苯并(k)荧蒽 | 2021-12-04 | <0.1 | mg/KG | 151 | 否
迁安市 | 唐山中溶科技有限公司 | 厂界外北侧 | 土壤环境质量建设用地土壤污染风险管控标准标准(试行)(GB36600-2018) | 苯并(a)芘 | 2021-12-04 | <0.1 | mg/KG | 1.5 | 否
迁安市 | 唐山中溶科技有限公司 | 厂界外北侧 | 土壤环境质量建设用地土壤污染风险管控标准标准(试行)(GB36600-2018) | 硝基苯 | 2021-12-04 | <0.09 | mg/KG | 76 | 否
迁安市 | 唐山中溶科技有限公司 | 厂界外东侧 | 土壤环境质量建设用地土壤污染风险管控标准标准(试行)(GB36600-2018) | 镉 | 2021-12-04 | <0.09 | mg/KG | 65 | 否
迁安市 | 唐山中溶科技有限公司 | 厂界外东侧 | 土壤环境质量建设用地土壤污染风险管控标准标准(试行)(GB36600-2018) | 1，2，3-三氯丙烷 | 2021-12-04 | <0.0012 | mg/KG | 0.5 | 否
迁安市 | 唐山中溶科技有限公司 | 厂界外南侧 | 土壤环境质量建设用地土壤污染风险管控标准标准(试行)(GB36600-2018) | 1，2，3-三氯丙烷 | 2021-12-04 | <0.0012 | mg/KG | 0.5 | 否
迁安市 | 唐山中溶科技有限公司 | 厂界外南侧 | 土壤环境质量建设用地土壤污染风险管控标准标准(试行)(GB36600-2018) | 三氯乙烯 | 2021-12-04 | <0.0012 | mg/KG | 2.8 | 否
迁安市 | 唐山中溶科技有限公司 | 厂界外东侧 | 土壤环境质量建设用地土壤污染风险管控标准标准(试行)(GB36600-2018) | 乙苯 | 2021-12-04 | <0.0012 | mg/KG | 28 | 否
迁安市 | 唐山中溶科技有限公司 | 厂界外西侧 | 土壤环境质量建设用地土壤污染风险管控标准标准(试行)(GB36600-2018) | 铜 | 2021-12-04 | 12.4 | mg/KG | 18000 | 否
迁安市 | 唐山中溶科技有限公司 | 厂界外西侧 | 土壤环境质量建设用地土壤污染风险管控标准标准(试行)(GB36600-2018) | 1，1，1-三氯乙烷 | 2021-12-04 | <0.0013 | mg/KG | 840 | 否
迁安市 | 唐山中溶科技有限公司 | 厂界外南侧 | 土壤环境质量建设用地土壤污染风险管控标准标准(试行)(GB36600-2018) | 1，1，2-三氯乙烷 | 2021-12-04 | <0.0012 | mg/KG | 2.8 | 否
迁安市 | 唐山中溶科技有限公司 | 厂界外西侧 | 土壤环境质量建设用地土壤污染风险管控标准标准(试行)(GB36600-2018) | 1，2-二氯丙烷 | 2021-12-04 | <0.0011 | mg/KG | 5 | 否
迁安市 | 唐山中溶科技有限公司 | 厂界外东侧 | 土壤环境质量建设用地土壤污染风险管控标准标准(试行)(GB36600-2018) | 1，2-二氯丙烷 | 2021-12-04 | <0.0011 | mg/KG | 5 | 否
迁安市 | 唐山中溶科技有限公司 | 厂界外西侧 | 土壤环境质量建设用地土壤污染风险管控标准标准(试行)(GB36600-2018) | 间二甲苯+对二甲苯 | 2021-12-04 | <0.0012 | mg/KG | 570 | 否
迁安市 | 唐山中溶科技有限公司 | 厂界外东侧 | 土壤环境质量建设用地土壤污染风险管控标准标准(试行)(GB36600-2018) | 邻二甲苯 | 2021-12-04 | <0.0012 | mg/KG | 640 | 否
迁安市 | 唐山中溶科技有限公司 | 厂界外西侧 | 土壤环境质量建设用地土壤污染风险管控标准标准(试行)(GB36600-2018) | 镉 | 2021-12-04 | <0.09 | mg/KG | 65 | 否
迁安市 | 唐山中溶科技有限公司 | 厂界外东侧 | 土壤环境质量建设用地土壤污染风险管控标准标准(试行)(GB36600-2018) | 铬（六价） | 2021-12-04 | <0.5 | mg/KG | 5.7 | 否
迁安市 | 唐山中溶科技有限公司 | 厂界外北侧 | 土壤环境质量建设用地土壤污染风险管控标准标准(试行)(GB36600-2018) | 氯甲烷 | 2021-12-04 | <0.0010 | mg/KG | 37 | 否
迁安市 | 唐山中溶科技有限公司 | 厂界外北侧 | 土壤环境质量建设用地土壤污染风险管控标准标准(试行)(GB36600-2018) | 三氯乙烯 | 2021-12-04 | <0.0012 | mg/KG | 2.8 | 否
迁安市 | 唐山中溶科技有限公司 | 厂界外西侧 | 土壤环境质量建设用地土壤污染风险管控标准标准(试行)(GB36600-2018) | 1，2-二氯乙烷 | 2021-12-04 | <0.0013 | mg/KG | 5 | 否
迁安市 | 唐山中溶科技有限公司 | 厂界外东侧 | 土壤环境质量建设用地土壤污染风险管控标准标准(试行)(GB36600-2018) | 苯 | 2021-12-04 | <0.0019 | mg/KG | 4 | 否
迁安市 | 唐山中溶科技有限公司 | 厂界外东侧 | 土壤环境质量建设用地土壤污染风险管控标准标准(试行)(GB36600-2018) | 氯乙烯 | 2021-12-04 | <0.0010 | mg/KG | 0.43 | 否
迁安市 | 唐山中溶科技有限公司 | 厂界外西侧 | 土壤环境质量建设用地土壤污染风险管控标准标准(试行)(GB36600-2018) | 苯 | 2021-12-04 | <0.0019 | mg/KG | 4 | 否
迁安市 | 唐山中溶科技有限公司 | 厂界外东侧 | 土壤环境质量建设用地土壤污染风险管控标准标准(试行)(GB36600-2018) | 苯并(b)荧蒽 | 2021-12-04 | <0.2 | mg/KG | 15 | 否
迁安市 | 唐山中溶科技有限公司 | 厂界外北侧 | 土壤环境质量建设用地土壤污染风险管控标准标准(试行)(GB36600-2018) | 镉 | 2021-12-04 | 0.30 | mg/KG | 65 | 否
迁安市 | 唐山中溶科技有限公司 | 厂界外南侧 | 土壤环境质量建设用地土壤污染风险管控标准标准(试行)(GB36600-2018) | 苯并(k)荧蒽 | 2021-12-04 | <0.1 | mg/KG | 151 | 否
迁安市 | 唐山中溶科技有限公司 | 厂界外南侧 | 土壤环境质量建设用地土壤污染风险管控标准标准(试行)(GB36600-2018) | 萘 | 2021-12-04 | <0.09 | mg/KG | 70 | 否
迁安市 | 唐山中溶科技有限公司 | 厂界外南侧 | 土壤环境质量建设用地土壤污染风险管控标准标准(试行)(GB36600-2018) | 镉 | 2021-12-04 | <0.09 | mg/KG | 65 | 否
迁安市 | 唐山中溶科技有限公司 | 厂界外南侧 | 土壤环境质量建设用地土壤污染风险管控标准标准(试行)(GB36600-2018) | 铅 | 2021-12-04 | 8 | mg/KG | 800 | 否
迁安市 | 唐山中溶科技有限公司 | 厂界外西侧 | 土壤环境质量建设用地土壤污染风险管控标准标准(试行)(GB36600-2018) | 氯乙烯 | 2021-12-04 | <0.0010 | mg/KG | 0.43 | 否
迁安市 | 唐山中溶科技有限公司 | 厂界外东侧 | 土壤环境质量建设用地土壤污染风险管控标准标准(试行)(GB36600-2018) | 汞 | 2021-12-04 | 0.0921 | mg/KG | 38 | 否
迁安市 | 唐山中溶科技有限公司 | 厂界外北侧 | 土壤环境质量建设用地土壤污染风险管控标准标准(试行)(GB36600-2018) | 氯乙烯 | 2021-12-04 | <0.0010 | mg/KG | 0.43 | 否
迁安市 | 唐山中溶科技有限公司 | 厂界外北侧 | 土壤环境质量建设用地土壤污染风险管控标准标准(试行)(GB36600-2018) | 反-1，2-二氯乙烯 | 2021-12-04 | 0014 | mg/KG | 54 | 否
迁安市 | 唐山中溶科技有限公司 | 厂界外西侧 | 土壤环境质量建设用地土壤污染风险管控标准标准(试行)(GB36600-2018) | 1，1-二氯乙烯 | 2021-12-04 | <0.0010 | mg/KG | 66 | 否
迁安市 | 唐山中溶科技有限公司 | 厂界外东侧 | 土壤环境质量建设用地土壤污染风险管控标准标准(试行)(GB36600-2018) | 镍 | 2021-12-04 | 15 | mg/KG | 900 | 否
迁安市 | 唐山中溶科技有限公司 | 厂界外东侧 | 土壤环境质量建设用地土壤污染风险管控标准标准(试行)(GB36600-2018) | 1，1-二氯乙烷 | 2021-12-04 | <0.0012 | mg/KG | 9 | 否
迁安市 | 唐山中溶科技有限公司 | 厂界外西侧 | 土壤环境质量建设用地土壤污染风险管控标准标准(试行)(GB36600-2018) | 1，2，3-三氯丙烷 | 2021-12-04 | <0.0012 | mg/KG | 0.5 | 否
迁安市 | 唐山中溶科技有限公司 | 厂界外东侧 | 土壤环境质量建设用地土壤污染风险管控标准标准(试行)(GB36600-2018) | 1，1-二氯乙烯 | 2021-12-04 | <0.0010 | mg/KG | 66 | 否
迁安市 | 唐山中溶科技有限公司 | 厂界外南侧 | 土壤环境质量建设用地土壤污染风险管控标准标准(试行)(GB36600-2018) | 氯乙烯 | 2021-12-04 | <0.0014 | mg/KG | 0.43 | 否
迁安市 | 唐山中溶科技有限公司 | 厂界外北侧 | 土壤环境质量建设用地土壤污染风险管控标准标准(试行)(GB36600-2018) | 铜 | 2021-12-04 | 6.9 | mg/KG | 18000 | 否
迁安市 | 唐山中溶科技有限公司 | 厂界外北侧 | 土壤环境质量建设用地土壤污染风险管控标准标准(试行)(GB36600-2018) | 镍 | 2021-12-04 | 11 | mg/KG | 900 | 否
迁安市 | 唐山中溶科技有限公司 | 厂界外西侧 | 土壤环境质量建设用地土壤污染风险管控标准标准(试行)(GB36600-2018) | 1，1，2-三氯乙烷 | 2021-12-04 | <0.0012 | mg/KG | 2.8 | 否
迁安市 | 唐山中溶科技有限公司 | 厂界外南侧 | 土壤环境质量建设用地土壤污染风险管控标准标准(试行)(GB36600-2018) | 1，1，2，2-四氯乙烷 | 2021-12-04 | <0.0012 | mg/KG | 6.8 | 否
迁安市 | 唐山中溶科技有限公司 | 厂界外南侧 | 土壤环境质量建设用地土壤污染风险管控标准标准(试行)(GB36600-2018) | 茚并[1，2，3-cd]芘 | 2021-12-04 | <0.1 | mg/KG | 15 | 否
迁安市 | 唐山中溶科技有限公司 | 厂界外东侧 | 土壤环境质量建设用地土壤污染风险管控标准标准(试行)(GB36600-2018) | 间二甲苯+对二甲苯 | 2021-12-04 | <0.0012 | mg/KG | 570 | 否
迁安市 | 唐山中溶科技有限公司 | 厂界外北侧 | 土壤环境质量建设用地土壤污染风险管控标准标准(试行)(GB36600-2018) | 1，4-二氯苯 | 2021-12-04 | <0.0015 | mg/KG | 20 | 否
迁安市 | 唐山中溶科技有限公司 | 厂界外东侧 | 土壤环境质量建设用地土壤污染风险管控标准标准(试行)(GB36600-2018) | 1，4-二氯苯 | 2021-12-04 | <0.0015 | mg/KG | 20 | 否
迁安市 | 唐山中溶科技有限公司 | 厂界外西侧 | 土壤环境质量建设用地土壤污染风险管控标准标准(试行)(GB36600-2018) | 四氯化碳 | 2021-12-04 | <0.0013 | mg/KG | 2.8 | 否
迁安市 | 唐山中溶科技有限公司 | 厂界外东侧 | 土壤环境质量建设用地土壤污染风险管控标准标准(试行)(GB36600-2018) | 四氯化碳 | 2021-12-04 | <0.0013 | mg/KG | 2.8 | 否
迁安市 | 唐山中溶科技有限公司 | 厂界外东侧 | 土壤环境质量建设用地土壤污染风险管控标准标准(试行)(GB36600-2018) | 二苯并(a,h)蒽 | 2021-12-04 | <0.1 | mg/KG | 1.5 | 否
迁安市 | 唐山中溶科技有限公司 | 厂界外北侧 | 土壤环境质量建设用地土壤污染风险管控标准标准(试行)(GB36600-2018) | 铬（六价） | 2021-12-04 | <0.5 | mg/KG | 5.7 | 否
迁安市 | 唐山中溶科技有限公司 | 厂界外北侧 | 土壤环境质量建设用地土壤污染风险管控标准标准(试行)(GB36600-2018) | 1，1，1-三氯乙烷 | 2021-12-04 | <0.0013 | mg/KG | 840 | 否
迁安市 | 唐山中溶科技有限公司 | 厂界外北侧 | 土壤环境质量建设用地土壤污染风险管控标准标准(试行)(GB36600-2018) | 1，1，2，2-四氯乙烷 | 2021-12-04 | <0.0012 | mg/KG | 6.8 | 否
迁安市 | 唐山中溶科技有限公司 | 厂界外西侧 | 土壤环境质量建设用地土壤污染风险管控标准标准(试行)(GB36600-2018) | 1，1，1，2-四氯乙烷 | 2021-12-04 | <0.0012 | mg/KG | 10 | 否
迁安市 | 唐山中溶科技有限公司 | 厂界外南侧 | 土壤环境质量建设用地土壤污染风险管控标准标准(试行)(GB36600-2018) | 甲苯 | 2021-12-04 | <0.0013 | mg/KG | 1200 | 否
迁安市 | 唐山中溶科技有限公司 | 厂界外北侧 | 土壤环境质量建设用地土壤污染风险管控标准标准(试行)(GB36600-2018) | 茚并[1，2，3-cd]芘 | 2021-12-04 | <0.1 | mg/KG | 15 | 否
迁安市 | 唐山中溶科技有限公司 | 厂界外北侧 | 土壤环境质量建设用地土壤污染风险管控标准标准(试行)(GB36600-2018) | 氯苯 | 2021-12-04 | <0.0012 | mg/KG | 270 | 否
迁安市 | 唐山中溶科技有限公司 | 厂界外西侧 | 土壤环境质量建设用地土壤污染风险管控标准标准(试行)(GB36600-2018) | 氯苯 | 2021-12-04 | <0.0012 | mg/KG | 270 | 否
迁安市 | 唐山中溶科技有限公司 | 厂界外东侧 | 土壤环境质量建设用地土壤污染风险管控标准标准(试行)(GB36600-2018) | 氯苯 | 2021-12-04 | <0.0012 | mg/KG | 270 | 否
迁安市 | 唐山中溶科技有限公司 | 厂界外西侧 | 土壤环境质量建设用地土壤污染风险管控标准标准(试行)(GB36600-2018) | 二氯甲烷 | 2021-12-04 | <0.0015 | mg/KG | 616 | 否
迁安市 | 唐山中溶科技有限公司 | 厂界外东侧 | 土壤环境质量建设用地土壤污染风险管控标准标准(试行)(GB36600-2018) | 甲苯 | 2021-12-04 | <0.0013 | mg/KG | 1200 | 否
迁安市 | 唐山中溶科技有限公司 | 厂界外南侧 | 土壤环境质量建设用地土壤污染风险管控标准标准(试行)(GB36600-2018) | 1，4-二氯苯 | 2021-12-04 | <0.0015 | mg/KG | 20 | 否
迁安市 | 唐山中溶科技有限公司 | 厂界外南侧 | 土壤环境质量建设用地土壤污染风险管控标准标准(试行)(GB36600-2018) | 1,2-二氯苯 | 2021-12-04 | <0.0015 | mg/KG | 560 | 否
迁安市 | 唐山中溶科技有限公司 | 厂界外北侧 | 土壤环境质量建设用地土壤污染风险管控标准标准(试行)(GB36600-2018) | 2-氯酚 | 2021-12-04 | <0.06 | mg/KG | 2256 | 否
迁安市 | 唐山中溶科技有限公司 | 厂界外北侧 | 土壤环境质量建设用地土壤污染风险管控标准标准(试行)(GB36600-2018) | 苯并(a)蒽 | 2021-12-04 | <0.1 | mg/KG | 15 | 否
迁安市 | 唐山中溶科技有限公司 | 厂界外东侧 | 土壤环境质量建设用地土壤污染风险管控标准标准(试行)(GB36600-2018) | 苯并(a)芘 | 2021-12-04 | <0.1 | mg/KG | 1.5 | 否
迁安市 | 唐山中溶科技有限公司 | 厂界外西侧 | 土壤环境质量建设用地土壤污染风险管控标准标准(试行)(GB36600-2018) | 顺-1，2-二氯乙烯 | 2021-12-04 | <0.0013 | mg/KG | 596 | 否
迁安市 | 唐山中溶科技有限公司 | 厂界外东侧 | 土壤环境质量建设用地土壤污染风险管控标准标准(试行)(GB36600-2018) | 铜 | 2021-12-04 | 8.5 | mg/KG | 18000 | 否
迁安市 | 唐山中溶科技有限公司 | 厂界外东侧 | 土壤环境质量建设用地土壤污染风险管控标准标准(试行)(GB36600-2018) | 苯乙烯 | 2021-12-04 | <0.0011 | mg/KG | 1290 | 否
迁安市 | 唐山中溶科技有限公司 | 厂界外西侧 | 土壤环境质量建设用地土壤污染风险管控标准标准(试行)(GB36600-2018) | 砷 | 2021-12-04 | 4.6 | mg/KG | 60 | 否
迁安市 | 唐山中溶科技有限公司 | 厂界外北侧 | 土壤环境质量建设用地土壤污染风险管控标准标准(试行)(GB36600-2018) | 砷 | 2021-12-04 | 4.3 | mg/KG | 60 | 否
迁安市 | 唐山中溶科技有限公司 | 厂界外南侧 | 土壤环境质量建设用地土壤污染风险管控标准标准(试行)(GB36600-2018) | 氯仿 | 2021-12-04 | 0.0011 | mg/KG | 0.9 | 否
迁安市 | 唐山中溶科技有限公司 | 厂界外东侧 | 土壤环境质量建设用地土壤污染风险管控标准标准(试行)(GB36600-2018) | 1，1，1，2-四氯乙烷 | 2021-12-04 | <0.0012 | mg/KG | 10 | 否
迁安市 | 唐山中溶科技有限公司 | 厂界外南侧 | 土壤环境质量建设用地土壤污染风险管控标准标准(试行)(GB36600-2018) | 1，1，1，2-四氯乙烷 | 2021-12-04 | <0.0012 | mg/KG | 10 | 否
迁安市 | 唐山中溶科技有限公司 | 厂界外东侧 | 土壤环境质量建设用地土壤污染风险管控标准标准(试行)(GB36600-2018) | 二氯甲烷 | 2021-12-04 | <0.0015 | mg/KG | 616 | 否
迁安市 | 唐山中溶科技有限公司 | 厂界外南侧 | 土壤环境质量建设用地土壤污染风险管控标准标准(试行)(GB36600-2018) | 间二甲苯+对二甲苯 | 2021-12-04 | <0.0012 | mg/KG | 570 | 否
迁安市 | 唐山中溶科技有限公司 | 厂界外西侧 | 土壤环境质量建设用地土壤污染风险管控标准标准(试行)(GB36600-2018) | 萘 | 2021-12-04 | <0.09 | mg/KG | 70 | 否
迁安市 | 唐山中溶科技有限公司 | 厂界外西侧 | 土壤环境质量建设用地土壤污染风险管控标准标准(试行)(GB36600-2018) | 苯并(b)荧蒽 | 2021-12-04 | <0.2 | mg/KG | 15 | 否
迁安市 | 唐山中溶科技有限公司 | 厂界外东侧 | 土壤环境质量建设用地土壤污染风险管控标准标准(试行)(GB36600-2018) | 萘 | 2021-12-04 | <0.09 | mg/KG | 70 | 否
迁安市 | 唐山中溶科技有限公司 | 厂界外东侧 | 土壤环境质量建设用地土壤污染风险管控标准标准(试行)(GB36600-2018) | 砷 | 2021-12-11 | 4.8 | mg/KG | 60 | 否
迁安市 | 唐山中溶科技有限公司 | 厂界外东侧 | 土壤环境质量建设用地土壤污染风险管控标准标准(试行)(GB36600-2018) | 苯并(a)蒽 | 2021-12-11 | <0.1 | mg/KG | 15 | 否
遵化市 | 遵化市生活垃圾卫生填埋场 | 厂界北 | 不评价(/) | pH值 | 2021-10-22 | 7.22 | 无量纲 |  | 否
遵化市 | 遵化市生活垃圾卫生填埋场 | 厂界西 | 土壤环境质量建设用地土壤污染风险管控标准标准(试行)(GB36600-2018) | 锑 | 2021-10-22 | 1.6 | mg/KG | 180 | 否
遵化市 | 遵化市生活垃圾卫生填埋场 | 厂界南 | 土壤环境质量建设用地土壤污染风险管控标准标准(试行)(GB36600-2018) | 铍 | 2021-10-22 | 1.97 | mg/KG | 29 | 否
遵化市 | 遵化市生活垃圾卫生填埋场 | 厂界南 | 土壤环境质量建设用地土壤污染风险管控标准标准(试行)(GB36600-2018) | 铅 | 2021-10-22 | 39.7 | mg/KG | 800 | 否
遵化市 | 遵化市生活垃圾卫生填埋场 | 厂界东 | 土壤环境质量建设用地土壤污染风险管控标准标准(试行)(GB36600-2018) | 石油烃（C10-C40） | 2021-10-22 | 88 | mg/KG | 4500 | 否
遵化市 | 遵化市生活垃圾卫生填埋场 | 厂界西 | 土壤环境质量建设用地土壤污染风险管控标准标准(试行)(GB36600-2018) | 钴 | 2021-10-22 | 14.6 | mg/KG | 70 | 否
遵化市 | 遵化市生活垃圾卫生填埋场 | 厂界东 | 土壤环境质量建设用地土壤污染风险管控标准标准(试行)(GB36600-2018) | 砷 | 2021-10-22 | 8.18 | mg/KG | 60 | 否
遵化市 | 遵化市生活垃圾卫生填埋场 | 厂界东 | 土壤环境质量建设用地土壤污染风险管控标准标准(试行)(GB36600-2018) | 镉 | 2021-10-22 | 0.42 | mg/KG | 65 | 否
遵化市 | 遵化市生活垃圾卫生填埋场 | 厂界东 | 土壤环境质量建设用地土壤污染风险管控标准标准(试行)(GB36600-2018) | 铍 | 2021-10-22 | 2.23 | mg/KG | 29 | 否
遵化市 | 遵化市生活垃圾卫生填埋场 | 厂界西 | 土壤环境质量建设用地土壤污染风险管控标准标准(试行)(GB36600-2018) | 铬（六价） | 2021-10-22 | <0.5 | mg/KG | 5.7 | 否
遵化市 | 遵化市生活垃圾卫生填埋场 | 厂界北 | 土壤环境质量建设用地土壤污染风险管控标准标准(试行)(GB36600-2018) | 钒 | 2021-10-22 | 58.4 | mg/KG | 752 | 否
遵化市 | 遵化市生活垃圾卫生填埋场 | 厂界北 | 土壤环境质量建设用地土壤污染风险管控标准标准(试行)(GB36600-2018) | 铅 | 2021-10-22 | 79.1 | mg/KG | 800 | 否
遵化市 | 遵化市生活垃圾卫生填埋场 | 厂界北 | 土壤环境质量建设用地土壤污染风险管控标准标准(试行)(GB36600-2018) | 镉 | 2021-10-22 | 0.05 | mg/KG | 65 | 否
遵化市 | 遵化市生活垃圾卫生填埋场 | 厂界北 | 土壤环境质量建设用地土壤污染风险管控标准标准(试行)(GB36600-2018) | 镍 | 2021-10-22 | 49 | mg/KG | 900 | 否
遵化市 | 遵化市生活垃圾卫生填埋场 | 厂界南 | 不评价(/) | pH值 | 2021-10-22 | 6.29 | 无量纲 |  | 否
遵化市 | 遵化市生活垃圾卫生填埋场 | 厂界南 | 土壤环境质量建设用地土壤污染风险管控标准标准(试行)(GB36600-2018) | 铜 | 2021-10-22 | 18 | mg/KG | 18000 | 否
遵化市 | 遵化市生活垃圾卫生填埋场 | 厂界南 | 土壤环境质量建设用地土壤污染风险管控标准标准(试行)(GB36600-2018) | 钴 | 2021-10-22 | 14.2 | mg/KG | 70 | 否
遵化市 | 遵化市生活垃圾卫生填埋场 | 厂界东 | 土壤环境质量建设用地土壤污染风险管控标准标准(试行)(GB36600-2018) | 钒 | 2021-10-22 | 52.0 | mg/KG | 752 | 否
遵化市 | 遵化市生活垃圾卫生填埋场 | 厂界西 | 土壤环境质量建设用地土壤污染风险管控标准标准(试行)(GB36600-2018) | 铍 | 2021-10-22 | 1.97 | mg/KG | 29 | 否
遵化市 | 遵化市生活垃圾卫生填埋场 | 厂界西 | 不评价(/) | pH值 | 2021-10-22 | 7.44 | 无量纲 |  | 否
遵化市 | 遵化市生活垃圾卫生填埋场 | 厂界西 | 土壤环境质量建设用地土壤污染风险管控标准标准(试行)(GB36600-2018) | 石油烃（C10-C40） | 2021-10-22 | 31 | mg/KG | 4500 | 否
遵化市 | 遵化市生活垃圾卫生填埋场 | 厂界北 | 土壤环境质量建设用地土壤污染风险管控标准标准(试行)(GB36600-2018) | 铬（六价） | 2021-10-22 | <0.5 | mg/KG | 5.7 | 否
遵化市 | 遵化市生活垃圾卫生填埋场 | 厂界北 | 土壤环境质量建设用地土壤污染风险管控标准标准(试行)(GB36600-2018) | 铍 | 2021-10-22 | 1.58 | mg/KG | 29 | 否
遵化市 | 遵化市生活垃圾卫生填埋场 | 厂界南 | 土壤环境质量建设用地土壤污染风险管控标准标准(试行)(GB36600-2018) | 锑 | 2021-10-22 | 1.7 | mg/KG | 180 | 否
遵化市 | 遵化市生活垃圾卫生填埋场 | 厂界南 | 土壤环境质量建设用地土壤污染风险管控标准标准(试行)(GB36600-2018) | 砷 | 2021-10-22 | 9.79 | mg/KG | 60 | 否
遵化市 | 遵化市生活垃圾卫生填埋场 | 厂界东 | 土壤环境质量建设用地土壤污染风险管控标准标准(试行)(GB36600-2018) | 钴 | 2021-10-22 | 12.9 | mg/KG | 70 | 否
遵化市 | 遵化市生活垃圾卫生填埋场 | 厂界北 | 土壤环境质量建设用地土壤污染风险管控标准标准(试行)(GB36600-2018) | 石油烃（C10-C40） | 2021-10-22 | 107 | mg/KG | 4500 | 否
遵化市 | 遵化市生活垃圾卫生填埋场 | 厂界北 | 土壤环境质量建设用地土壤污染风险管控标准标准(试行)(GB36600-2018) | 钴 | 2021-10-22 | 13.7 | mg/KG | 70 | 否
遵化市 | 遵化市生活垃圾卫生填埋场 | 厂界南 | 土壤环境质量建设用地土壤污染风险管控标准标准(试行)(GB36600-2018) | 汞 | 2021-10-22 | 0.0459 | mg/KG | 38 | 否
遵化市 | 遵化市生活垃圾卫生填埋场 | 厂界南 | 土壤环境质量建设用地土壤污染风险管控标准标准(试行)(GB36600-2018) | 钒 | 2021-10-22 | 54.0 | mg/KG | 752 | 否
遵化市 | 遵化市生活垃圾卫生填埋场 | 厂界东 | 土壤环境质量建设用地土壤污染风险管控标准标准(试行)(GB36600-2018) | 镍 | 2021-10-22 | 75 | mg/KG | 900 | 否
遵化市 | 遵化市生活垃圾卫生填埋场 | 厂界西 | 土壤环境质量建设用地土壤污染风险管控标准标准(试行)(GB36600-2018) | 铅 | 2021-10-22 | 36.8 | mg/KG | 800 | 否
遵化市 | 遵化市生活垃圾卫生填埋场 | 厂界西 | 土壤环境质量建设用地土壤污染风险管控标准标准(试行)(GB36600-2018) | 砷 | 2021-10-22 | 7.22 | mg/KG | 60 | 否
遵化市 | 遵化市生活垃圾卫生填埋场 | 厂界北 | 土壤环境质量建设用地土壤污染风险管控标准标准(试行)(GB36600-2018) | 砷 | 2021-10-22 | 8.16 | mg/KG | 60 | 否
遵化市 | 遵化市生活垃圾卫生填埋场 | 厂界北 | 土壤环境质量建设用地土壤污染风险管控标准标准(试行)(GB36600-2018) | 汞 | 2021-10-22 | 0.0377 | mg/KG | 38 | 否
遵化市 | 遵化市生活垃圾卫生填埋场 | 厂界南 | 土壤环境质量建设用地土壤污染风险管控标准标准(试行)(GB36600-2018) | 镍 | 2021-10-22 | 75 | mg/KG | 900 | 否
遵化市 | 遵化市生活垃圾卫生填埋场 | 厂界东 | 土壤环境质量建设用地土壤污染风险管控标准标准(试行)(GB36600-2018) | 铅 | 2021-10-22 | 48.2 | mg/KG | 800 | 否
遵化市 | 遵化市生活垃圾卫生填埋场 | 厂界南 | 土壤环境质量建设用地土壤污染风险管控标准标准(试行)(GB36600-2018) | 石油烃（C10-C40） | 2021-10-22 | 76 | mg/KG | 4500 | 否
遵化市 | 遵化市生活垃圾卫生填埋场 | 厂界东 | 土壤环境质量建设用地土壤污染风险管控标准标准(试行)(GB36600-2018) | 锑 | 2021-10-22 | 2.0 | mg/KG | 180 | 否
遵化市 | 遵化市生活垃圾卫生填埋场 | 厂界东 | 土壤环境质量建设用地土壤污染风险管控标准标准(试行)(GB36600-2018) | 铜 | 2021-10-22 | 25 | mg/KG | 18000 | 否
遵化市 | 遵化市生活垃圾卫生填埋场 | 厂界西 | 土壤环境质量建设用地土壤污染风险管控标准标准(试行)(GB36600-2018) | 钒 | 2021-10-22 | 62.3 | mg/KG | 752 | 否
遵化市 | 遵化市生活垃圾卫生填埋场 | 厂界西 | 土壤环境质量建设用地土壤污染风险管控标准标准(试行)(GB36600-2018) | 镍 | 2021-10-22 | 62 | mg/KG | 900 | 否
遵化市 | 遵化市生活垃圾卫生填埋场 | 厂界西 | 土壤环境质量建设用地土壤污染风险管控标准标准(试行)(GB36600-2018) | 汞 | 2021-10-22 | 0.0347 | mg/KG | 38 | 否
遵化市 | 遵化市生活垃圾卫生填埋场 | 厂界北 | 土壤环境质量建设用地土壤污染风险管控标准标准(试行)(GB36600-2018) | 锑 | 2021-10-22 | 1.3 | mg/KG | 180 | 否
遵化市 | 遵化市生活垃圾卫生填埋场 | 厂界南 | 土壤环境质量建设用地土壤污染风险管控标准标准(试行)(GB36600-2018) | 铬（六价） | 2021-10-22 | <0.5 | mg/KG | 5.7 | 否
遵化市 | 遵化市生活垃圾卫生填埋场 | 厂界南 | 土壤环境质量建设用地土壤污染风险管控标准标准(试行)(GB36600-2018) | 镉 | 2021-10-22 | 0.27 | mg/KG | 65 | 否
遵化市 | 遵化市生活垃圾卫生填埋场 | 厂界东 | 不评价(/) | pH值 | 2021-10-22 | 4.97 | 无量纲 |  | 否
遵化市 | 遵化市生活垃圾卫生填埋场 | 厂界东 | 土壤环境质量建设用地土壤污染风险管控标准标准(试行)(GB36600-2018) | 铬（六价） | 2021-10-22 | 0.5 | mg/KG | 5.7 | 否
遵化市 | 遵化市生活垃圾卫生填埋场 | 厂界东 | 土壤环境质量建设用地土壤污染风险管控标准标准(试行)(GB36600-2018) | 汞 | 2021-10-22 | 0.0273 | mg/KG | 38 | 否
遵化市 | 遵化市生活垃圾卫生填埋场 | 厂界西 | 土壤环境质量建设用地土壤污染风险管控标准标准(试行)(GB36600-2018) | 镉 | 2021-10-22 | 0.26 | mg/KG | 65 | 否
遵化市 | 遵化市生活垃圾卫生填埋场 | 厂界西 | 土壤环境质量建设用地土壤污染风险管控标准标准(试行)(GB36600-2018) | 铜 | 2021-10-22 | 28 | mg/KG | 18000 | 否
遵化市 | 遵化市生活垃圾卫生填埋场 | 厂界北 | 土壤环境质量建设用地土壤污染风险管控标准标准(试行)(GB36600-2018) | 铜 | 2021-10-22 | 19 | mg/KG | 18000 | 否
遵化市 | 遵化市生活垃圾卫生填埋场 | 1#本体井 | 地下水质量标准(GB/T 14848-2017) | 总硬度 | 2021-10-27 | 24 | mg/L | 450 | 否
遵化市 | 遵化市生活垃圾卫生填埋场 | 2#监测井 | 地下水质量标准(GB/T 14848-2017) | 氟化物 | 2021-10-27 | 0.2 | mg/L | 1.0 | 否
遵化市 | 遵化市生活垃圾卫生填埋场 | 2#监测井 | 地下水质量标准(GB/T 14848-2017) | 硝酸盐（以N计） | 2021-10-27 | 1.28 | mg/L | 20.0 | 否
遵化市 | 遵化市生活垃圾卫生填埋场 | 2#监测井 | 地下水质量标准(GB/T 14848-2017) | 硫酸盐 | 2021-10-27 | 3.65 | mg/L | 250 | 否
遵化市 | 遵化市生活垃圾卫生填埋场 | 2#监测井 | 地下水质量标准(GB/T 14848-2017) | pH值 | 2021-10-27 | 7.15 | 无量纲 | 8.5 | 否
遵化市 | 遵化市生活垃圾卫生填埋场 | 2#监测井 | 地下水质量标准(GB/T 14848-2017) | 铅 | 2021-10-27 | <0.0025 | mg/L | 0.01 | 否
遵化市 | 遵化市生活垃圾卫生填埋场 | 4#监测井 | 地下水质量标准(GB/T 14848-2017) | 总硬度 | 2021-10-27 | 64 | mg/L | 450 | 否
遵化市 | 遵化市生活垃圾卫生填埋场 | 4#监测井 | 地下水质量标准(GB/T 14848-2017) | 铅 | 2021-10-27 | <0.0025 | mg/L | 0.01 | 否
遵化市 | 遵化市生活垃圾卫生填埋场 | 3#监测井 | 地下水质量标准(GB/T 14848-2017) | 总锌 | 2021-10-27 | <0.05 | mg/L | 1.0 | 否
遵化市 | 遵化市生活垃圾卫生填埋场 | 3#监测井 | 地下水质量标准(GB/T 14848-2017) | 耗氧量（COD法，以O2计） | 2021-10-27 | 0.68 | mg/L | 3.0 | 否
遵化市 | 遵化市生活垃圾卫生填埋场 | 5#监测井 | 地下水质量标准(GB/T 14848-2017) | 铅 | 2021-10-27 | <0.0025 | mg/L | 0.01 | 否
遵化市 | 遵化市生活垃圾卫生填埋场 | 5#监测井 | 地下水质量标准(GB/T 14848-2017) | 六价铬 | 2021-10-27 | <0.004 | mg/L | 0.05 | 否
遵化市 | 遵化市生活垃圾卫生填埋场 | 5#监测井 | 地下水质量标准(GB/T 14848-2017) | 挥发性酚类（以苯酚计） | 2021-10-27 | <0.002 | mg/L | 0.002 | 否
遵化市 | 遵化市生活垃圾卫生填埋场 | 5#监测井 | 地下水质量标准(GB/T 14848-2017) | 氨氮 | 2021-10-27 | 0.298 | mg/L | 0.5 | 否
遵化市 | 遵化市生活垃圾卫生填埋场 | 1#本体井 | 地下水质量标准(GB/T 14848-2017) | 镉 | 2021-10-27 | 0.0006 | mg/L | 0.005 | 否
遵化市 | 遵化市生活垃圾卫生填埋场 | 1#本体井 | 地下水质量标准(GB/T 14848-2017) | 铜 | 2021-10-27 | <0.2 | mg/L | 1.00 | 否
遵化市 | 遵化市生活垃圾卫生填埋场 | 2#监测井 | 地下水质量标准(GB/T 14848-2017) | 铜 | 2021-10-27 | <0.2 | mg/L | 1.00 | 否
遵化市 | 遵化市生活垃圾卫生填埋场 | 2#监测井 | 地下水质量标准(GB/T 14848-2017) | 镉 | 2021-10-27 | 0.0010 | mg/L | 0.005 | 否
遵化市 | 遵化市生活垃圾卫生填埋场 | 4#监测井 | 地下水质量标准(GB/T 14848-2017) | 溶解性总固体 | 2021-10-27 | 92 | mg/L | 1000 | 否
遵化市 | 遵化市生活垃圾卫生填埋场 | 4#监测井 | 地下水质量标准(GB/T 14848-2017) | 六价铬 | 2021-10-27 | <0.004 | mg/L | 0.05 | 否
遵化市 | 遵化市生活垃圾卫生填埋场 | 3#监测井 | 地下水质量标准(GB/T 14848-2017) | 挥发性酚类（以苯酚计） | 2021-10-27 | <0.002 | mg/L | 0.002 | 否
遵化市 | 遵化市生活垃圾卫生填埋场 | 3#监测井 | 地下水质量标准(GB/T 14848-2017) | pH值 | 2021-10-27 | 7.21 | 无量纲 | 8.5 | 否
遵化市 | 遵化市生活垃圾卫生填埋场 | 3#监测井 | 地下水质量标准(GB/T 14848-2017) | 铁 | 2021-10-27 | <0.3 | mg/L | 0.3 | 否
遵化市 | 遵化市生活垃圾卫生填埋场 | 3#监测井 | 地下水质量标准(GB/T 14848-2017) | 氟化物 | 2021-10-27 | <0.1 | mg/L | 1.0 | 否
遵化市 | 遵化市生活垃圾卫生填埋场 | 5#监测井 | 地下水质量标准(GB/T 14848-2017) | 铜 | 2021-10-27 | <0.2 | mg/L | 1.00 | 否
遵化市 | 遵化市生活垃圾卫生填埋场 | 5#监测井 | 地下水质量标准(GB/T 14848-2017) | 总硬度 | 2021-10-27 | 84 | mg/L | 450 | 否
遵化市 | 遵化市生活垃圾卫生填埋场 | 5#监测井 | 地下水质量标准(GB/T 14848-2017) | pH值 | 2021-10-27 | 7.26 | 无量纲 | 8.5 | 否
遵化市 | 遵化市生活垃圾卫生填埋场 | 5#监测井 | 地下水质量标准(GB/T 14848-2017) | 汞 | 2021-10-27 | <0.0001 | mg/L | 0.001 | 否
遵化市 | 遵化市生活垃圾卫生填埋场 | 5#监测井 | 不评价(/) | 粪大肠菌群 | 2021-10-27 | 170 | MPN/L |  | 否
遵化市 | 遵化市生活垃圾卫生填埋场 | 5#监测井 | 地下水质量标准(GB/T 14848-2017) | 镉 | 2021-10-27 | 0.0011 | mg/L | 0.005 | 否
遵化市 | 遵化市生活垃圾卫生填埋场 | 5#监测井 | 地下水质量标准(GB/T 14848-2017) | 氯化物 | 2021-10-27 | 9.09 | mg/L | 250 | 否
遵化市 | 遵化市生活垃圾卫生填埋场 | 1#本体井 | 不评价(/) | 粪大肠菌群 | 2021-10-27 | 90 | MPN/L |  | 否
遵化市 | 遵化市生活垃圾卫生填埋场 | 1#本体井 | 地下水质量标准(GB/T 14848-2017) | 六价铬 | 2021-10-27 | <0.004 | mg/L | 0.05 | 否
遵化市 | 遵化市生活垃圾卫生填埋场 | 1#本体井 | 地下水质量标准(GB/T 14848-2017) | 亚硝酸盐 | 2021-10-27 | 0.120 | mg/L | 1.00 | 否
遵化市 | 遵化市生活垃圾卫生填埋场 | 1#本体井 | 地下水质量标准(GB/T 14848-2017) | 总锌 | 2021-10-27 | <0.05 | mg/L | 1.0 | 否
遵化市 | 遵化市生活垃圾卫生填埋场 | 4#监测井 | 地下水质量标准(GB/T 14848-2017) | 硝酸盐（以N计） | 2021-10-27 | 0.29 | mg/L | 20.0 | 否
遵化市 | 遵化市生活垃圾卫生填埋场 | 4#监测井 | 地下水质量标准(GB/T 14848-2017) | 总锌 | 2021-10-27 | <0.05 | mg/L | 1.0 | 否
遵化市 | 遵化市生活垃圾卫生填埋场 | 4#监测井 | 地下水质量标准(GB/T 14848-2017) | 砷 | 2021-10-27 | <0.0010 | mg/L | 0.01 | 否
遵化市 | 遵化市生活垃圾卫生填埋场 | 4#监测井 | 地下水质量标准(GB/T 14848-2017) | 汞 | 2021-10-27 | <0.0001 | mg/L | 0.001 | 否
遵化市 | 遵化市生活垃圾卫生填埋场 | 3#监测井 | 地下水质量标准(GB/T 14848-2017) | 汞 | 2021-10-27 | <0.0001 | mg/L | 0.001 | 否
遵化市 | 遵化市生活垃圾卫生填埋场 | 3#监测井 | 地下水质量标准(GB/T 14848-2017) | 六价铬 | 2021-10-27 | <0.004 | mg/L | 0.05 | 否
遵化市 | 遵化市生活垃圾卫生填埋场 | 3#监测井 | 地下水质量标准(GB/T 14848-2017) | 镉 | 2021-10-27 | 0.0011 | mg/L | 0.005 | 否
遵化市 | 遵化市生活垃圾卫生填埋场 | 5#监测井 | 地下水质量标准(GB/T 14848-2017) | 氰化物 | 2021-10-27 | <0.002 | mg/L | 0.05 | 否
遵化市 | 遵化市生活垃圾卫生填埋场 | 5#监测井 | 地下水质量标准(GB/T 14848-2017) | 亚硝酸盐 | 2021-10-27 | 0.044 | mg/L | 1.00 | 否
遵化市 | 遵化市生活垃圾卫生填埋场 | 1#本体井 | 地下水质量标准(GB/T 14848-2017) | 氨氮 | 2021-10-27 | 0.308 | mg/L | 0.5 | 否
遵化市 | 遵化市生活垃圾卫生填埋场 | 1#本体井 | 地下水质量标准(GB/T 14848-2017) | 挥发性酚类（以苯酚计） | 2021-10-27 | <0.002 | mg/L | 0.002 | 否
遵化市 | 遵化市生活垃圾卫生填埋场 | 1#本体井 | 地下水质量标准(GB/T 14848-2017) | pH值 | 2021-10-27 | 7.02 | 无量纲 | 8.5 | 否
遵化市 | 遵化市生活垃圾卫生填埋场 | 2#监测井 | 地下水质量标准(GB/T 14848-2017) | 铁 | 2021-10-27 | <0.3 | mg/L | 0.3 | 否
遵化市 | 遵化市生活垃圾卫生填埋场 | 2#监测井 | 地下水质量标准(GB/T 14848-2017) | 亚硝酸盐 | 2021-10-27 | 0.084 | mg/L | 1.00 | 否
遵化市 | 遵化市生活垃圾卫生填埋场 | 2#监测井 | 不评价(/) | 粪大肠菌群 | 2021-10-27 | 120 | MPN/L |  | 否
遵化市 | 遵化市生活垃圾卫生填埋场 | 4#监测井 | 地下水质量标准(GB/T 14848-2017) | 耗氧量（COD法，以O2计） | 2021-10-27 | 0.96 | mg/L | 3.0 | 否
遵化市 | 遵化市生活垃圾卫生填埋场 | 4#监测井 | 地下水质量标准(GB/T 14848-2017) | 亚硝酸盐 | 2021-10-27 | 0.060 | mg/L | 1.00 | 否
遵化市 | 遵化市生活垃圾卫生填埋场 | 4#监测井 | 地下水质量标准(GB/T 14848-2017) | pH值 | 2021-10-27 | 7.85 | 无量纲 | 8.5 | 否
遵化市 | 遵化市生活垃圾卫生填埋场 | 3#监测井 | 地下水质量标准(GB/T 14848-2017) | 溶解性总固体 | 2021-10-27 | 62 | mg/L | 1000 | 否
遵化市 | 遵化市生活垃圾卫生填埋场 | 3#监测井 | 地下水质量标准(GB/T 14848-2017) | 氰化物 | 2021-10-27 | <0.002 | mg/L | 0.05 | 否
遵化市 | 遵化市生活垃圾卫生填埋场 | 3#监测井 | 地下水质量标准(GB/T 14848-2017) | 砷 | 2021-10-27 | <0.0010 | mg/L | 0.01 | 否
遵化市 | 遵化市生活垃圾卫生填埋场 | 3#监测井 | 地下水质量标准(GB/T 14848-2017) | 硫酸盐 | 2021-10-27 | 1.37 | mg/L | 250 | 否
遵化市 | 遵化市生活垃圾卫生填埋场 | 3#监测井 | 地下水质量标准(GB/T 14848-2017) | 总硬度 | 2021-10-27 | 26 | mg/L | 450 | 否
遵化市 | 遵化市生活垃圾卫生填埋场 | 5#监测井 | 地下水质量标准(GB/T 14848-2017) | 溶解性总固体 | 2021-10-27 | 132 | mg/L | 1000 | 否
遵化市 | 遵化市生活垃圾卫生填埋场 | 1#本体井 | 地下水质量标准(GB/T 14848-2017) | 氟化物 | 2021-10-27 | <0.1 | mg/L | 1.0 | 否
遵化市 | 遵化市生活垃圾卫生填埋场 | 1#本体井 | 地下水质量标准(GB/T 14848-2017) | 硫酸盐 | 2021-10-27 | 3.49 | mg/L | 250 | 否
遵化市 | 遵化市生活垃圾卫生填埋场 | 1#本体井 | 地下水质量标准(GB/T 14848-2017) | 铅 | 2021-10-27 | <0.0025 | mg/L | 0.01 | 否
遵化市 | 遵化市生活垃圾卫生填埋场 | 1#本体井 | 地下水质量标准(GB/T 14848-2017) | 溶解性总固体 | 2021-10-27 | 66 | mg/L | 1000 | 否
遵化市 | 遵化市生活垃圾卫生填埋场 | 2#监测井 | 地下水质量标准(GB/T 14848-2017) | 溶解性总固体 | 2021-10-27 | 120 | mg/L | 1000 | 否
遵化市 | 遵化市生活垃圾卫生填埋场 | 2#监测井 | 地下水质量标准(GB/T 14848-2017) | 氯化物 | 2021-10-27 | 5.15 | mg/L | 250 | 否
遵化市 | 遵化市生活垃圾卫生填埋场 | 4#监测井 | 地下水质量标准(GB/T 14848-2017) | 氟化物 | 2021-10-27 | 0.2 | mg/L | 1.0 | 否
遵化市 | 遵化市生活垃圾卫生填埋场 | 4#监测井 | 不评价(/) | 粪大肠菌群 | 2021-10-27 | 90 | MPN/L |  | 否
遵化市 | 遵化市生活垃圾卫生填埋场 | 4#监测井 | 地下水质量标准(GB/T 14848-2017) | 氯化物 | 2021-10-27 | 7.71 | mg/L | 250 | 否
遵化市 | 遵化市生活垃圾卫生填埋场 | 4#监测井 | 地下水质量标准(GB/T 14848-2017) | 氰化物 | 2021-10-27 | <0.002 | mg/L | 0.05 | 否
遵化市 | 遵化市生活垃圾卫生填埋场 | 4#监测井 | 地下水质量标准(GB/T 14848-2017) | 铁 | 2021-10-27 | <0.3 | mg/L | 0.3 | 否
遵化市 | 遵化市生活垃圾卫生填埋场 | 3#监测井 | 地下水质量标准(GB/T 14848-2017) | 铜 | 2021-10-27 | <0.2 | mg/L | 1.00 | 否
遵化市 | 遵化市生活垃圾卫生填埋场 | 3#监测井 | 地下水质量标准(GB/T 14848-2017) | 氨氮 | 2021-10-27 | 0.260 | mg/L | 0.5 | 否
遵化市 | 遵化市生活垃圾卫生填埋场 | 3#监测井 | 不评价(/) | 粪大肠菌群 | 2021-10-27 | 200 | MPN/L |  | 否
遵化市 | 遵化市生活垃圾卫生填埋场 | 3#监测井 | 地下水质量标准(GB/T 14848-2017) | 铅 | 2021-10-27 | <0.0025 | mg/L | 0.01 | 否
遵化市 | 遵化市生活垃圾卫生填埋场 | 5#监测井 | 地下水质量标准(GB/T 14848-2017) | 硫酸盐 | 2021-10-27 | 9.44 | mg/L | 250 | 否
遵化市 | 遵化市生活垃圾卫生填埋场 | 1#本体井 | 地下水质量标准(GB/T 14848-2017) | 铁 | 2021-10-27 | <0.3 | mg/L | 0.3 | 否
遵化市 | 遵化市生活垃圾卫生填埋场 | 1#本体井 | 地下水质量标准(GB/T 14848-2017) | 氰化物 | 2021-10-27 | <0.002 | mg/L | 0.05 | 否
遵化市 | 遵化市生活垃圾卫生填埋场 | 1#本体井 | 地下水质量标准(GB/T 14848-2017) | 汞 | 2021-10-27 | <0.0001 | mg/L | 0.001 | 否
遵化市 | 遵化市生活垃圾卫生填埋场 | 1#本体井 | 地下水质量标准(GB/T 14848-2017) | 硝酸盐（以N计） | 2021-10-27 | 1.64 | mg/L | 20.0 | 否
遵化市 | 遵化市生活垃圾卫生填埋场 | 2#监测井 | 地下水质量标准(GB/T 14848-2017) | 汞 | 2021-10-27 | <0.0001 | mg/L | 0.001 | 否
遵化市 | 遵化市生活垃圾卫生填埋场 | 2#监测井 | 地下水质量标准(GB/T 14848-2017) | 总锌 | 2021-10-27 | <0.05 | mg/L | 1.0 | 否
遵化市 | 遵化市生活垃圾卫生填埋场 | 2#监测井 | 地下水质量标准(GB/T 14848-2017) | 挥发性酚类（以苯酚计） | 2021-10-27 | <0.002 | mg/L | 0.002 | 否
遵化市 | 遵化市生活垃圾卫生填埋场 | 4#监测井 | 地下水质量标准(GB/T 14848-2017) | 硫酸盐 | 2021-10-27 | 2.58 | mg/L | 250 | 否
遵化市 | 遵化市生活垃圾卫生填埋场 | 4#监测井 | 地下水质量标准(GB/T 14848-2017) | 氨氮 | 2021-10-27 | 0.323 | mg/L | 0.5 | 否
遵化市 | 遵化市生活垃圾卫生填埋场 | 3#监测井 | 地下水质量标准(GB/T 14848-2017) | 亚硝酸盐 | 2021-10-27 | 0.002 | mg/L | 1.00 | 否
遵化市 | 遵化市生活垃圾卫生填埋场 | 5#监测井 | 地下水质量标准(GB/T 14848-2017) | 砷 | 2021-10-27 | <0.001 | mg/L | 0.01 | 否
遵化市 | 遵化市生活垃圾卫生填埋场 | 5#监测井 | 地下水质量标准(GB/T 14848-2017) | 耗氧量（COD法，以O2计） | 2021-10-27 | 0.76 | mg/L | 3.0 | 否
遵化市 | 遵化市生活垃圾卫生填埋场 | 5#监测井 | 地下水质量标准(GB/T 14848-2017) | 硝酸盐（以N计） | 2021-10-27 | 1.06 | mg/L | 20.0 | 否
遵化市 | 遵化市生活垃圾卫生填埋场 | 5#监测井 | 地下水质量标准(GB/T 14848-2017) | 总锌 | 2021-10-27 | <0.05 | mg/L | 1.0 | 否
遵化市 | 遵化市生活垃圾卫生填埋场 | 1#本体井 | 地下水质量标准(GB/T 14848-2017) | 耗氧量（COD法，以O2计） | 2021-10-27 | 0.46 | mg/L | 3.0 | 否
遵化市 | 遵化市生活垃圾卫生填埋场 | 2#监测井 | 地下水质量标准(GB/T 14848-2017) | 耗氧量（COD法，以O2计） | 2021-10-27 | 0.72 | mg/L | 3.0 | 否
遵化市 | 遵化市生活垃圾卫生填埋场 | 2#监测井 | 地下水质量标准(GB/T 14848-2017) | 六价铬 | 2021-10-27 | <0.004 | mg/L | 0.05 | 否
遵化市 | 遵化市生活垃圾卫生填埋场 | 4#监测井 | 地下水质量标准(GB/T 14848-2017) | 镉 | 2021-10-27 | 0.0010 | mg/L | 0.005 | 否
遵化市 | 遵化市生活垃圾卫生填埋场 | 4#监测井 | 地下水质量标准(GB/T 14848-2017) | 挥发性酚类（以苯酚计） | 2021-10-27 | <0.002 | mg/L | 0.002 | 否
遵化市 | 遵化市生活垃圾卫生填埋场 | 3#监测井 | 地下水质量标准(GB/T 14848-2017) | 硝酸盐（以N计） | 2021-10-27 | 0.94 | mg/L | 20.0 | 否
遵化市 | 遵化市生活垃圾卫生填埋场 | 3#监测井 | 地下水质量标准(GB/T 14848-2017) | 氯化物 | 2021-10-27 | 4.80 | mg/L | 250 | 否
遵化市 | 遵化市生活垃圾卫生填埋场 | 5#监测井 | 地下水质量标准(GB/T 14848-2017) | 铁 | 2021-10-27 | <0.3 | mg/L | 0.3 | 否
遵化市 | 遵化市生活垃圾卫生填埋场 | 5#监测井 | 地下水质量标准(GB/T 14848-2017) | 氟化物 | 2021-10-27 | 0.3 | mg/L | 1.0 | 否
遵化市 | 遵化市生活垃圾卫生填埋场 | 1#本体井 | 地下水质量标准(GB/T 14848-2017) | 氯化物 | 2021-10-27 | 7.22 | mg/L | 250 | 否
遵化市 | 遵化市生活垃圾卫生填埋场 | 1#本体井 | 地下水质量标准(GB/T 14848-2017) | 砷 | 2021-10-27 | <0.0010 | mg/L | 0.01 | 否
遵化市 | 遵化市生活垃圾卫生填埋场 | 2#监测井 | 地下水质量标准(GB/T 14848-2017) | 砷 | 2021-10-27 | <0.0010 | mg/L | 0.01 | 否
遵化市 | 遵化市生活垃圾卫生填埋场 | 2#监测井 | 地下水质量标准(GB/T 14848-2017) | 氨氮 | 2021-10-27 | 0.285 | mg/L | 0.5 | 否
遵化市 | 遵化市生活垃圾卫生填埋场 | 2#监测井 | 地下水质量标准(GB/T 14848-2017) | 氰化物 | 2021-10-27 | <0.002 | mg/L | 0.05 | 否
遵化市 | 遵化市生活垃圾卫生填埋场 | 2#监测井 | 地下水质量标准(GB/T 14848-2017) | 总硬度 | 2021-10-27 | 98 | mg/L | 450 | 否
遵化市 | 遵化市生活垃圾卫生填埋场 | 4#监测井 | 地下水质量标准(GB/T 14848-2017) | 铜 | 2021-10-27 | <0.2 | mg/L | 1.00 | 否