## Sheet1
污染源执法监测结果(废气 )
项目监测日期 | 行政区 | 企业名称 | 监测点名称 | 排放标准名称 | 监测项目名称 | 废气实测结果 | 废气折算结果 | 取值单位 | 排放上限 | 是否超标
2023-03-13 | 路南区 | 唐山南湖足球主题酒店 | 1号锅炉烟气（东侧）(DA001) | 锅炉大气污染物排放标准(DB 13/ 5161—2020) | 氮氧化物 | 3 | 5 | mg/m3 | 50 | 否
2023-03-13 | 路南区 | 唐山南湖足球主题酒店 | 1号锅炉烟气（东侧）(DA001) | 锅炉大气污染物排放标准(DB 13/ 5161—2020) | 颗粒物 | 1.0 | 1.6 | mg/m3 | 5 | 否
2023-03-13 | 路南区 | 唐山南湖足球主题酒店 | 1号锅炉烟气（东侧）(DA001) | 锅炉大气污染物排放标准(DB 13/ 5161—2020) | 二氧化硫 | <2 | <2 | mg/m3 | 10 | 否
2023-03-13 | 路南区 | 唐山市丰润区鑫塔节能科技有限公司 | 2#锅炉烟气(DA002) | 锅炉大气污染物排放标准(DB 13/ 5161—2020) | 二氧化硫 | <2 | <2 | mg/m3 | 10 | 否
2023-03-13 | 路南区 | 唐山市丰润区鑫塔节能科技有限公司 | 1#锅炉烟气(DA001) | 锅炉大气污染物排放标准(DB13_5161-2020) | 颗粒物 | 1.1 | 1.6 | mg/m3 | 5 | 否
2023-03-13 | 路南区 | 唐山市丰润区鑫塔节能科技有限公司 | 2#锅炉烟气(DA002) | 锅炉大气污染物排放标准(DB 13/ 5161—2020) | 氮氧化物 | 16 | 22 | mg/m3 | 50 | 否
2023-03-13 | 路南区 | 唐山市丰润区鑫塔节能科技有限公司 | 1#锅炉烟气(DA001) | 锅炉大气污染物排放标准(DB 13/ 5161—2020) | 二氧化硫 | <2 | <2 | mg/m3 | 10 | 否
2023-03-13 | 路南区 | 唐山市丰润区鑫塔节能科技有限公司 | 2#锅炉烟气(DA002) | 锅炉大气污染物排放标准(DB 13/ 5161—2020) | 颗粒物 | 1.2 | 1.6 | mg/m3 | 5 | 否
2023-03-13 | 路南区 | 唐山市丰润区鑫塔节能科技有限公司 | 1#锅炉烟气(DA001) | 锅炉大气污染物排放标准(DB 13/ 5161—2020) | 氮氧化物 | 10 | 14 | mg/m3 | 50 | 否
2023-03-13 | 路北区 | 唐山饭店 | 锅炉烟气(DA001) | 锅炉大气污染物排放标准(DB 13/ 5161—2020) | 二氧化硫 | <2 | <2 | mg/m3 | 10 | 否
2023-03-13 | 路北区 | 唐山饭店 | 锅炉烟气(DA001) | 锅炉大气污染物排放标准(DB 13/ 5161—2020) | 氮氧化物 | 20 | 23 | mg/m3 | 50 | 否
2023-03-13 | 路北区 | 唐山饭店 | 锅炉烟气(DA001) | 锅炉大气污染物排放标准(DB 13/ 5161—2020) | 颗粒物 | 1.5 | 1.7 | mg/m3 | 5 | 否
2023-03-13 | 路北区 | 唐山冀唐开元大酒店 | 锅炉烟气(DA001) | 锅炉大气污染物排放标准(DB 13/ 5161—2020) | 氮氧化物 | 12 | 14 | mg/m3 | 50 | 否
2023-03-13 | 路北区 | 唐山冀唐开元大酒店 | 锅炉烟气(DA001) | 锅炉大气污染物排放标准(DB 13/ 5161—2020) | 颗粒物 | 2.5 | 3.0 | mg/m3 | 5 | 否
2023-03-13 | 路北区 | 唐山冀唐开元大酒店 | 锅炉烟气(DA001) | 锅炉大气污染物排放标准(DB 13/ 5161—2020) | 二氧化硫 | <2 | <2 | mg/m3 | 10 | 否
2023-03-13 | 路北区 | 唐山市体育中心游泳馆 | 锅炉烟气(DA001) | 锅炉大气污染物排放标准(DB 13/ 5161—2020) | 二氧化硫 | <2 | <2 | mg/m3 | 10 | 否
2023-03-13 | 路北区 | 唐山市体育中心游泳馆 | 锅炉烟气(DA001) | 锅炉大气污染物排放标准(DB 13/ 5161—2020) | 颗粒物 | 1.2 | 1.5 | mg/m3 | 5 | 否
2023-03-13 | 路北区 | 唐山市体育中心游泳馆 | 锅炉烟气(DA001) | 锅炉大气污染物排放标准(DB 13/ 5161—2020) | 氮氧化物 | 18 | 23 | mg/m3 | 50 | 否
2023-03-13 | 路北区 | 中国人民银行唐山市中心支行 | 锅炉烟气(DA001) | 锅炉大气污染物排放标准(DB 13/ 5161—2020) | 颗粒物 | 1.8 | 1.7 | mg/m3 | 5 | 否
2023-03-13 | 路北区 | 中国人民银行唐山市中心支行 | 锅炉烟气(DA001) | 锅炉大气污染物排放标准(DB 13/ 5161—2020) | 氮氧化物 | 17 | 16 | mg/m3 | 50 | 否
2023-03-13 | 路北区 | 中国人民银行唐山市中心支行 | 锅炉烟气(DA001) | 锅炉大气污染物排放标准(DB 13/ 5161—2020) | 二氧化硫 | <2 | <2 | mg/m3 | 10 | 否
2023-03-13 | 丰南区 | 河北纵横集团丰南钢铁有限公司 | 3#烧结机头烟气排放口DA062(DA062) | 钢铁工业大气污染物超低排放标准(DB13/2169—2018) | 二氧化硫 | <2 | <2 | mg/m3 | 35 | 否
2023-03-13 | 丰南区 | 河北纵横集团丰南钢铁有限公司 | 1#烧结机机头烟气排放口(DA007) | 钢铁工业大气污染物超低排放标准(DB13/2169—2018) | 氮氧化物 | 17 | 15 | mg/m3 | 50 | 否
2023-03-13 | 丰南区 | 河北纵横集团丰南钢铁有限公司 | 1#烧结机机头烟气排放口(DA007) | 钢铁工业大气污染物超低排放标准(DB13/2169—2018) | 二氧化硫 | 2 | 2 | mg/m3 | 35 | 否
2023-03-13 | 丰南区 | 河北纵横集团丰南钢铁有限公司 | 3#烧结机头烟气排放口DA062(DA062) | 钢铁工业大气污染物超低排放标准(DB13/2169—2018) | 氮氧化物 | 5 | 5 | mg/m3 | 50 | 否
2023-03-13 | 丰南区 | 河北纵横集团丰南钢铁有限公司 | 2#烧结机机头烟气排放口(DA011) | 钢铁工业大气污染物超低排放标准(DB13/2169—2018) | 二氧化硫 | <2 | <2 | mg/m3 | 35 | 否
2023-03-13 | 丰南区 | 河北纵横集团丰南钢铁有限公司 | 2#烧结机机头烟气排放口(DA011) | 钢铁工业大气污染物超低排放标准(DB13/2169—2018) | 氮氧化物 | 8 | 8 | mg/m3 | 50 | 否
2023-03-30 | 丰南区 | 河北纵横集团丰南钢铁有限公司 | 高架源1#烧结机机头烟气排放口(DA007) | 钢铁工业大气污染物超低排放标准(DB13/2169—2018) | 二氧化硫 | 2 | 2 | mg/m3 | 35 | 否
2023-03-30 | 丰南区 | 河北纵横集团丰南钢铁有限公司 | 3#4#白灰窑烟气(001) | 钢铁工业大气污染物超低排放标准(DB13/2169—2018) | 二氧化硫 | 2 | 3 | mg/m3 | 50 | 否
2023-03-30 | 丰南区 | 河北纵横集团丰南钢铁有限公司 | 1#转炉二次除尘（DA024）(024) | 钢铁工业大气污染物超低排放标准(DB13/2169—2018) | 颗粒物 | 3.2 | 3.2 | mg/m3 | 10 | 否
2023-03-30 | 丰南区 | 河北纵横集团丰南钢铁有限公司 | 高架源1#烧结机机头烟气排放口(DA007) | 钢铁工业大气污染物超低排放标准(DB13/2169—2018) | 氮氧化物 | 15 | 10 | mg/m3 | 50 | 否
2023-03-30 | 丰南区 | 河北纵横集团丰南钢铁有限公司 | 3#4#白灰窑烟气(001) | 钢铁工业大气污染物超低排放标准(DB13/2169—2018) | 氮氧化物 | 8 | 12 | mg/m3 | 150 | 否
2023-03-30 | 丰南区 | 河北纵横集团丰南钢铁有限公司 | 3#烧结机头烟气排放口DA062(DA062) | 钢铁工业大气污染物超低排放标准(DB13/2169—2018) | 二氧化硫 | <2 | <2 | mg/m3 | 35 | 否
2023-03-30 | 丰南区 | 河北纵横集团丰南钢铁有限公司 | 3#烧结机头烟气排放口DA062(DA062) | 钢铁工业大气污染物超低排放标准(DB13/2169—2018) | 氮氧化物 | 22 | 15 | mg/m3 | 50 | 否
2023-03-30 | 丰南区 | 河北纵横集团丰南钢铁有限公司 | 3#4#白灰窑烟气(001) | 钢铁工业大气污染物超低排放标准(DB13/2169—2018) | 颗粒物 | 1.0 | 1.6 | mg/m3 | 10 | 否
2023-03-30 | 丰南区 | 河北纵横集团丰南钢铁有限公司 | 1#2#白灰窑(053) | 钢铁工业大气污染物超低排放标准(DB13/2169—2018) | 氮氧化物 | 4 | 6 | mg/m3 | 150 | 否
2023-03-30 | 丰南区 | 河北纵横集团丰南钢铁有限公司 | 焦炉烟气 | 炼焦化学工业大气污染物超低排放标准(DB13/2863—2018) | 氮氧化物 | 29 | 33 | mg/m3 | 130 | 否
2023-03-30 | 丰南区 | 河北纵横集团丰南钢铁有限公司 | 焦炉烟气 | 炼焦化学工业大气污染物超低排放标准(DB13/2863—2018) | 二氧化硫 | 4 | 5 | mg/m3 | 30 | 否
2023-03-30 | 丰南区 | 河北纵横集团丰南钢铁有限公司 | 焦炉烟气 | 炼焦化学工业大气污染物超低排放标准(DB13/2863—2018) | 颗粒物 | 1.8 | 2.1 | mg/m3 | 10 | 否
2023-03-30 | 丰南区 | 河北纵横集团丰南钢铁有限公司 | 1#2#白灰窑(053) | 钢铁工业大气污染物超低排放标准(DB13/2169—2018) | 颗粒物 | 2.7 | 4.3 | mg/m3 | 10 | 否
2023-03-30 | 丰南区 | 河北纵横集团丰南钢铁有限公司 | 1#2#白灰窑(053) | 钢铁工业大气污染物超低排放标准(DB13/2169—2018) | 二氧化硫 | 3 | 4 | mg/m3 | 50 | 否
2023-03-31 | 丰南区 | 河北纵横集团丰南钢铁有限公司 | C8炼铁转运站除尘废气（DA093）(093) | 钢铁工业大气污染物超低排放标准(DB13/2169—2018) | 颗粒物 | 1.2 | 1.2 | mg/m3 | 10 | 否
2023-03-31 | 丰南区 | 河北纵横集团丰南钢铁有限公司 | 3#高炉矿槽 | 钢铁工业大气污染物超低排放标准(DB13/2169-2018) | 颗粒物 | 1.2 | 1.2 | mg/m3 | 10 | 否
2023-03-31 | 丰南区 | 河北纵横集团丰南钢铁有限公司 | 2#烧结机机头烟气排放口(DA011) | 钢铁工业大气污染物超低排放标准(DB13/2169-2018) | 氟化物 | 0.23 | 0.17 | mg/m3 | 4.0 | 否
2023-03-31 | 丰南区 | 河北纵横集团丰南钢铁有限公司 | 石灰窑1#焙烧烟气排气筒DA051(001) | 钢铁工业大气污染物超低排放标准(DB13/2169-2018) | 二氧化硫 | 1 | 3 | mg/m3 | 50 | 否
2023-03-31 | 丰南区 | 河北纵横集团丰南钢铁有限公司 | 石灰窑1#焙烧烟气排气筒DA051(001) | 钢铁工业大气污染物超低排放标准(DB13/2169-2018) | 氮氧化物 | 2 | 4 | mg/m3 | 150 | 否
2023-03-31 | 丰南区 | 河北纵横集团丰南钢铁有限公司 | 石灰窑1#焙烧烟气排气筒DA051(001) | 钢铁工业大气污染物超低排放标准(DB13/2169-2018) | 颗粒物 | 3.6 | 7.3 | mg/m3 | 10 | 否
2023-03-31 | 丰南区 | 河北纵横集团丰南钢铁有限公司 | 2#烧结机机头烟气排放口(DA011) | 钢铁工业大气污染物超低排放标准(DB13/2169—2018) | 二氧化硫 | <2 | <2 | mg/m3 | 35 | 否
2023-03-31 | 丰南区 | 河北纵横集团丰南钢铁有限公司 | 2#烧结机机头烟气排放口(DA011) | 钢铁工业大气污染物超低排放标准(DB13/2169—2018) | 氮氧化物 | 17 | 12 | mg/m3 | 50 | 否
2023-03-31 | 丰南区 | 河北纵横集团丰南钢铁有限公司 | 3#转炉二次除尘 | 钢铁工业大气污染物超低排放标准(DB13/2169—2018) | 颗粒物 | 1.2 | 1.2 | mg/m3 | 10 | 否
2023-03-31 | 丰南区 | 河北纵横集团丰南钢铁有限公司 | 1#轧线1#加热炉空气侧DA033(001) | 钢铁工业大气污染物超低排放标准(DB13/2169-2018) | 氮氧化物 | 9 | 8 | mg/m3 | 150 | 否
2023-03-31 | 丰南区 | 河北纵横集团丰南钢铁有限公司 | 2#烧结机机头烟气排放口(DA011) | 钢铁工业大气污染物超低排放标准(DB13/2169—2018) | 颗粒物 | 1.5 | 1.0 | mg/m3 | 10 | 否
2023-03-31 | 丰南区 | 河北纵横集团丰南钢铁有限公司 | 1#轧线1#加热炉空气侧DA033(001) | 钢铁工业大气污染物超低排放标准(DB13/2169-2018) | 颗粒物 | 1.5 | 1.3 | mg/m3 | 10 | 否
2023-03-31 | 丰南区 | 河北纵横集团丰南钢铁有限公司 | 1#轧线1#加热炉空气侧DA033(001) | 钢铁工业大气污染物超低排放标准(DB13/2169-2018) | 二氧化硫 | 6 | 5 | mg/m3 | 50 | 否
2023-03-31 | 丰南区 | 河北纵横集团丰南钢铁有限公司 | 2#烧结机机头烟气排放口(DA011) | 钢铁工业大气污染物超低排放标准(DB13/2169-2018) | 铅及其化合物 | 0.0004 | 0.0003 | mg/m3 | 0.7 | 否
2023-03-31 | 丰南区 | 河北纵横集团丰南钢铁有限公司 | 南区电厂锅炉烟囱 | 火电厂大气污染物排放标准(GB13223-2011) | 氮氧化物 | 11 | 14 | mg/m3 | 50 | 否
2023-03-31 | 丰南区 | 河北纵横集团丰南钢铁有限公司 | 焦炉烟气 | 炼焦化学工业大气污染物超低排放标准(DB13/2863—2018) | 二氧化硫 | 5 | 5 | mg/m3 | 15 | 否
2023-03-31 | 丰南区 | 河北纵横集团丰南钢铁有限公司 | 2#烧结机机头烟气排放口(DA011) | 钢铁工业大气污染物超低排放标准(DB13/2169—2018) | 颗粒物 | 1.6 | 1.1 | mg/m3 | 10 | 否
2023-03-31 | 丰南区 | 河北纵横集团丰南钢铁有限公司 | 南区电厂锅炉烟囱 | 火电厂大气污染物排放标准(GB13223-2011) | 烟尘 | <1.0 | <1.0 | mg/m3 | 5 | 否
2023-03-31 | 丰南区 | 河北纵横集团丰南钢铁有限公司 | 2#烧结机机头烟气排放口(DA011) | 钢铁工业大气污染物超低排放标准(DB13/2169-2018) | 氟化物 | 0.27 | 0.17 | mg/m3 | 4.0 | 否
2023-03-31 | 丰南区 | 河北纵横集团丰南钢铁有限公司 | 2#烧结机机头烟气排放口(DA011) | 钢铁工业大气污染物超低排放标准(DB13/2169-2018) | 铅及其化合物 | 0.0002 | 0.0001 | mg/m3 | 0.7 | 否
2023-03-31 | 丰南区 | 河北纵横集团丰南钢铁有限公司 | 南区电厂锅炉烟囱 | 火电厂大气污染物排放标准(GB13223-2011) | 二氧化硫 | 6 | 8 | mg/m3 | 35 | 否
2023-03-31 | 丰南区 | 河北纵横集团丰南钢铁有限公司 | 2#烧结机机头烟气排放口(DA011) | 钢铁工业大气污染物超低排放标准(DB13/2169—2018) | 二氧化硫 | <2 | <2 | mg/m3 | 35 | 否
2023-03-31 | 丰南区 | 河北纵横集团丰南钢铁有限公司 | 焦炉烟气 | 炼焦化学工业大气污染物超低排放标准(DB13/2863—2018) | 颗粒物 | 2.0 | 2.2 | mg/m3 | 10 | 否
2023-03-31 | 丰南区 | 河北纵横集团丰南钢铁有限公司 | 焦炉烟气 | 炼焦化学工业大气污染物超低排放标准(DB13/2863—2018) | 氮氧化物 | 19 | 21 | mg/m3 | 100 | 否
2023-03-31 | 丰南区 | 河北纵横集团丰南钢铁有限公司 | 2#烧结机机头烟气排放口(DA011) | 钢铁工业大气污染物超低排放标准(DB13/2169—2018) | 氮氧化物 | 13 | 9 | mg/m3 | 50 | 否
2023-03-31 | 丰南区 | 河北纵横集团丰南钢铁有限公司 | 2#烧结机机头烟气排放口(DA011) | 钢铁工业大气污染物超低排放标准(DB13/2169-2018) | 铅及其化合物 | 0.0004 | 0.0003 | mg/m3 | 0.7 | 否
2023-03-31 | 丰南区 | 河北纵横集团丰南钢铁有限公司 | 2#烧结机机头烟气排放口(DA011) | 钢铁工业大气污染物超低排放标准(DB13/2169—2018) | 氮氧化物 | 20 | 14 | mg/m3 | 50 | 否
2023-03-31 | 丰南区 | 河北纵横集团丰南钢铁有限公司 | 焦炉烟气 | 炼焦化学工业大气污染物超低排放标准(DB13/2863—2018) | 二氧化硫 | 5 | 5 | mg/m3 | 15 | 否
2023-03-31 | 丰南区 | 河北纵横集团丰南钢铁有限公司 | 2#烧结机机头烟气排放口(DA011) | 钢铁工业大气污染物超低排放标准(DB13/2169—2018) | 颗粒物 | 1.6 | 1.1 | mg/m3 | 10 | 否
2023-03-31 | 丰南区 | 河北纵横集团丰南钢铁有限公司 | 2#烧结机机头烟气排放口(DA011) | 钢铁工业大气污染物超低排放标准(DB13/2169—2018) | 二氧化硫 | <2 | <2 | mg/m3 | 35 | 否
2023-03-31 | 丰南区 | 河北纵横集团丰南钢铁有限公司 | 2#烧结机机头烟气排放口(DA011) | 钢铁工业大气污染物超低排放标准(DB13/2169-2018) | 氟化物 | 0.12 | 0.08 | mg/m3 | 4.0 | 否
2023-03-31 | 丰南区 | 河北纵横集团丰南钢铁有限公司 | 焦炉烟气 | 炼焦化学工业大气污染物超低排放标准(DB13/2863—2018) | 颗粒物 | 1.3 | 1.4 | mg/m3 | 10 | 否
2023-03-31 | 丰南区 | 河北纵横集团丰南钢铁有限公司 | 焦炉烟气 | 炼焦化学工业大气污染物超低排放标准(DB13/2863—2018) | 氮氧化物 | 21 | 23 | mg/m3 | 100 | 否
2023-03-31 | 丰南区 | 河北纵横集团丰南钢铁有限公司 | 焦炉烟气 | 炼焦化学工业大气污染物超低排放标准(DB13/2863—2018) | 氮氧化物 | 25 | 26 | mg/m3 | 100 | 否
2023-03-31 | 丰南区 | 河北纵横集团丰南钢铁有限公司 | 焦炉烟气 | 炼焦化学工业大气污染物超低排放标准(DB13/2863—2018) | 二氧化硫 | 5 | 5 | mg/m3 | 15 | 否
2023-03-31 | 丰南区 | 河北纵横集团丰南钢铁有限公司 | 焦炉烟气 | 炼焦化学工业大气污染物超低排放标准(DB13/2863—2018) | 颗粒物 | 1.1 | 1.2 | mg/m3 | 10 | 否
2023-03-30 | 丰南区 | 唐山达丰焦化有限公司 | 高架源2期焦炉烟囱排放口 | 炼焦化学工业大气污染物超低排放标准(DB13/2863—2018) | 氮氧化物 | 56 | 56 | mg/m3 | 130 | 否
2023-03-30 | 丰南区 | 唐山达丰焦化有限公司 | 高架源2期焦炉烟囱排放口 | 炼焦化学工业大气污染物超低排放标准(DB13/2863—2018) | 二氧化硫 | 7 | 7 | mg/m3 | 30 | 否
2023-03-30 | 丰南区 | 唐山达丰焦化有限公司 | 高架源2期焦炉烟囱排放口 | 炼焦化学工业大气污染物超低排放标准(DB13/2863—2018) | 颗粒物 | 3.3 | 3.3 | mg/m3 | 10 | 否
2023-03-13 | 丰南区 | 唐山东华钢铁企业集团有限公司 | 220烧结机头脱硫烟气排放口(DA012) | 钢铁工业大气污染物超低排放标准(DB13/2169—2018) | 二氧化硫 | 6 | 8 | mg/m3 | 35 | 否
2023-03-13 | 丰南区 | 唐山东华钢铁企业集团有限公司 | 220烧结机头脱硫烟气排放口(DA012) | 钢铁工业大气污染物超低排放标准(DB13/2169—2018) | 氮氧化物 | 4 | 6 | mg/m3 | 50 | 否
2023-03-13 | 丰南区 | 唐山东华钢铁企业集团有限公司 | 352烧结机机头脱硫烟气排放口(DA006) | 钢铁工业大气污染物超低排放标准(DB13/2169—2018) | 二氧化硫 | 14 | 13 | mg/m3 | 35 | 否
2023-03-13 | 丰南区 | 唐山东华钢铁企业集团有限公司 | 352烧结机机头脱硫烟气排放口(DA006) | 钢铁工业大气污染物超低排放标准(DB13/2169—2018) | 氮氧化物 | 7 | 7 | mg/m3 | 50 | 否
2023-03-13 | 丰南区 | 唐山东华钢铁企业集团有限公司 | 高架源352烧结机头(DA006) | 钢铁工业大气污染物超低排放标准(DB13/2169—2018) | 二氧化硫 | 19 | 15 | mg/m3 | 35 | 否
2023-03-13 | 丰南区 | 唐山东华钢铁企业集团有限公司 | 高架源352烧结机头(DA006) | 钢铁工业大气污染物超低排放标准(DB13/2169—2018) | 氮氧化物 | 17 | 14 | mg/m3 | 50 | 否
2023-03-13 | 丰南区 | 唐山东华钢铁企业集团有限公司 | 轧钢加热炉煤烟 | 钢铁工业大气污染物超低排放标准(DB13/2169—2018) | 颗粒物 | 2.2 | 2.1 | mg/m3 | 10 | 否
2023-03-13 | 丰南区 | 唐山东华钢铁企业集团有限公司 | 轧钢加热炉煤烟 | 钢铁工业大气污染物超低排放标准(DB13/2169—2018) | 氮氧化物 | 11 | 11 | mg/m3 | 150 | 否
2023-03-13 | 丰南区 | 唐山东华钢铁企业集团有限公司 | 轧钢加热炉煤烟 | 钢铁工业大气污染物超低排放标准(DB13/2169—2018) | 二氧化硫 | 19 | 18 | mg/m3 | 50 | 否
2023-03-31 | 丰南区 | 唐山东华钢铁企业集团有限公司 | 1#转炉二次 | 钢铁工业大气污染物超低排放标准(DB13/2169—2018) | 颗粒物 | 3.9 | 3.9 | mg/m3 | 10 | 否
2023-03-31 | 丰南区 | 唐山东华钢铁企业集团有限公司 | 3#高炉矿槽 | 钢铁工业大气污染物超低排放标准(DB13/2169—2018) | 颗粒物 | 3.4 | 3.4 | mg/m3 | 10 | 否
2023-03-31 | 丰南区 | 唐山东华钢铁企业集团有限公司 | 352烧结机机头脱硫烟气排放口(DA006) | 钢铁工业大气污染物超低排放标准(DB13/2169—2018) | 二氧化硫 | 4 | 3 | mg/m3 | 35 | 否
2023-03-31 | 丰南区 | 唐山东华钢铁企业集团有限公司 | 352烧结机机头脱硫烟气排放口(DA006) | 钢铁工业大气污染物超低排放标准(DB13/2169-2018) | 铅及其化合物 | <0.01 | <0.01 | mg/m3 | 0.7 | 否
2023-03-31 | 丰南区 | 唐山东华钢铁企业集团有限公司 | 352烧结机机头脱硫烟气排放口(DA006) | 钢铁工业大气污染物超低排放标准(DB13/2169—2018) | 颗粒物 | 3.5 | 2.3 | mg/m3 | 10 | 否
2023-03-31 | 丰南区 | 唐山东华钢铁企业集团有限公司 | 352烧结机机头脱硫烟气排放口(DA006) | 钢铁工业大气污染物超低排放标准(DB13/2169—2018) | 氟化物 | 0.267 | 0.179 | mg/m3 | 4.0 | 否
2023-03-31 | 丰南区 | 唐山东华钢铁企业集团有限公司 | 352烧结机机头脱硫烟气排放口(DA006) | 钢铁工业大气污染物超低排放标准(DB13/2169—2018) | 氮氧化物 | 10 | 7 | mg/m3 | 50 | 否
2023-03-31 | 丰南区 | 唐山东华钢铁企业集团有限公司 | 石灰窑上料及转运 | 钢铁工业大气污染物超低排放标准(DB13/2169—2018) | 颗粒物 | 4.1 | 4.1 | mg/m3 | 10 | 否
2023-03-31 | 丰南区 | 唐山东华钢铁企业集团有限公司 | 2300高炉1号出铁场 | 钢铁工业大气污染物超低排放标准(DB13/2169—2018) | 颗粒物 | 1.5 | 1.5 | mg/m3 | 10 | 否
2023-03-31 | 丰南区 | 唐山东华钢铁企业集团有限公司 | 352烧结机机头脱硫烟气排放口(DA006) | 钢铁工业大气污染物超低排放标准(DB13/2169—2018) | 氮氧化物 | 10 | 7 | mg/m3 | 50 | 否
2023-03-31 | 丰南区 | 唐山东华钢铁企业集团有限公司 | 352烧结机机头脱硫烟气排放口(DA006) | 钢铁工业大气污染物超低排放标准(DB13/2169—2018) | 氟化物 | 0.288 | 0.183 | mg/m3 | 4.0 | 否
2023-03-31 | 丰南区 | 唐山东华钢铁企业集团有限公司 | 352烧结机机头脱硫烟气排放口(DA006) | 钢铁工业大气污染物超低排放标准(DB13/2169—2018) | 二氧化硫 | <2 | <2 | mg/m3 | 35 | 否
2023-03-31 | 丰南区 | 唐山东华钢铁企业集团有限公司 | 352烧结机机头脱硫烟气排放口(DA006) | 钢铁工业大气污染物超低排放标准(DB13/2169—2018) | 颗粒物 | 2.9 | 1.9 | mg/m3 | 10 | 否
2023-03-31 | 丰南区 | 唐山东华钢铁企业集团有限公司 | 352烧结机机头脱硫烟气排放口(DA006) | 钢铁工业大气污染物超低排放标准(DB13/2169-2018) | 铅及其化合物 | <0.01 | <0.01 | mg/m3 | 0.7 | 否
2023-03-31 | 丰南区 | 唐山东华钢铁企业集团有限公司 | 352烧结机机头脱硫烟气排放口(DA006) | 钢铁工业大气污染物超低排放标准(DB13/2169—2018) | 氮氧化物 | 16 | 11 | mg/m3 | 50 | 否
2023-03-31 | 丰南区 | 唐山东华钢铁企业集团有限公司 | 352烧结机机头脱硫烟气排放口(DA006) | 钢铁工业大气污染物超低排放标准(DB13/2169—2018) | 二氧化硫 | 13 | 9 | mg/m3 | 35 | 否
2023-03-31 | 丰南区 | 唐山东华钢铁企业集团有限公司 | 352烧结机机头脱硫烟气排放口(DA006) | 钢铁工业大气污染物超低排放标准(DB13/2169—2018) | 颗粒物 | 3.1 | 2.0 | mg/m3 | 10 | 否
2023-03-31 | 丰南区 | 唐山东华钢铁企业集团有限公司 | 352烧结机机头脱硫烟气排放口(DA006) | 钢铁工业大气污染物超低排放标准(DB13/2169-2018) | 铅及其化合物 | <0.01 | <0.01 | mg/m3 | 0.7 | 否
2023-03-31 | 丰南区 | 唐山东华钢铁企业集团有限公司 | 352烧结机机头脱硫烟气排放口(DA006) | 钢铁工业大气污染物超低排放标准(DB13/2169—2018) | 氟化物 | 0.291 | 0.190 | mg/m3 | 4.0 | 否
2023-04-03 | 丰南区 | 唐山东华钢铁企业集团有限公司 | 白灰窑焙烧 | 钢铁工业大气污染物超低排放标准(DB13/2169—2018) | 颗粒物 | 1.2 | 1.9 | mg/m3 | 10 | 否
2023-04-03 | 丰南区 | 唐山东华钢铁企业集团有限公司 | 白灰窑焙烧 | 钢铁工业大气污染物超低排放标准(DB13/2169—2018) | 二氧化硫 | 9 | 15 | mg/m3 | 50 | 否
2023-04-03 | 丰南区 | 唐山东华钢铁企业集团有限公司 | 白灰窑焙烧 | 钢铁工业大气污染物超低排放标准(DB13/2169—2018) | 氮氧化物 | 6 | 9 | mg/m3 | 150 | 否
2023-03-31 | 丰南区 | 唐山洁城能源股份有限公司 | 1号焚烧炉 | 生活垃圾焚烧污染控制标准(GB18485-2014) | 焚烧炉渣热灼减率 | <0.2 | <0.2 | % | 5 | 否
2023-03-31 | 丰南区 | 唐山洁城能源股份有限公司 | 5#焚烧炉烟气 | 生活垃圾焚烧污染控制标准(GB18485-2014) | 氮氧化物 | 76 | 71 | mg/m3 | 300 | 否
2023-03-31 | 丰南区 | 唐山洁城能源股份有限公司 | 4# 焚烧炉烟气(DA001) | 生活垃圾焚烧污染控制标准(GB18485-2014) | 氮氧化物 | 47 | 62 | mg/m3 | 300 | 否
2023-03-31 | 丰南区 | 唐山洁城能源股份有限公司 | 4# 焚烧炉烟气(DA001) | 生活垃圾焚烧污染控制标准(GB18485-2014) | 氯化氢 | 0.44 | 0.56 | mg/m3 | 60 | 否
2023-03-31 | 丰南区 | 唐山洁城能源股份有限公司 | 5#焚烧炉烟气 | 生活垃圾焚烧污染控制标准(GB18485-2014) | 焚烧炉渣热灼减率 | 0.6 | 0.6 | % | 5 | 否
2023-03-31 | 丰南区 | 唐山洁城能源股份有限公司 | 4# 焚烧炉烟气(DA001) | 生活垃圾焚烧污染控制标准(GB18485-2014) | 汞及其化合物 | 0.000024 | 0.000034 | mg/m3 | 0.05 | 否
2023-03-31 | 丰南区 | 唐山洁城能源股份有限公司 | 5#焚烧炉烟气 | 生活垃圾焚烧污染控制标准(GB18485-2014) | 镉、铊及其化合物（以Cd +Tl计） | <0.000008 | <0.000008 | mg/m3 | 0.1 | 否
2023-03-31 | 丰南区 | 唐山洁城能源股份有限公司 | 4# 焚烧炉烟气(DA001) | 生活垃圾焚烧污染控制标准(GB18485-2014) | 二氧化硫 | 15 | 18 | mg/m3 | 100 | 否
2023-03-31 | 丰南区 | 唐山洁城能源股份有限公司 | 4# 焚烧炉烟气(DA001) | 生活垃圾焚烧污染控制标准(GB18485-2014) | 一氧化碳 | <3 | <3 | mg/m3 | 100 | 否
2023-03-31 | 丰南区 | 唐山洁城能源股份有限公司 | 4# 焚烧炉烟气(DA001) | 生活垃圾焚烧污染控制标准(GB18485-2014) | 颗粒物 | 3.4 | 4.4 | mg/m3 | 30 | 否
2023-03-31 | 丰南区 | 唐山洁城能源股份有限公司 | 5#焚烧炉烟气 | 生活垃圾焚烧污染控制标准(GB18485-2014) | 二氧化硫 | 24 | 23 | mg/m3 | 100 | 否
2023-03-31 | 丰南区 | 唐山洁城能源股份有限公司 | 4# 焚烧炉烟气(DA001) | 生活垃圾焚烧污染控制标准(GB18485-2014) | 镉、铊及其化合物（以Cd +Tl计） | <0.000008 | <0.000008 | mg/m3 | 0.1 | 否
2023-03-31 | 丰南区 | 唐山洁城能源股份有限公司 | 5#焚烧炉烟气 | 生活垃圾焚烧污染控制标准(GB18485-2014) | 锑，砷，铅，铬，钴，铜，锰，镍及其化合物（以Sb+As+Pb+Cr+Co+Cu+Mn+Ni计） | 0.00929 | 0.00909 | mg/m3 | 1.0 | 否
2023-03-31 | 丰南区 | 唐山洁城能源股份有限公司 | 4# 焚烧炉烟气(DA001) | 生活垃圾焚烧污染控制标准(GB18485-2014) | 焚烧炉渣热灼减率 | 1.5 | 1.5 | % | 5 | 否
2023-03-31 | 丰南区 | 唐山洁城能源股份有限公司 | 4# 焚烧炉烟气(DA001) | 生活垃圾焚烧污染控制标准(GB18485-2014) | 锑，砷，铅，铬，钴，铜，锰，镍及其化合物（以Sb+As+Pb+Cr+Co+Cu+Mn+Ni计） | 0.00694 | 0.00977 | mg/m3 | 1.0 | 否
2023-03-31 | 丰南区 | 唐山洁城能源股份有限公司 | 5#焚烧炉烟气 | 生活垃圾焚烧污染控制标准(GB18485-2014) | 一氧化碳 | 6 | 6 | mg/m3 | 100 | 否
2023-03-31 | 丰南区 | 唐山洁城能源股份有限公司 | 5#焚烧炉烟气 | 生活垃圾焚烧污染控制标准(GB18485-2014) | 氯化氢 | 3.07 | 2.92 | mg/m3 | 60 | 否
2023-03-31 | 丰南区 | 唐山洁城能源股份有限公司 | 5#焚烧炉烟气 | 生活垃圾焚烧污染控制标准(GB18485-2014) | 颗粒物 | 8.9 | 8.5 | mg/m3 | 30 | 否
2023-03-31 | 丰南区 | 唐山洁城能源股份有限公司 | 5#焚烧炉烟气 | 生活垃圾焚烧污染控制标准(GB18485-2014) | 汞及其化合物 | 0.000023 | 0.000024 | mg/m3 | 0.05 | 否
2023-03-31 | 丰南区 | 唐山洁城能源股份有限公司 | 1号焚烧炉 | 生活垃圾焚烧污染控制标准(GB18485-2014) | 二氧化硫 | <2 | <2 | mg/m3 | 100 | 否
2023-03-31 | 丰南区 | 唐山洁城能源股份有限公司 | 1号焚烧炉 | 生活垃圾焚烧污染控制标准(GB18485-2014) | 一氧化碳 | 14 | 33 | mg/m3 | 100 | 否
2023-03-31 | 丰南区 | 唐山洁城能源股份有限公司 | 1号焚烧炉 | 生活垃圾焚烧污染控制标准(GB18485-2014) | 颗粒物 | 1.4 | 3.2 | mg/m3 | 30 | 否
2023-03-31 | 丰南区 | 唐山洁城能源股份有限公司 | 1号焚烧炉 | 生活垃圾焚烧污染控制标准(GB18485-2014) | 氯化氢 | 0.47 | 1.13 | mg/m3 | 60 | 否
2023-03-31 | 丰南区 | 唐山洁城能源股份有限公司 | 1号焚烧炉 | 生活垃圾焚烧污染控制标准(GB18485-2014) | 汞及其化合物 | 0.000023 | 0.000057 | mg/m3 | 0.05 | 否
2023-03-31 | 丰南区 | 唐山洁城能源股份有限公司 | 1号焚烧炉 | 生活垃圾焚烧污染控制标准(GB18485-2014) | 锑，砷，铅，铬，钴，铜，锰，镍及其化合物（以Sb+As+Pb+Cr+Co+Cu+Mn+Ni计） | 0.00646 | 0.0166 | mg/m3 | 1.0 | 否
2023-03-31 | 丰南区 | 唐山洁城能源股份有限公司 | 1号焚烧炉 | 生活垃圾焚烧污染控制标准(GB18485-2014) | 氮氧化物 | 71 | 171 | mg/m3 | 300 | 否
2023-03-31 | 丰南区 | 唐山洁城能源股份有限公司 | 1号焚烧炉 | 生活垃圾焚烧污染控制标准(GB18485-2014) | 镉、铊及其化合物（以Cd +Tl计） | <0.000008 | <0.000008 | mg/m3 | 0.1 | 否
2023-03-13 | 丰南区 | 唐山瑞丰钢铁（集团）有限公司 | 1#烧结机机头废气(DA0124) | 钢铁工业大气污染物超低排放标准(DB13/2169—2018) | 二氧化硫 | 6 | 6 | mg/m3 | 35 | 否
2023-03-13 | 丰南区 | 唐山瑞丰钢铁（集团）有限公司 | 4#烧结机机头废气(DA0138) | 钢铁工业大气污染物超低排放标准(DB13/2169—2018) | 二氧化硫 | 13 | 18 | mg/m3 | 35 | 否
2023-03-13 | 丰南区 | 唐山瑞丰钢铁（集团）有限公司 | 1#烧结机机头废气(DA0124) | 钢铁工业大气污染物超低排放标准(DB13/2169—2018) | 氮氧化物 | 9 | 9 | mg/m3 | 50 | 否
2023-03-13 | 丰南区 | 唐山瑞丰钢铁（集团）有限公司 | 2号烧结机机头废气(DA0134) | 钢铁工业大气污染物超低排放标准(DB13/2169—2018) | 二氧化硫 | 10 | 12 | mg/m3 | 35 | 否
2023-03-13 | 丰南区 | 唐山瑞丰钢铁（集团）有限公司 | 4#烧结机机头废气(DA0138) | 钢铁工业大气污染物超低排放标准(DB13/2169—2018) | 氮氧化物 | 6 | 8 | mg/m3 | 50 | 否
2023-03-13 | 丰南区 | 唐山瑞丰钢铁（集团）有限公司 | 2号烧结机机头废气(DA0134) | 钢铁工业大气污染物超低排放标准(DB13/2169—2018) | 氮氧化物 | 10 | 12 | mg/m3 | 50 | 否
2023-03-13 | 丰南区 | 唐山瑞丰钢铁（集团）有限公司 | 3#烧结机机头废气(DA0136) | 钢铁工业大气污染物超低排放标准(DB13/2169—2018) | 氮氧化物 | 7 | 9 | mg/m3 | 50 | 否
2023-03-13 | 丰南区 | 唐山瑞丰钢铁（集团）有限公司 | 3#烧结机机头废气(DA0136) | 钢铁工业大气污染物超低排放标准(DB13/2169—2018) | 二氧化硫 | 5 | 6 | mg/m3 | 35 | 否
2023-03-30 | 丰南区 | 唐山瑞丰钢铁（集团）有限公司 | 1#384m2带烧烧结机头烟气(DA124) | 钢铁工业大气污染物超低排放标准(DB13/2169—2018) | 二氧化硫 | 12 | 9 | mg/m3 | 35 | 否
2023-03-30 | 丰南区 | 唐山瑞丰钢铁（集团）有限公司 | 1#384m2带烧烧结机头烟气(DA124) | 钢铁工业大气污染物超低排放标准(DB13/2169—2018) | 氮氧化物 | 13 | 10 | mg/m3 | 50 | 否
2023-03-30 | 丰南区 | 唐山瑞丰钢铁（集团）有限公司 | 2#1350m3高炉热风炉(DA053) | 钢铁工业大气污染物超低排放标准(DB13/2169—2018) | 颗粒物 | 1.4 | 1.4 | mg/m3 | 10 | 否
2023-03-30 | 丰南区 | 唐山瑞丰钢铁（集团）有限公司 | 1#白灰窑焙烧(DA037) | 钢铁工业大气污染物超低排放标准(DB13/2169—2018) | 二氧化硫 | 2 | 4 | mg/m3 | 50 | 否
2023-03-30 | 丰南区 | 唐山瑞丰钢铁（集团）有限公司 | 2#1350m3高炉热风炉(DA053) | 钢铁工业大气污染物超低排放标准(DB13/2169—2018) | 氮氧化物 | 5 | 5 | mg/m3 | 150 | 否
2023-03-30 | 丰南区 | 唐山瑞丰钢铁（集团）有限公司 | 3#200m2烧结机头废气(DA136) | 钢铁工业大气污染物超低排放标准(DB13/2169—2018) | 二氧化硫 | 6 | 11 | mg/m3 | 35 | 否
2023-03-30 | 丰南区 | 唐山瑞丰钢铁（集团）有限公司 | 2#1350m3高炉热风炉(DA053) | 钢铁工业大气污染物超低排放标准(DB13/2169—2018) | 二氧化硫 | 5 | 5 | mg/m3 | 50 | 否
2023-03-30 | 丰南区 | 唐山瑞丰钢铁（集团）有限公司 | 3#200m2烧结机头废气(DA136) | 钢铁工业大气污染物超低排放标准(DB13/2169—2018) | 氮氧化物 | 2 | 4 | mg/m3 | 50 | 否
2023-03-30 | 丰南区 | 唐山瑞丰钢铁（集团）有限公司 | 100MW煤气发电机组排放口(DA103) | 火电厂大气污染物排放标准(GB13223-2011) | 二氧化硫 | 26 | 29 | mg/m3 | 100 | 否
2023-03-30 | 丰南区 | 唐山瑞丰钢铁（集团）有限公司 | 1#白灰窑焙烧(DA037) | 钢铁工业大气污染物超低排放标准(DB13/2169—2018) | 氮氧化物 | 17 | 32 | mg/m3 | 150 | 否
2023-03-30 | 丰南区 | 唐山瑞丰钢铁（集团）有限公司 | 1#白灰窑焙烧(DA037) | 钢铁工业大气污染物超低排放标准(DB13/2169—2018) | 颗粒物 | 1.2 | 2.2 | mg/m3 | 10 | 否
2023-03-30 | 丰南区 | 唐山瑞丰钢铁（集团）有限公司 | 100MW煤气发电机组排放口(DA103) | 火电厂大气污染物排放标准(GB13223-2011) | 氮氧化物 | 34 | 38 | mg/m3 | 200 | 否
2023-03-31 | 丰南区 | 唐山瑞丰钢铁（集团）有限公司 | 1#384m2带烧烧结机头烟气(DA124) | 钢铁工业大气污染物超低排放标准(DB13/2169—2018) | 氮氧化物 | 11 | 10 | mg/m3 | 50 | 否
2023-03-31 | 丰南区 | 唐山瑞丰钢铁（集团）有限公司 | 3#200m2烧结机头废气(DA136) | 钢铁工业大气污染物超低排放标准 (DB132169-2018) | 二氧化硫 | 7 | 13 | mg/m3 | 35 | 否
2023-03-31 | 丰南区 | 唐山瑞丰钢铁（集团）有限公司 | 1#384m2带烧烧结机头烟气(DA124) | 钢铁工业大气污染物超低排放标准 (DB132169-2018) | 颗粒物 | 2.1 | 1.5 | mg/m3 | 10 | 否
2023-03-31 | 丰南区 | 唐山瑞丰钢铁（集团）有限公司 | 1#384m2带烧烧结机头烟气(DA124) | 钢铁工业大气污染物超低排放标准(DB13/2169—2018) | 二氧化硫 | 7 | 7 | mg/m3 | 35 | 否
2023-03-31 | 丰南区 | 唐山瑞丰钢铁（集团）有限公司 | 3#200m2烧结机头废气(DA136) | 钢铁工业大气污染物超低排放标准 (DB132169-2018) | 颗粒物 | 2.1 | 3.6 | mg/m3 | 10 | 否
2023-03-31 | 丰南区 | 唐山瑞丰钢铁（集团）有限公司 | 1#384m2带烧烧结机头烟气(DA124) | 钢铁工业大气污染物超低排放标准(DB13/2169—2018) | 氟化物 | 0.18 | 0.13 | mg/m3 | 4.0 | 否
2023-03-31 | 丰南区 | 唐山瑞丰钢铁（集团）有限公司 | 3#200m2烧结机头废气(DA136) | 钢铁工业大气污染物超低排放标准(DB13/2169-2018) | 铅及其化合物 | <0.01 | <0.01 | mg/m3 | 0.7 | 否
2023-03-31 | 丰南区 | 唐山瑞丰钢铁（集团）有限公司 | 1#384m2带烧烧结机头烟气(DA124) | 钢铁工业大气污染物超低排放标准(DB13/2169-2018) | 铅及其化合物 | <0.01 | <0.01 | mg/m3 | 0.7 | 否
2023-03-31 | 丰南区 | 唐山瑞丰钢铁（集团）有限公司 | 3#200m2烧结机头废气(DA136) | 河北省钢铁工业大气污染物排放标准(DB13/2169—2015) | 氟化物 | 0.19 | 0.33 | mg/m3 | 4.0 | 否
2023-03-31 | 丰南区 | 唐山瑞丰钢铁（集团）有限公司 | 3#200m2烧结机头废气(DA136) | 钢铁工业大气污染物超低排放标准(DB13/2169—2018) | 氮氧化物 | 6 | 10 | mg/m3 | 50 | 否
2023-03-31 | 丰南区 | 唐山瑞丰钢铁（集团）有限公司 | 1#384m2带烧烧结机头烟气(DA124) | 钢铁工业大气污染物超低排放标准(DB13/2169—2018) | 二氧化硫 | 9 | 8 | mg/m3 | 35 | 否
2023-03-31 | 丰南区 | 唐山瑞丰钢铁（集团）有限公司 | 3#200m2烧结机头废气(DA136) | 钢铁工业大气污染物超低排放标准 (DB132169-2018) | 二氧化硫 | 8 | 15 | mg/m3 | 35 | 否
2023-03-31 | 丰南区 | 唐山瑞丰钢铁（集团）有限公司 | 1#384m2带烧烧结机头烟气(DA124) | 钢铁工业大气污染物超低排放标准(DB13/2169—2018) | 氟化物 | 0.18 | 0.14 | mg/m3 | 4.0 | 否
2023-03-31 | 丰南区 | 唐山瑞丰钢铁（集团）有限公司 | 3#200m2烧结机头废气(DA136) | 钢铁工业大气污染物超低排放标准(DB13/2169-2018) | 铅及其化合物 | <0.01 | <0.01 | mg/m3 | 0.7 | 否
2023-03-31 | 丰南区 | 唐山瑞丰钢铁（集团）有限公司 | 3#200m2烧结机头废气(DA136) | 钢铁工业大气污染物超低排放标准 (DB132169-2018) | 颗粒物 | 2.0 | 3.4 | mg/m3 | 10 | 否
2023-03-31 | 丰南区 | 唐山瑞丰钢铁（集团）有限公司 | 1#384m2带烧烧结机头烟气(DA124) | 钢铁工业大气污染物超低排放标准(DB13/2169—2018) | 氮氧化物 | 11 | 10 | mg/m3 | 50 | 否
2023-03-31 | 丰南区 | 唐山瑞丰钢铁（集团）有限公司 | 1#384m2带烧烧结机头烟气(DA124) | 钢铁工业大气污染物超低排放标准 (DB132169-2018) | 颗粒物 | 1.9 | 1.4 | mg/m3 | 10 | 否
2023-03-31 | 丰南区 | 唐山瑞丰钢铁（集团）有限公司 | 3#200m2烧结机头废气(DA136) | 钢铁工业大气污染物超低排放标准(DB13/2169—2018) | 氮氧化物 | 7 | 13 | mg/m3 | 50 | 否
2023-03-31 | 丰南区 | 唐山瑞丰钢铁（集团）有限公司 | 1#384m2带烧烧结机头烟气(DA124) | 钢铁工业大气污染物超低排放标准(DB13/2169-2018) | 铅及其化合物 | <0.01 | <0.01 | mg/m3 | 0.7 | 否
2023-03-31 | 丰南区 | 唐山瑞丰钢铁（集团）有限公司 | 3#200m2烧结机头废气(DA136) | 河北省钢铁工业大气污染物排放标准(DB13/2169—2015) | 氟化物 | 0.19 | 0.33 | mg/m3 | 4.0 | 否
2023-03-31 | 丰南区 | 唐山瑞丰钢铁（集团）有限公司 | 3#200m2烧结机头废气(DA136) | 钢铁工业大气污染物超低排放标准 (DB132169-2018) | 颗粒物 | 1.8 | 3.4 | mg/m3 | 10 | 否
2023-03-31 | 丰南区 | 唐山瑞丰钢铁（集团）有限公司 | 3#200m2烧结机头废气(DA136) | 钢铁工业大气污染物超低排放标准 (DB132169-2018) | 二氧化硫 | 4 | 9 | mg/m3 | 35 | 否
2023-03-31 | 丰南区 | 唐山瑞丰钢铁（集团）有限公司 | 1#384m2带烧烧结机头烟气(DA124) | 钢铁工业大气污染物超低排放标准(DB13/2169—2018) | 二氧化硫 | 7 | 5 | mg/m3 | 35 | 否
2023-03-31 | 丰南区 | 唐山瑞丰钢铁（集团）有限公司 | 3#200m2烧结机头废气(DA136) | 河北省钢铁工业大气污染物排放标准(DB13/2169—2015) | 氟化物 | 0.19 | 0.34 | mg/m3 | 4.0 | 否
2023-03-31 | 丰南区 | 唐山瑞丰钢铁（集团）有限公司 | 3#200m2烧结机头废气(DA136) | 钢铁工业大气污染物超低排放标准(DB13/2169-2018) | 铅及其化合物 | <0.01 | <0.01 | mg/m3 | 0.7 | 否
2023-03-31 | 丰南区 | 唐山瑞丰钢铁（集团）有限公司 | 1#384m2带烧烧结机头烟气(DA124) | 钢铁工业大气污染物超低排放标准(DB13/2169—2018) | 氟化物 | 0.17 | 0.12 | mg/m3 | 4.0 | 否
2023-03-31 | 丰南区 | 唐山瑞丰钢铁（集团）有限公司 | 1#384m2带烧烧结机头烟气(DA124) | 钢铁工业大气污染物超低排放标准(DB13/2169-2018) | 铅及其化合物 | <0.01 | <0.01 | mg/m3 | 0.7 | 否
2023-03-31 | 丰南区 | 唐山瑞丰钢铁（集团）有限公司 | 1#384m2带烧烧结机头烟气(DA124) | 钢铁工业大气污染物超低排放标准 (DB132169-2018) | 颗粒物 | 1.8 | 1.3 | mg/m3 | 10 | 否
2023-03-31 | 丰南区 | 唐山瑞丰钢铁（集团）有限公司 | 3#200m2烧结机头废气(DA136) | 钢铁工业大气污染物超低排放标准(DB13/2169—2018) | 氮氧化物 | 5 | 9 | mg/m3 | 50 | 否
2023-03-31 | 丰南区 | 唐山瑞丰钢铁（集团）有限公司 | 1#384m2带烧烧结机头烟气(DA124) | 钢铁工业大气污染物超低排放标准(DB13/2169—2018) | 氮氧化物 | 12 | 9 | mg/m3 | 50 | 否
2023-03-31 | 丰南区 | 唐山瑞丰钢铁（集团）有限公司 | 100MW煤气发电机组排放口(DA103) | 火电厂大气污染物排放标准(GB13223-2011) | 氮氧化物 | 28 | 29 | mg/m3 | 50 | 否
2023-03-31 | 丰南区 | 唐山瑞丰钢铁（集团）有限公司 | 100MW煤气发电机组排放口(DA103) | 火电厂大气污染物排放标准(GB13223-2011) | 烟尘 | 1.4 | 1.4 | mg/m3 | 5 | 否
2023-03-31 | 丰南区 | 唐山瑞丰钢铁（集团）有限公司 | 100MW煤气发电机组排放口(DA103) | 火电厂大气污染物排放标准(GB13223-2011) | 二氧化硫 | 13 | 13 | mg/m3 | 35 | 否
2023-03-31 | 丰南区 | 唐山瑞丰钢铁（集团）有限公司 | 850mm轧线加热炉烟气煤气侧(DA006) | 钢铁工业大气污染物超低排放标准 (DB132169-2018) | 颗粒物 | 1.8 | 1.4 | mg/m3 | 10 | 否
2023-03-31 | 丰南区 | 唐山瑞丰钢铁（集团）有限公司 | 850mm轧线加热炉烟气煤气侧(DA006) | 钢铁工业大气污染物超低排放标准(DB13/2169—2018) | 二氧化硫 | 13 | 10 | mg/m3 | 50 | 否
2023-03-31 | 丰南区 | 唐山瑞丰钢铁（集团）有限公司 | 850mm轧线加热炉烟气煤气侧(DA006) | 钢铁工业大气污染物超低排放标准(DB13/2169—2018) | 氮氧化物 | 13 | 10 | mg/m3 | 150 | 否
2023-03-31 | 丰南区 | 唐山瑞丰钢铁（集团）有限公司 | 1#2100m3高炉出铁场废气(DA129) | 钢铁工业大气污染物超低排放标准 (DB132169-2018) | 颗粒物 | 1.9 | 1.9 | mg/m3 | 10 | 否
2023-03-31 | 丰南区 | 唐山瑞丰钢铁（集团）有限公司 | 1#210t转炉二次烟气(DA115) | 钢铁工业大气污染物超低排放标准 (DB132169-2018) | 颗粒物 | 2.3 | 2.3 | mg/m3 | 10 | 否
2023-03-31 | 丰南区 | 唐山瑞丰钢铁（集团）有限公司 | 环保料场4#除尘器(DA005) | 钢铁工业大气污染物超低排放标准 (DB132169-2018) | 颗粒物 | 1.3 | 1.3 | mg/m3 | 10 | 否
2023-03-31 | 丰南区 | 唐山瑞丰钢铁（集团）有限公司 | 辅料除尘(DA002) | 钢铁工业大气污染物超低排放标准 (DB132169-2018) | 颗粒物 | 1.8 | 1.8 | mg/m3 | 10 | 否
2023-03-13 | 丰南区 | 唐山市丰南区经安钢铁集团有限公司 | 1#240 m2烧结机头烟气排放口(DA093) | 钢铁工业大气污染物超低排放标准(DB13/2169—2018) | 二氧化硫 | 13 | 15 | mg/m3 | 35 | 否
2023-03-13 | 丰南区 | 唐山市丰南区经安钢铁集团有限公司 | 1#240 m2烧结机头烟气排放口(DA093) | 钢铁工业大气污染物超低排放标准(DB13/2169—2018) | 氮氧化物 | 10 | 12 | mg/m3 | 50 | 否
2023-03-30 | 丰南区 | 唐山市丰南区经安钢铁集团有限公司 | 1#高炉矿槽 | 钢铁工业大气污染物超低排放标准(DB13/2169—2018) | 颗粒物 | 3.1 | 3.1 | mg/m3 | 10 | 否
2023-03-30 | 丰南区 | 唐山市丰南区经安钢铁集团有限公司 | 脱硫脱硝出口（空烟）(DA093) | 钢铁工业大气污染物超低排放标准(DB13/2169—2018) | 二氧化硫 | 2 | 2 | mg/m3 | 50 | 否
2023-03-30 | 丰南区 | 唐山市丰南区经安钢铁集团有限公司 | 脱硫脱硝出口（空烟）(DA093) | 钢铁工业大气污染物超低排放标准(DB13/2169—2018) | 氮氧化物 | 8 | 8 | mg/m3 | 150 | 否
2023-03-30 | 丰南区 | 唐山市丰南区经安钢铁集团有限公司 | 脱硫脱硝出口（空烟）(DA093) | 钢铁工业大气污染物超低排放标准(DB13/2169—2018) | 颗粒物 | 1.6 | 1.6 | mg/m3 | 10 | 否
2023-03-30 | 丰南区 | 唐山市丰南区经安钢铁集团有限公司 | 50MW发电排放口 | 火电厂大气污染物排放标准(GB13223-2011) | 二氧化硫 | 8 | 8 | mg/m3 | 35 | 否
2023-03-30 | 丰南区 | 唐山市丰南区经安钢铁集团有限公司 | 50MW发电排放口 | 火电厂大气污染物排放标准(GB13223-2011) | 氮氧化物 | 11 | 13 | mg/m3 | 50 | 否
2023-03-30 | 丰南区 | 唐山市丰南区经安钢铁集团有限公司 | 50MW发电排放口 | 火电厂大气污染物排放标准(GB13223-2011) | 烟尘 | 1.0 | 1.1 | mg/m3 | 5 | 否
2023-03-30 | 丰南区 | 唐山市丰南区经安钢铁集团有限公司 | 1#、2#焦炉脱硫脱硝排放口 | 炼焦化学工业大气污染物超低排放标准(DB13/2863—2018) | 二氧化硫 | 6 | 10 | mg/m3 | 30 | 否
2023-03-30 | 丰南区 | 唐山市丰南区经安钢铁集团有限公司 | 炉头烟除尘排放口 | 炼焦化学工业大气污染物超低排放标准(DB13/2863—2018) | 二氧化硫 | 16 | 16 | mg/m3 | 70 | 否
2023-03-30 | 丰南区 | 唐山市丰南区经安钢铁集团有限公司 | 1#、2#焦炉脱硫脱硝排放口 | 炼焦化学工业大气污染物超低排放标准(DB13/2863—2018) | 颗粒物 | 1.6 | 2.7 | mg/m3 | 10 | 否
2023-03-30 | 丰南区 | 唐山市丰南区经安钢铁集团有限公司 | 1#、2#焦炉脱硫脱硝排放口 | 炼焦化学工业大气污染物超低排放标准(DB13/2863—2018) | 氮氧化物 | 21 | 35 | mg/m3 | 130 | 否
2023-03-30 | 丰南区 | 唐山市丰南区经安钢铁集团有限公司 | 炉头烟除尘排放口 | 炼焦化学工业大气污染物超低排放标准(DB13/2863—2018) | 颗粒物 | 1.0 | 1.0 | mg/m3 | 10 | 否
2023-03-13 | 丰南区 | 唐山市丰南区凯恒钢铁有限公司 | 198烧结机头废气DA005 | 钢铁工业大气污染物超低排放标准(DB13/2169—2018) | 二氧化硫 | 15 | 17 | mg/m3 | 35 | 否
2023-03-13 | 丰南区 | 唐山市丰南区凯恒钢铁有限公司 | 198烧结机头废气DA005 | 钢铁工业大气污染物超低排放标准(DB13/2169—2018) | 氮氧化物 | 10 | 11 | mg/m3 | 50 | 否
2023-03-13 | 丰南区 | 唐山市丰南区凯恒钢铁有限公司 | 高架源12平米竖炉(DA001) | 钢铁工业大气污染物超低排放标准(DB13/2169—2018) | 颗粒物 | 1.3 | 1.3 | mg/m3 | 10 | 否
2023-03-13 | 丰南区 | 唐山市丰南区凯恒钢铁有限公司 | 高架源12平米竖炉(DA001) | 钢铁工业大气污染物超低排放标准(DB13/2169—2018) | 氮氧化物 | 4 | 4 | mg/m3 | 50 | 否
2023-03-13 | 丰南区 | 唐山市丰南区凯恒钢铁有限公司 | 高架源12平米竖炉(DA001) | 钢铁工业大气污染物超低排放标准(DB13/2169—2018) | 二氧化硫 | 14 | 14 | mg/m3 | 35 | 否
2023-03-13 | 丰南区 | 唐山市丰南区凯恒钢铁有限公司 | 高架源-198烧结脱硫出口(DA001) | 钢铁工业大气污染物超低排放标准(DB13/2169—2018) | 氮氧化物 | 11 | 11 | mg/m3 | 50 | 否
2023-03-13 | 丰南区 | 唐山市丰南区凯恒钢铁有限公司 | 高架源-198烧结脱硫出口(DA001) | 钢铁工业大气污染物超低排放标准(DB13/2169—2018) | 二氧化硫 | 17 | 18 | mg/m3 | 35 | 否
2023-03-31 | 丰南区 | 唐山市丰南区凯恒钢铁有限公司 | 198烧结配料 | 钢铁工业大气污染物超低排放标准(DB13/2169—2018) | 颗粒物 | 4.2 | 4.2 | mg/m3 | 10 | 否
2023-03-31 | 丰南区 | 唐山市丰南区凯恒钢铁有限公司 | 198烧结机头废气DA005 | 钢铁工业大气污染物超低排放标准 (DB132169-2018) | 颗粒物 | 3.5 | 3.4 | mg/m3 | 10 | 否
2023-03-31 | 丰南区 | 唐山市丰南区凯恒钢铁有限公司 | 198烧结机头废气DA005 | 钢铁工业大气污染物超低排放标准(DB13/2169-2018) | 铅及其化合物 | <0.01 | <0.01 | mg/m3 | 0.7 | 否
2023-03-31 | 丰南区 | 唐山市丰南区凯恒钢铁有限公司 | 198烧结机头废气DA005 | 钢铁工业大气污染物超低排放标准(DB13/2169—2018) | 二氧化硫 | <2 | <2 | mg/m3 | 35 | 否
2023-03-31 | 丰南区 | 唐山市丰南区凯恒钢铁有限公司 | 198烧结机头废气DA005 | 钢铁工业大气污染物超低排放标准(DB13/2169—2018) | 氮氧化物 | 11 | 12 | mg/m3 | 50 | 否
2023-03-31 | 丰南区 | 唐山市丰南区凯恒钢铁有限公司 | 198烧结机头废气DA005 | 钢铁工业大气污染物超低排放标准(DB13/2169—2018) | 氟化物 | 0.239 | 0.215 | mg/m3 | 4.0 | 否
2023-03-31 | 丰南区 | 唐山市丰南区凯恒钢铁有限公司 | 198烧结机头废气DA005 | 钢铁工业大气污染物超低排放标准(DB13/2169—2018) | 氮氧化物 | 15 | 16 | mg/m3 | 50 | 否
2023-03-31 | 丰南区 | 唐山市丰南区凯恒钢铁有限公司 | 竖炉焙烧废气(DA001) | 钢铁工业大气污染物超低排放标准 (DB132169-2018) | 颗粒物 | 2.4 | 2.1 | mg/m3 | 10 | 否
2023-03-31 | 丰南区 | 唐山市丰南区凯恒钢铁有限公司 | 198烧结机头废气DA005 | 钢铁工业大气污染物超低排放标准 (DB132169-2018) | 颗粒物 | 3.3 | 2.8 | mg/m3 | 10 | 否
2023-03-31 | 丰南区 | 唐山市丰南区凯恒钢铁有限公司 | 198烧结机头废气DA005 | 钢铁工业大气污染物超低排放标准(DB13/2169—2018) | 二氧化硫 | 3 | 3 | mg/m3 | 35 | 否
2023-03-31 | 丰南区 | 唐山市丰南区凯恒钢铁有限公司 | 198烧结机头废气DA005 | 钢铁工业大气污染物超低排放标准(DB13/2169—2018) | 氟化物 | 0.305 | 0.270 | mg/m3 | 4.0 | 否
2023-03-31 | 丰南区 | 唐山市丰南区凯恒钢铁有限公司 | 竖炉焙烧废气(DA001) | 钢铁工业大气污染物超低排放标准(DB13/2169—2018) | 氮氧化物 | <2 | <2 | mg/m3 | 50 | 否
2023-03-31 | 丰南区 | 唐山市丰南区凯恒钢铁有限公司 | 198烧结机头废气DA005 | 钢铁工业大气污染物超低排放标准(DB13/2169-2018) | 铅及其化合物 | <0.01 | <0.01 | mg/m3 | 0.7 | 否
2023-03-31 | 丰南区 | 唐山市丰南区凯恒钢铁有限公司 | 竖炉焙烧废气(DA001) | 钢铁工业大气污染物超低排放标准(DB13/2169—2018) | 氟化物 | 0.306 | 0.437 | mg/m3 | 4.0 | 否
2023-03-31 | 丰南区 | 唐山市丰南区凯恒钢铁有限公司 | 竖炉焙烧废气(DA001) | 钢铁工业大气污染物超低排放标准(DB13/2169—2018) | 二氧化硫 | 6 | 5 | mg/m3 | 35 | 否
2023-03-31 | 丰南区 | 唐山市丰南区凯恒钢铁有限公司 | 竖炉焙烧废气(DA001) | 钢铁工业大气污染物超低排放标准(DB13/2169-2018) | 铅及其化合物 | <0.01 | <0.01 | mg/m3 | 0.7 | 否
2023-03-31 | 丰南区 | 唐山市丰南区凯恒钢铁有限公司 | 竖炉焙烧废气(DA001) | 钢铁工业大气污染物超低排放标准(DB13/2169-2018) | 铅及其化合物 | <0.01 | <0.01 | mg/m3 | 0.7 | 否
2023-03-31 | 丰南区 | 唐山市丰南区凯恒钢铁有限公司 | 198烧结机头废气DA005 | 钢铁工业大气污染物超低排放标准(DB13/2169-2018) | 铅及其化合物 | <0.01 | <0.01 | mg/m3 | 0.7 | 否
2023-03-31 | 丰南区 | 唐山市丰南区凯恒钢铁有限公司 | 198烧结机头废气DA005 | 钢铁工业大气污染物超低排放标准(DB13/2169—2018) | 二氧化硫 | <2 | <2 | mg/m3 | 35 | 否
2023-03-31 | 丰南区 | 唐山市丰南区凯恒钢铁有限公司 | 竖炉焙烧废气(DA001) | 钢铁工业大气污染物超低排放标准(DB13/2169—2018) | 二氧化硫 | 7 | 8 | mg/m3 | 35 | 否
2023-03-31 | 丰南区 | 唐山市丰南区凯恒钢铁有限公司 | 竖炉焙烧废气(DA001) | 钢铁工业大气污染物超低排放标准(DB13/2169—2018) | 氮氧化物 | <2 | <2 | mg/m3 | 50 | 否
2023-03-31 | 丰南区 | 唐山市丰南区凯恒钢铁有限公司 | 竖炉焙烧废气(DA001) | 钢铁工业大气污染物超低排放标准(DB13/2169—2018) | 氟化物 | 0.335 | 0.494 | mg/m3 | 4.0 | 否
2023-03-31 | 丰南区 | 唐山市丰南区凯恒钢铁有限公司 | 198烧结机头废气DA005 | 钢铁工业大气污染物超低排放标准(DB13/2169—2018) | 氟化物 | 0.363 | 0.312 | mg/m3 | 4.0 | 否
2023-03-31 | 丰南区 | 唐山市丰南区凯恒钢铁有限公司 | 竖炉焙烧废气(DA001) | 钢铁工业大气污染物超低排放标准 (DB132169-2018) | 颗粒物 | 2.9 | 3.1 | mg/m3 | 10 | 否
2023-03-31 | 丰南区 | 唐山市丰南区凯恒钢铁有限公司 | 198烧结机头废气DA005 | 钢铁工业大气污染物超低排放标准(DB13/2169—2018) | 氮氧化物 | 9 | 10 | mg/m3 | 50 | 否
2023-03-31 | 丰南区 | 唐山市丰南区凯恒钢铁有限公司 | 198烧结机头废气DA005 | 钢铁工业大气污染物超低排放标准 (DB132169-2018) | 颗粒物 | 4.1 | 3.5 | mg/m3 | 10 | 否
2023-03-31 | 丰南区 | 唐山市丰南区凯恒钢铁有限公司 | 竖炉焙烧废气(DA001) | 钢铁工业大气污染物超低排放标准 (DB132169-2018) | 颗粒物 | 3.2 | 3.6 | mg/m3 | 10 | 否
2023-03-31 | 丰南区 | 唐山市丰南区凯恒钢铁有限公司 | 竖炉焙烧废气(DA001) | 钢铁工业大气污染物超低排放标准(DB13/2169—2018) | 氟化物 | 0.282 | 0.423 | mg/m3 | 4.0 | 否
2023-03-31 | 丰南区 | 唐山市丰南区凯恒钢铁有限公司 | 竖炉焙烧废气(DA001) | 钢铁工业大气污染物超低排放标准(DB13/2169-2018) | 铅及其化合物 | <0.01 | <0.01 | mg/m3 | 0.7 | 否
2023-03-31 | 丰南区 | 唐山市丰南区凯恒钢铁有限公司 | 竖炉焙烧废气(DA001) | 钢铁工业大气污染物超低排放标准(DB13/2169—2018) | 二氧化硫 | <2 | <2 | mg/m3 | 35 | 否
2023-03-31 | 丰南区 | 唐山市丰南区凯恒钢铁有限公司 | 竖炉焙烧废气(DA001) | 钢铁工业大气污染物超低排放标准(DB13/2169—2018) | 氮氧化物 | <2 | <2 | mg/m3 | 50 | 否
2023-03-17 | 曹妃甸区 | 首钢京唐钢铁联合有限责任公司 | 2250热轧1#加热炉DA081(DA001) | 钢铁工业大气污染物超低排放标准(DB13/2169-2018) | 氮氧化物 | 24 | 31 | mg/m3 | 150 | 否
2023-03-17 | 曹妃甸区 | 首钢京唐钢铁联合有限责任公司 | 热电分厂电站锅炉烟囱DA001(DA001) | 燃煤电厂大气污染物排放标准(DB13/2209—2015) | 烟气黑度 | <1 | <1 | 级 | 1 | 否
2023-03-17 | 曹妃甸区 | 首钢京唐钢铁联合有限责任公司 | 6#石灰窑窑顶除尘DA171(DA001) | 钢铁工业大气污染物超低排放标准(DB13/2169-2018) | 二氧化硫 | 6 | 11 | mg/m3 | 50 | 否
2023-03-17 | 曹妃甸区 | 首钢京唐钢铁联合有限责任公司 | 2250热轧1#加热炉DA081(DA001) | 钢铁工业大气污染物超低排放标准(DB13/2169-2018) | 颗粒物 | 3.9 | 4.9 | mg/m3 | 10 | 否
2023-03-17 | 曹妃甸区 | 首钢京唐钢铁联合有限责任公司 | 1#烧结机机尾及环冷除尘DA030(DA001) | 河北省钢铁工业大气污染物排放标准(DB13/2169—2015) | 颗粒物 | 4.3 | 4.3 | mg/m3 | 10 | 否
2023-03-17 | 曹妃甸区 | 首钢京唐钢铁联合有限责任公司 | 热电分厂电站锅炉烟囱DA001(DA001) | 燃煤电厂大气污染物排放标准(DB13/2209-2015) | 氨 | 0.95 | 0.95 | mg/m3 | 2.3 | 否
2023-03-17 | 曹妃甸区 | 首钢京唐钢铁联合有限责任公司 | 3#高炉出铁场3#除尘DA186(DA001) | 钢铁工业大气污染物超低排放标准(DB13/2169-2018) | 颗粒物 | 4.0 | 4.0 | mg/m3 | 10 | 否
2023-03-17 | 曹妃甸区 | 首钢京唐钢铁联合有限责任公司 | 3#高炉热风炉DA189(DA001) | 钢铁工业大气污染物超低排放标准(DB13/2169—2018) | 颗粒物 | 3.1 | 3.1 | mg/m3 | 10 | 否
2023-03-17 | 曹妃甸区 | 首钢京唐钢铁联合有限责任公司 | 热电分厂电站锅炉烟囱DA001(DA001) | 燃煤电厂大气污染物排放标准(DB13/2209—2015) | 二氧化硫 | <3 | <3 | mg/m3 | 35 | 否
2023-03-17 | 曹妃甸区 | 首钢京唐钢铁联合有限责任公司 | 6#石灰窑窑顶除尘DA171(DA001) | 钢铁工业大气污染物超低排放标准(DB13/2169-2018) | 颗粒物 | 3.3 | 6.4 | mg/m3 | 10 | 否
2023-03-17 | 曹妃甸区 | 首钢京唐钢铁联合有限责任公司 | 3#高炉仓下振动筛及返料废气排放口DA183(DA001) | 钢铁工业大气污染物超低排放标准(DB13/2169—2018) | 颗粒物 | 2.9 | 2.9 | mg/m3 | 10 | 否
2023-03-17 | 曹妃甸区 | 首钢京唐钢铁联合有限责任公司 | 3#高炉热风炉DA189(DA001) | 钢铁工业大气污染物超低排放标准(DB13/2169—2018) | 二氧化硫 | 8 | 8 | mg/m3 | 50 | 否
2023-03-17 | 曹妃甸区 | 首钢京唐钢铁联合有限责任公司 | 热电分厂电站锅炉烟囱DA001(DA001) | 燃煤电厂大气污染物排放标准[地标](DB13/2209-2015) | 颗粒物 | 2.6 | 3.0 | mg/m3 | 10 | 否
2023-03-17 | 曹妃甸区 | 首钢京唐钢铁联合有限责任公司 | 热电分厂电站锅炉烟囱DA001(DA001) | 燃煤电厂大气污染物排放标准(DB13/2209—2015) | 汞及其化合物 | 0.0048 | 0.0056 | mg/m3 | 0.03 | 否
2023-03-17 | 曹妃甸区 | 首钢京唐钢铁联合有限责任公司 | 3#高炉热风炉DA189(DA001) | 钢铁工业大气污染物超低排放标准(DB13/2169—2018) | 氮氧化物 | 38 | 38 | mg/m3 | 150 | 否
2023-03-17 | 曹妃甸区 | 首钢京唐钢铁联合有限责任公司 | 6#石灰窑窑顶除尘DA171(DA001) | 钢铁工业大气污染物超低排放标准(DB13/2169-2018) | 氮氧化物 | 16 | 31 | mg/m3 | 150 | 否
2023-03-17 | 曹妃甸区 | 首钢京唐钢铁联合有限责任公司 | 热电分厂电站锅炉烟囱DA001(DA001) | 燃煤电厂大气污染物排放标准(DB13/2209—2015) | 氮氧化物 | 19 | 22 | mg/m3 | 50 | 否
2023-03-17 | 曹妃甸区 | 首钢京唐钢铁联合有限责任公司 | 2250热轧1#加热炉DA081(DA001) | 钢铁工业大气污染物超低排放标准(DB13/2169-2018) | 二氧化硫 | <3 | <3 | mg/m3 | 50 | 否
2023-03-17 | 曹妃甸区 | 首钢京唐钢铁联合有限责任公司 | 6#转炉二次除尘DA157(DA001) | 钢铁工业大气污染物超低排放标准(DB13/2169-2018) | 颗粒物 | 1.7 | 1.7 | mg/m3 | 10 | 否
2023-03-17 | 曹妃甸区 | 首钢京唐钢铁联合有限责任公司 | 3#球团焙烧烟气排口DA114(DA001) | 钢铁工业大气污染物超低排放标准(DB13/2169—2018) | 氮氧化物 | 17 | 25 | mg/m3 | 50 | 否
2023-03-17 | 曹妃甸区 | 首钢京唐钢铁联合有限责任公司 | 焦炉烟囱3排放口DA139(DA001) | 炼焦化学工业大气污染物超低排放标准(DB13/2863—2018) | 二氧化硫 | 9 | 9 | mg/m3 | 30 | 否
2023-03-17 | 曹妃甸区 | 首钢京唐钢铁联合有限责任公司 | 3#球团焙烧烟气排口DA114(DA001) | 钢铁工业大气污染物超低排放标准(DB13/2169-2018) | 铅及其化合物 | 0.326 | 0.489 | mg/m3 | 0.7 | 否
2023-03-17 | 曹妃甸区 | 首钢京唐钢铁联合有限责任公司 | 焦炉烟囱3排放口DA139(DA001) | 炼焦化学工业大气污染物超低排放标准(DB13/2863—2018) | 氮氧化物 | 31 | 32 | mg/m3 | 130 | 否
2023-03-17 | 曹妃甸区 | 首钢京唐钢铁联合有限责任公司 | 烧结机机头烟气排口DA029(DA001) | 钢铁工业大气污染物超低排放标准(DB13/2169-2018) | 颗粒物 | <1 | <1 | mg/m3 | 10 | 否
2023-03-17 | 曹妃甸区 | 首钢京唐钢铁联合有限责任公司 | 3#球团焙烧烟气排口DA114(DA001) | 钢铁工业大气污染物超低排放标准(DB13/2169-2018) | 颗粒物 | 1.5 | 2.2 | mg/m3 | 10 | 否
2023-03-17 | 曹妃甸区 | 首钢京唐钢铁联合有限责任公司 | 3#球团焙烧烟气排口DA114(DA001) | 钢铁工业大气污染物超低排放标准(DB13/2169—2018) | 氟化物 | 1.46 | 2.13 | mg/m3 | 4 | 否
2023-03-17 | 曹妃甸区 | 首钢京唐钢铁联合有限责任公司 | 烧结机机头烟气排口DA029(DA001) | 钢铁工业大气污染物超低排放标准(DB13/2169—2018) | 氮氧化物 | 15 | 15 | mg/m3 | 50 | 否
2023-03-17 | 曹妃甸区 | 首钢京唐钢铁联合有限责任公司 | 3#球团焙烧烟气排口DA114(DA001) | 钢铁工业大气污染物超低排放标准(DB13/2169—2018) | 二氧化硫 | 11 | 15 | mg/m3 | 35 | 否
2023-03-17 | 曹妃甸区 | 首钢京唐钢铁联合有限责任公司 | 烧结机机头烟气排口DA029(DA001) | 钢铁工业大气污染物超低排放标准(DB13/2169-2018) | 二氧化硫 | 12 | 12 | mg/m3 | 35 | 否
2023-03-17 | 曹妃甸区 | 首钢京唐钢铁联合有限责任公司 | 焦炉烟囱3排放口DA139(DA001) | 炼焦化学工业大气污染物超低排放标准(DB13/2863—2018) | 颗粒物 | 2.6 | 2.9 | mg/m3 | 10 | 否
2023-03-17 | 曹妃甸区 | 首钢京唐钢铁联合有限责任公司 | 烧结机机头烟气排口DA029(DA001) | 钢铁工业大气污染物超低排放标准(DB13/2169—2018) | 氟化物 | 1.20 | 1.11 | mg/m3 | 4.0 | 否
2023-03-17 | 曹妃甸区 | 首钢京唐钢铁联合有限责任公司 | 烧结机机头烟气排口DA029(DA001) | 钢铁工业大气污染物超低排放标准(DB13/2169—2018) | 铅及其化合物 | 0.282 | 0.285 | mg/m3 | 0.7 | 否
2023-03-17 | 曹妃甸区 | 首钢京唐钢铁联合有限责任公司 | 焦化运焦转运3#排放口DA145(DA001) | 炼焦化学工业大气污染物超低排放标准(DB13/2863—2018) | 颗粒物 | 3.2 | 3.2 | mg/m3 | 10 | 否
2023-03-17 | 曹妃甸区 | 首钢京唐钢铁联合有限责任公司 | 干熄除尘3排口DA147(DA001) | 炼焦化学工业大气污染物超低排放标准(DB13/2863—2018) | 颗粒物 | 2.7 | 2.7 | mg/m3 | 10 | 否
2023-03-17 | 曹妃甸区 | 首钢京唐钢铁联合有限责任公司 | 干熄除尘3排口DA147(DA001) | 炼焦化学工业大气污染物超低排放标准(DB13/2863—2018) | 二氧化硫 | 8 | 8 | mg/m3 | 80 | 否
2023-03-17 | 曹妃甸区 | 首钢京唐钢铁联合有限责任公司 | 原料厂转运站C16 DA018(DA001) | 钢铁工业大气污染物超低排放标准(DB13/2169-2018) | 颗粒物 | 4.3 | 4.3 | mg/m3 | 10 | 否
2023-03-17 | 曹妃甸区 | 首钢京唐钢铁联合有限责任公司 | 球团成品筛分DA037(DA001) | 钢铁工业大气污染物超低排放标准(DB13/2169-2018) | 颗粒物 | 4.1 | 4.1 | mg/m3 | 10 | 否
2023-03-17 | 曹妃甸区 | 首钢京唐钢铁联合有限责任公司 | 烧结机破碎间、配料室DA032(DA001) | 钢铁工业大气污染物超低排放标准(DB13/2169-2018) | 颗粒物 | 5.9 | 5.9 | mg/m3 | 10 | 否
2023-03-30 | 曹妃甸区 | 首钢京唐钢铁联合有限责任公司 | 2号500烧结机出口(DA001) | 钢铁工业大气污染物超低排放标准(DB13/2169—2018) | 二氧化硫 | 2 | 2 | mg/m3 | 35 | 否
2023-03-30 | 曹妃甸区 | 首钢京唐钢铁联合有限责任公司 | 1号500烧结机出口(DA001) | 钢铁工业大气污染物超低排放标准(DB13/2169—2018) | 氮氧化物 | 16 | 18 | mg/m3 | 50 | 否
2023-03-30 | 曹妃甸区 | 首钢京唐钢铁联合有限责任公司 | 1号500烧结机出口(DA001) | 钢铁工业大气污染物超低排放标准(DB13/2169—2018) | 二氧化硫 | 4 | 4 | mg/m3 | 35 | 否
2023-03-30 | 曹妃甸区 | 首钢京唐钢铁联合有限责任公司 | 2号500烧结机出口(DA001) | 钢铁工业大气污染物超低排放标准(DB13/2169—2018) | 氮氧化物 | 4 | 4 | mg/m3 | 50 | 否
2023-03-30 | 曹妃甸区 | 首钢京唐钢铁联合有限责任公司 | 高架源能源热电分厂2号(DA001) | 燃煤电厂大气污染物排放标准(DB13/2209—2015) | 氮氧化物 | 21 | 25 | mg/m3 | 50 | 否
2023-03-30 | 曹妃甸区 | 首钢京唐钢铁联合有限责任公司 | 3#高炉热风炉废气排放口(DA001) | 钢铁工业大气污染物超低排放标准(DB13/2169—2018) | 二氧化硫 | 13 | 13 | mg/m3 | 50 | 否
2023-03-30 | 曹妃甸区 | 首钢京唐钢铁联合有限责任公司 | 3#高炉热风炉废气排放口(DA001) | 钢铁工业大气污染物超低排放标准(DB13/2169—2018) | 氮氧化物 | 36 | 36 | mg/m3 | 150 | 否
2023-03-30 | 曹妃甸区 | 首钢京唐钢铁联合有限责任公司 | 3#高炉热风炉废气排放口(DA001) | 钢铁工业大气污染物超低排放标准(DB13/2169—2018) | 颗粒物 | 1.2 | 1.2 | mg/m3 | 10 | 否
2023-03-30 | 曹妃甸区 | 首钢京唐钢铁联合有限责任公司 | 高架源能源热电分厂2号(DA001) | 燃煤电厂大气污染物排放标准(DB13/2209—2015) | 二氧化硫 | <2 | <2 | mg/m3 | 35 | 否
2023-03-30 | 曹妃甸区 | 首钢京唐钢铁联合有限责任公司 | 焦炉3号排气筒(DA001) | 炼焦化学工业大气污染物超低排放标准(DB13/2863—2018) | 氮氧化物 | 28 | 29 | mg/m3 | 130 | 否
2023-03-30 | 曹妃甸区 | 首钢京唐钢铁联合有限责任公司 | 焦炉3号排气筒(DA001) | 炼焦化学工业大气污染物超低排放标准(DB13/2863—2018) | 颗粒物 | 4.9 | 5.2 | mg/m3 | 10 | 否
2023-03-30 | 曹妃甸区 | 首钢京唐钢铁联合有限责任公司 | 焦炉3号排气筒(DA001) | 炼焦化学工业大气污染物超低排放标准(DB13/2863—2018) | 二氧化硫 | 9 | 10 | mg/m3 | 30 | 否
2023-03-13 | 曹妃甸区 | 唐山冀东石油机械有限责任公司 | 1#真空加热炉(DA001) | 锅炉大气污染物排放标准(DB13_5161-2020) | 氮氧化物 | <2 | <2 | mg/m3 | 50 | 否
2023-03-13 | 曹妃甸区 | 唐山冀东石油机械有限责任公司 | 1#真空加热炉(DA001) | 锅炉大气污染物排放标准(DB13_5161-2020) | 颗粒物 | 1.4 | 2.9 | mg/m3 | 5 | 否
2023-03-13 | 曹妃甸区 | 唐山冀东石油机械有限责任公司 | 1#真空加热炉(DA001) | 锅炉大气污染物排放标准(DB 13/ 5161—2020) | 二氧化硫 | <2 | <2 | mg/m3 | 10 | 否
2023-03-17 | 曹妃甸区 | 唐山首钢京唐西山焦化有限责任公司 | DA020生化异味治理排放口(DA001) | 炼焦化学工业大气污染物超低排放标准(DB13/2863—2018) | 非甲烷总烃 | 11.6 | 11.6 | mg/m3 | 50 | 否
2023-03-17 | 曹妃甸区 | 唐山首钢京唐西山焦化有限责任公司 | DA013出焦除尘地面站2排放口(DA001) | 炼焦化学工业大气污染物超低排放标准(DB13/2863—2018) | 颗粒物 | 4.0 | 4.0 | mg/m3 | 10 | 否
2023-03-17 | 曹妃甸区 | 唐山首钢京唐西山焦化有限责任公司 | DA001预粉碎除尘排放口(DA001) | 炼焦化学工业大气污染物超低排放标准(DB13/2863—2018) | 颗粒物 | 2.2 | 2.2 | mg/m3 | 10 | 否
2023-03-17 | 曹妃甸区 | 唐山首钢京唐西山焦化有限责任公司 | DA022 2#焦炉炉头烟气治理排放口(DA001) | 炼焦化学工业大气污染物超低排放标准(DB13/2863—2018) | 颗粒物 | 3.0 | 3.0 | mg/m3 | 10 | 否
2023-03-17 | 曹妃甸区 | 唐山首钢京唐西山焦化有限责任公司 | DA009焦炉烟囱2排放口(DA001) | 炼焦化学工业大气污染物超低排放标准(DB13/2863—2018) | 二氧化硫 | 11 | 12 | mg/m3 | 30 | 否
2023-03-17 | 曹妃甸区 | 唐山首钢京唐西山焦化有限责任公司 | DA020生化异味治理排放口(DA001) | 炼焦化学工业大气污染物超低排放标准(DB13/2863—2018) | 硫化氢 | 0.73 | 0.73 | mg/m3 | 1 | 否
2023-03-17 | 曹妃甸区 | 唐山首钢京唐西山焦化有限责任公司 | DA007干熄除尘2排放口(DA001) | 炼焦化学工业大气污染物超低排放标准(DB13/2863—2018) | 二氧化硫 | 17 | 17 | mg/m3 | 80 | 否
2023-03-17 | 曹妃甸区 | 唐山首钢京唐西山焦化有限责任公司 | DA009焦炉烟囱2排放口(DA001) | 炼焦化学工业大气污染物超低排放标准(DB13/2863—2018) | 颗粒物 | 3.6 | 3.8 | mg/m3 | 10 | 否
2023-03-17 | 曹妃甸区 | 唐山首钢京唐西山焦化有限责任公司 | DA017脱硫洗净塔2#排放口(DA001) | 炼焦化学工业大气污染物超低排放标准(DB13/2863—2018) | 氨 | 2.30 | 2.30 | mg/m3 | 10 | 否
2023-03-17 | 曹妃甸区 | 唐山首钢京唐西山焦化有限责任公司 | DA002预粉碎除尘排放口(DA001) | 炼焦化学工业大气污染物超低排放标准(DB13/2863—2018) | 颗粒物 | 2.7 | 2.7 | mg/m3 | 10 | 否
2023-03-17 | 曹妃甸区 | 唐山首钢京唐西山焦化有限责任公司 | DA020生化异味治理排放口(DA001) | 炼焦化学工业大气污染物超低排放标准(DB13/2863—2018) | 氨 | 1.90 | 1.90 | mg/m3 | 10 | 否
2023-03-17 | 曹妃甸区 | 唐山首钢京唐西山焦化有限责任公司 | DA005硫铵除尘1#排放口(DA001) | 炼焦化学工业大气污染物超低排放标准(DB13/2863—2018) | 氨 | 1.17 | 1.17 | mg/m3 | 10 | 否
2023-03-17 | 曹妃甸区 | 唐山首钢京唐西山焦化有限责任公司 | DA022 2#焦炉炉头烟气治理排放口(DA001) | 炼焦化学工业大气污染物超低排放标准(DB13/2863—2018) | 二氧化硫 | <3 | <3 | mg/m3 | 70 | 否
2023-03-17 | 曹妃甸区 | 唐山首钢京唐西山焦化有限责任公司 | DA009焦炉烟囱2排放口(DA001) | 炼焦化学工业大气污染物超低排放标准(DB13/2863—2018) | 氮氧化物 | 23 | 24 | mg/m3 | 130 | 否
2023-03-17 | 曹妃甸区 | 唐山首钢京唐西山焦化有限责任公司 | DA023 危废间废气排放口(DA001) | 工业企业挥发性有机物排放控制标准(DB13/2322-2016) | 非甲烷总烃 | 1.04 | 1.04 | mg/m3 | 80 | 否
2023-03-17 | 曹妃甸区 | 唐山首钢京唐西山焦化有限责任公司 | DA005硫铵除尘1#排放口(DA001) | 炼焦化学工业大气污染物超低排放标准(DB13/2863—2018) | 颗粒物 | 3.0 | 3.0 | mg/m3 | 10 | 否
2023-03-17 | 曹妃甸区 | 唐山首钢京唐西山焦化有限责任公司 | DA017脱硫洗净塔2#排放口(DA001) | 炼焦化学工业大气污染物超低排放标准(DB13/2863—2018) | 硫化氢 | 0.83 | 0.83 | mg/m3 | 1 | 否
2023-03-17 | 曹妃甸区 | 唐山首钢京唐西山焦化有限责任公司 | DA007干熄除尘2排放口(DA001) | 炼焦化学工业大气污染物超低排放标准(DB13/2863—2018) | 颗粒物 | 3.4 | 3.4 | mg/m3 | 10 | 否
2023-03-17 | 曹妃甸区 | 唐山首钢京唐西山焦化有限责任公司 | DA010C104排放口(DA001) | 炼焦化学工业大气污染物超低排放标准(DB13/2863—2018) | 颗粒物 | 6.5 | 6.5 | mg/m3 | 10 | 否
2023-03-17 | 曹妃甸区 | 唐山首钢京唐西山焦化有限责任公司 | DA011筛焦地面除尘站2#排放口(DA001) | 炼焦化学工业大气污染物超低排放标准(DB13/2863—2018) | 颗粒物 | 3.3 | 3.3 | mg/m3 | 10 | 否
2023-03-17 | 曹妃甸区 | 唐山首钢京唐西山焦化有限责任公司 | DA013出焦除尘地面站2排放口(DA001) | 炼焦化学工业大气污染物超低排放标准(DB13/2863—2018) | 二氧化硫 | <3 | <3 | mg/m3 | 30 | 否
2023-03-13 | 滦县 | 河北东海特钢集团有限公司 | 高架源4号180烧结机出口(DA004) | 钢铁工业大气污染物超低排放标准(DB13/2169—2018) | 二氧化硫 | 3 | 4 | mg/m3 | 35 | 否
2023-03-13 | 滦县 | 河北东海特钢集团有限公司 | 高架源6号200烧结机出口(DA006) | 钢铁工业大气污染物超低排放标准(DB13/2169—2018) | 氮氧化物 | 14 | 18 | mg/m3 | 50 | 否
2023-03-13 | 滦县 | 河北东海特钢集团有限公司 | 高架源5号200烧结机出口(DA005) | 钢铁工业大气污染物超低排放标准(DB13/2169—2018) | 二氧化硫 | 2 | 2 | mg/m3 | 35 | 否
2023-03-13 | 滦县 | 河北东海特钢集团有限公司 | 高架源3号180烧结机出口(DA003) | 钢铁工业大气污染物超低排放标准(DB13/2169—2018) | 氮氧化物 | 17 | 16 | mg/m3 | 50 | 否
2023-03-13 | 滦县 | 河北东海特钢集团有限公司 | 高架源3号180烧结机出口(DA003) | 钢铁工业大气污染物超低排放标准(DB13/2169—2018) | 二氧化硫 | 4 | 4 | mg/m3 | 35 | 否
2023-03-13 | 滦县 | 河北东海特钢集团有限公司 | 高架源5号200烧结机出口(DA005) | 钢铁工业大气污染物超低排放标准(DB13/2169—2018) | 氮氧化物 | 18 | 20 | mg/m3 | 50 | 否
2023-03-13 | 滦县 | 河北东海特钢集团有限公司 | 高架源4号180烧结机出口(DA004) | 钢铁工业大气污染物超低排放标准(DB13/2169—2018) | 氮氧化物 | 13 | 16 | mg/m3 | 50 | 否
2023-03-13 | 滦县 | 河北东海特钢集团有限公司 | 高架源6号200烧结机出口(DA006) | 钢铁工业大气污染物超低排放标准(DB13/2169—2018) | 二氧化硫 | <2 | <2 | mg/m3 | 35 | 否
2023-03-13 | 滦县 | 河北东海特钢集团有限公司 | 1#烧结机头脱硫烟囱028(DA028) | 钢铁工业大气污染物超低排放标准(DB13/2169—2018) | 氮氧化物 | 21 | 21 | mg/m3 | 50 | 否
2023-03-13 | 滦县 | 河北东海特钢集团有限公司 | 1#烧结机头脱硫烟囱028(DA028) | 钢铁工业大气污染物超低排放标准(DB13/2169—2018) | 二氧化硫 | 3 | 3 | mg/m3 | 35 | 否
2023-03-13 | 滦县 | 河北东海特钢集团有限公司 | 高架源5号200烧结机出口(DA005) | 钢铁工业大气污染物超低排放标准(DB13/2169—2018) | 氮氧化物 | 26 | 21 | mg/m3 | 50 | 否
2023-03-13 | 滦县 | 河北东海特钢集团有限公司 | 高架源5号200烧结机出口(DA005) | 钢铁工业大气污染物超低排放标准(DB13/2169—2018) | 颗粒物 | 1.3 | 1.0 | mg/m3 | 10 | 否
2023-03-13 | 滦县 | 河北东海特钢集团有限公司 | 高架源5号200烧结机出口(DA005) | 钢铁工业大气污染物超低排放标准(DB13/2169—2018) | 二氧化硫 | 4 | 3 | mg/m3 | 35 | 否
2023-03-13 | 滦县 | 河北东海特钢集团有限公司 | 14-15#白灰窑脱硫脱硝出口(DA041) | 钢铁工业大气污染物超低排放标准(DB13/2169—2018) | 二氧化硫 | 17 | 20 | mg/m3 | 50 | 否
2023-03-13 | 滦县 | 河北东海特钢集团有限公司 | 14-15#白灰窑脱硫脱硝出口(DA041) | 钢铁工业大气污染物超低排放标准(DB13/2169—2018) | 氮氧化物 | 2 | 3 | mg/m3 | 150 | 否
2023-03-13 | 滦县 | 河北东海特钢集团有限公司 | 单烟尘3#高炉矿槽除尘004(DA004) | 钢铁工业大气污染物超低排放标准(DB13/2169—2018) | 颗粒物 | 1.4 | 1.4 | mg/m3 | 10 | 否
2023-03-10 | 滦县 | 滦县瑞百利新型墙体材料有限公司 | 排气筒2002(DA002) | 砖瓦工业大气污染物排放标准(GB29620-2013) | 氮氧化物 | 12 | 21 | mg/m3 | 100 | 否
2023-03-10 | 滦县 | 滦县瑞百利新型墙体材料有限公司 | 排气筒2002(DA002) | 砖瓦工业大气污染物排放标准(GB29620-2013) | 二氧化硫 | 17 | 31 | mg/m3 | 50 | 否
2023-03-10 | 滦县 | 滦县瑞百利新型墙体材料有限公司 | 排气筒2002(DA002) | 砖瓦工业大气污染物排放标准(GB29620-2013) | 颗粒物 | 4.5 | 8.3 | mg/m3 | 10 | 否
2023-03-10 | 滦县 | 唐山东海钢铁集团有限公司 | 1#竖炉焙烧烟气(DA030) | 钢铁工业大气污染物超低排放标准(DB13/2169—2018) | 氮氧化物 | 11 | 15 | mg/m3 | 50 | 否
2023-03-10 | 滦县 | 唐山东海钢铁集团有限公司 | 3#烧结机机头(DA168) | 钢铁工业大气污染物超低排放标准(DB13/2169—2018) | 颗粒物 | 4.8 | 3.3 | mg/m3 | 10 | 否
2023-03-10 | 滦县 | 唐山东海钢铁集团有限公司 | 1#竖炉焙烧烟气(DA030) | 钢铁工业大气污染物超低排放标准(DB13/2169—2018) | 颗粒物 | 3.9 | 4.5 | mg/m3 | 10 | 否
2023-03-10 | 滦县 | 唐山东海钢铁集团有限公司 | 3#烧结机机头(DA168) | 钢铁工业大气污染物超低排放标准(DB13/2169—2018) | 氮氧化物 | 17 | 12 | mg/m3 | 50 | 否
2023-03-10 | 滦县 | 唐山东海钢铁集团有限公司 | 1#竖炉焙烧烟气(DA030) | 钢铁工业大气污染物超低排放标准(DB13/2169—2018) | 二氧化硫 | 7 | 9 | mg/m3 | 35 | 否
2023-03-10 | 滦县 | 唐山东海钢铁集团有限公司 | 3#烧结机机头(DA168) | 钢铁工业大气污染物超低排放标准(DB13/2169—2018) | 二氧化硫 | 15 | 11 | mg/m3 | 35 | 否
2023-03-10 | 滦县 | 唐山东海钢铁集团有限公司 | 2#烧结机机头(DA059) | 钢铁工业大气污染物超低排放标准(DB13/2169—2018) | 二氧化硫 | <2 | <2 | mg/m3 | 35 | 否
2023-03-10 | 滦县 | 唐山东海钢铁集团有限公司 | 2#竖炉焙烧烟气(DA042) | 钢铁工业大气污染物超低排放标准(DB13/2169—2018) | 二氧化硫 | <2 | <2 | mg/m3 | 50 | 否
2023-03-10 | 滦县 | 唐山东海钢铁集团有限公司 | 2#竖炉焙烧烟气(DA042) | 钢铁工业大气污染物超低排放标准(DB13/2169—2018) | 颗粒物 | 3.9 | 3.4 | mg/m3 | 10 | 否
2023-03-10 | 滦县 | 唐山东海钢铁集团有限公司 | 2#烧结机机头(DA059) | 钢铁工业大气污染物超低排放标准(DB13/2169—2018) | 氮氧化物 | 28 | 26 | mg/m3 | 50 | 否
2023-03-10 | 滦县 | 唐山东海钢铁集团有限公司 | 2#烧结机机头(DA059) | 钢铁工业大气污染物超低排放标准(DB13/2169—2018) | 颗粒物 | 3.3 | 3.1 | mg/m3 | 10 | 否
2023-03-10 | 滦县 | 唐山东海钢铁集团有限公司 | 2#竖炉焙烧烟气(DA042) | 钢铁工业大气污染物超低排放标准(DB13/2169—2018) | 氮氧化物 | 26 | 22 | mg/m3 | 50 | 否
2023-03-13 | 滦县 | 唐山东海钢铁集团有限公司 | 1#烧结机机头(DA043) | 钢铁工业大气污染物超低排放标准(DB13/2169—2018) | 氮氧化物 | 26 | 37 | mg/m3 | 50 | 否
2023-03-13 | 滦县 | 唐山东海钢铁集团有限公司 | 1#烧结机机头(DA043) | 钢铁工业大气污染物超低排放标准(DB13/2169—2018) | 二氧化硫 | <2 | <2 | mg/m3 | 35 | 否
2023-03-13 | 滦县 | 唐山东海钢铁集团有限公司 | 3#烧结机机头(DA168) | 钢铁工业大气污染物超低排放标准(DB13/2169—2018) | 二氧化硫 | 7 | 11 | mg/m3 | 35 | 否
2023-03-13 | 滦县 | 唐山东海钢铁集团有限公司 | 3#烧结机机头(DA168) | 钢铁工业大气污染物超低排放标准(DB13/2169—2018) | 氮氧化物 | 12 | 19 | mg/m3 | 50 | 否
2023-03-13 | 滦县 | 唐山东海钢铁集团有限公司 | 2#烧结机机头(DA059) | 钢铁工业大气污染物超低排放标准(DB13/2169—2018) | 氮氧化物 | 22 | 38 | mg/m3 | 50 | 否
2023-03-13 | 滦县 | 唐山东海钢铁集团有限公司 | 2#烧结机机头(DA059) | 钢铁工业大气污染物超低排放标准(DB13/2169—2018) | 二氧化硫 | <2 | <2 | mg/m3 | 35 | 否
2023-03-30 | 滦南县 | 唐山万浦热电有限公司 | 4#炉废气监测点(DA004) | 燃煤电厂大气污染物排放标准(DB13/2209—2015) | 林格曼黑度 | <1 | <1 | 级 | 1 | 否
2023-03-30 | 滦南县 | 唐山万浦热电有限公司 | 2#炉废气监测点位(DA003) | 燃煤电厂大气污染物排放标准[地标](DB13/2209-2015) | 氮氧化物 | 21 | 25 | mg/m3 | 50 | 否
2023-03-30 | 滦南县 | 唐山万浦热电有限公司 | #1炉废气监测点位(DA003) | 河北省燃煤电厂大气污染物排放标准(DB13/2209—2015) | 烟尘 | 2.8 | 3.5 | mg/m3 | 10 | 否
2023-03-30 | 滦南县 | 唐山万浦热电有限公司 | 3#炉废气监测点位(DA003) | 燃煤电厂大气污染物排放标准[地标](DB13/2209-2015) | 二氧化硫 | 10 | 10 | mg/m3 | 35 | 否
2023-03-30 | 滦南县 | 唐山万浦热电有限公司 | #1炉废气监测点位(DA003) | 河北省燃煤电厂大气污染物排放标准(DB13/2209—2015) | 氮氧化物 | 16 | 19 | mg/m3 | 50 | 否
2023-03-30 | 滦南县 | 唐山万浦热电有限公司 | 4#炉废气监测点(DA004) | 燃煤电厂大气污染物排放标准(DB13/2209—2015) | 氨逃逸 | 1.55 | 1.81 | mg/m3 | 2.3 | 否
2023-03-30 | 滦南县 | 唐山万浦热电有限公司 | 4#炉废气监测点(DA004) | 河北省燃煤电厂大气污染物排放标准(DB13/2209—2015) | 二氧化硫 | 9 | 11 | mg/m3 | 35 | 否
2023-03-30 | 滦南县 | 唐山万浦热电有限公司 | 3#炉废气监测点位(DA003) | 燃煤电厂大气污染物排放标准(DB13/2209—2015) | 氮氧化物 | 17 | 18 | mg/m3 | 50 | 否
2023-03-30 | 滦南县 | 唐山万浦热电有限公司 | 3#炉废气监测点位(DA003) | 燃煤电厂大气污染物排放标准[地标](DB13/2209-2015) | 颗粒物 | 3.7 | 3.7 | mg/m3 | 10 | 否
2023-03-30 | 滦南县 | 唐山万浦热电有限公司 | #1炉废气监测点位(DA003) | 河北省燃煤电厂大气污染物排放标准(DB13/2209—2015) | 汞及其化合物 | 0.00103 | 0.00124 | mg/m3 | 0.03 | 否
2023-03-30 | 滦南县 | 唐山万浦热电有限公司 | #1炉废气监测点位(DA003) | 燃煤电厂大气污染物排放标准(DB13/2209—2015) | 林格曼黑度 | <1 | <1 | 级 | 1 | 否
2023-03-30 | 滦南县 | 唐山万浦热电有限公司 | 4#炉废气监测点(DA004) | 河北省燃煤电厂大气污染物排放标准(DB13/2209—2015) | 汞及其化合物 | 0.00124 | 0.00144 | mg/m3 | 0.03 | 否
2023-03-30 | 滦南县 | 唐山万浦热电有限公司 | 4#炉废气监测点(DA004) | 燃煤电厂大气污染物排放标准[地标](DB13/2209-2015) | 颗粒物 | 3.0 | 3.4 | mg/m3 | 10 | 否
2023-03-30 | 滦南县 | 唐山万浦热电有限公司 | 3#炉废气监测点位(DA003) | 河北省燃煤电厂大气污染物排放标准(DB13/2209—2015) | 氨 | 1.46 | 1.46 | mg/m3 | 2.3 | 否
2023-03-30 | 滦南县 | 唐山万浦热电有限公司 | 3#炉废气监测点位(DA003) | 燃煤电厂大气污染物排放标准(DB13/2209—2015) | 林格曼黑度 | <1 | <1 | 级 | 1 | 否
2023-03-30 | 滦南县 | 唐山万浦热电有限公司 | 2#炉废气监测点位(DA003) | 河北省燃煤电厂大气污染物排放标准(DB13/2209—2015) | 汞及其化合物 | 0.00127 | 0.00149 | mg/m3 | 0.03 | 否
2023-03-30 | 滦南县 | 唐山万浦热电有限公司 | 2#炉废气监测点位(DA003) | 燃煤电厂大气污染物排放标准(DB13/2209—2015) | 林格曼黑度 | <1 | <1 | 级 | 1 | 否
2023-03-30 | 滦南县 | 唐山万浦热电有限公司 | #1炉废气监测点位(DA003) | 河北省燃煤电厂大气污染物排放标准(DB13/2209—2015) | 二氧化硫 | 14 | 17 | mg/m3 | 35 | 否
2023-03-30 | 滦南县 | 唐山万浦热电有限公司 | #1炉废气监测点位(DA003) | 燃煤电厂大气污染物排放标准(DB13/2209—2015) | 氨逃逸 | 1.52 | 1.87 | mg/m3 | 2.3 | 否
2023-03-30 | 滦南县 | 唐山万浦热电有限公司 | 4#炉废气监测点(DA004) | 河北省燃煤电厂大气污染物排放标准(DB13/2209—2015) | 氮氧化物 | 10 | 12 | mg/m3 | 50 | 否
2023-03-30 | 滦南县 | 唐山万浦热电有限公司 | 2#炉废气监测点位(DA003) | 燃煤电厂大气污染物排放标准[地标](DB13/2209-2015) | 二氧化硫 | 15 | 18 | mg/m3 | 35 | 否
2023-03-30 | 滦南县 | 唐山万浦热电有限公司 | 3#炉废气监测点位(DA003) | 燃煤电厂大气污染物排放标准(DB13/2209—2015) | 汞及其化合物 | 0.00204 | 0.00203 | mg/m3 | 0.03 | 否
2023-03-30 | 滦南县 | 唐山万浦热电有限公司 | 2#炉废气监测点位(DA003) | 燃煤电厂大气污染物排放标准[地标](DB13/2209-2015) | 颗粒物 | 2.9 | 3.4 | mg/m3 | 10 | 否
2023-03-30 | 滦南县 | 唐山万浦热电有限公司 | 2#炉废气监测点位(DA003) | 河北省燃煤电厂大气污染物排放标准(DB13/2209—2015) | 氨 | 1.44 | 1.67 | mg/m3 | 2.3 | 否
2023-03-13 | 乐亭县 | 河钢乐亭钢铁有限公司 | 2#烧结机机头脱硫脱硝系统烟气(DA046) | 钢铁工业大气污染物超低排放标准 (DB132169-2018) | 氮氧化物 | 26 | 21 | mg/m3 | 50 | 否
2023-03-13 | 乐亭县 | 河钢乐亭钢铁有限公司 | 2#烧结机机头脱硫脱硝系统烟气(DA046) | 钢铁工业大气污染物超低排放标准(DB13/2169—2018) | 二氧化硫 | 18 | 16 | mg/m3 | 35 | 否
2023-03-30 | 迁西县 | 唐山市金信新能源科技有限公司 | 熔窑排气筒 | 平板玻璃工业大气污染物排放标准(DB13/2168—2015) | 氮氧化物 | 55 | 87 | mg/m3 | 600 | 否
2023-03-30 | 迁西县 | 唐山市金信新能源科技有限公司 | 熔窑排气筒 | 平板玻璃工业大气污染物排放标准(DB13/2168—2015) | 二氧化硫 | <3 | <3 | mg/m3 | 250 | 否
2023-03-28 | 玉田县 | 唐山市玉田金州实业有限公司 | 连铸切割废气013(DA013) | 钢铁工业大气污染物超低排放标准(DB13/2169—2018) | 颗粒物 | 1.3 | 1.3 | mg/m3 | 10 | 否
2023-03-28 | 玉田县 | 唐山市玉田金州实业有限公司 | 1号精炼炉废气001(DA001) | 钢铁工业大气污染物超低排放标准(DB13/2169-2018) | 颗粒物 | 1.2 | 1.2 | mg/m3 | 10 | 否
2023-03-28 | 玉田县 | 唐山市玉田金州实业有限公司 | 2号电弧炉、精炼炉废气003(DA003) | 钢铁工业大气污染物超低排放标准(DB13/2169-2018) | 颗粒物 | 1.8 | 1.8 | mg/m3 | 10 | 否
2023-03-28 | 玉田县 | 唐山市玉田金州实业有限公司 | 1号电弧炉废气002(DA002) | 钢铁工业大气污染物超低排放标准(DB13/2169-2018) | 颗粒物 | 1.3 | 1.3 | mg/m3 | 10 | 否
2023-03-28 | 玉田县 | 唐山市玉田金州实业有限公司 | 钢渣处理废气2017(DA017) | 钢铁工业大气污染物超低排放标准(DB13/2169—2018) | 颗粒物 | 1.2 | 1.2 | mg/m3 | 50 | 否
2023-03-28 | 玉田县 | 唐山市玉田金州实业有限公司 | 高线轧机废气015(DA015) | 钢铁工业大气污染物超低排放标准(DB13/2169—2018) | 颗粒物 | 1.5 | 1.5 | mg/m3 | 10 | 否
2023-03-28 | 玉田县 | 唐山市玉田金州实业有限公司 | 型钢热处理炉烟气019(DA019) | 钢铁工业大气污染物超低排放标准(DB13/2169—2018) | 颗粒物 | 1.2 | 1.2 | mg/m3 | 10 | 否
2023-03-28 | 玉田县 | 唐山市玉田金州实业有限公司 | 型钢热处理炉烟气019(DA019) | 钢铁工业大气污染物超低排放标准(DB13/2169—2018) | 二氧化硫 | 3 | 3 | mg/m3 | 50 | 否
2023-03-28 | 玉田县 | 唐山市玉田金州实业有限公司 | 型钢热处理炉烟气019(DA019) | 钢铁工业大气污染物超低排放标准(DB13/2169—2018) | 氮氧化物 | 9 | 8 | mg/m3 | 150 | 否
2023-03-28 | 玉田县 | 唐山致达电梯设备有限公司 | 加热炉炉排气筒001(DA001) | 钢铁工业大气污染物超低排放标准(DB13/2169—2018) | 氮氧化物 | 13 | 30 | mg/m3 | 150 | 否
2023-03-28 | 玉田县 | 唐山致达电梯设备有限公司 | 加热炉炉排气筒001(DA001) | 钢铁工业大气污染物超低排放标准(DB13/2169—2018) | 颗粒物 | 2.5 | 5.5 | mg/m3 | 10 | 否
2023-03-28 | 玉田县 | 唐山致达电梯设备有限公司 | 加热炉炉排气筒001(DA001) | 钢铁工业大气污染物超低排放标准(DB13/2169—2018) | 二氧化硫 | <3 | <3 | mg/m3 | 50 | 否
2023-03-30 | 遵化市 | 遵化市石门华盛玻璃制品厂 | 废气监测点1(DA001) | 平板玻璃工业大气污染物排放标准(DB13/2168—2015) | 氮氧化物 | 178 | 178 | mg/m3 | 600 | 否
2023-03-30 | 遵化市 | 遵化市石门华盛玻璃制品厂 | 废气监测点1(DA001) | 平板玻璃工业大气污染物排放标准(DB13/2168—2015) | 二氧化硫 | 58.4 | 58.4 | mg/m3 | 250 | 否
2023-03-24 | 迁安市 | 河北京东管业有限公司 | 120平烧结机头(DA001) | 钢铁工业大气污染物超低排放标准(DB13/2169—2018) | 颗粒物 | 2.0 | 2.7 | mg/m3 | 10 | 否
2023-03-24 | 迁安市 | 河北京东管业有限公司 | 120平烧结机头(DA001) | 钢铁工业大气污染物超低排放标准(DB13/2169—2018) | 氮氧化物 | 4 | 6 | mg/m3 | 50 | 否
2023-03-24 | 迁安市 | 河北京东管业有限公司 | 120平烧结机头(DA001) | 钢铁工业大气污染物超低排放标准(DB13/2169—2018) | 二氧化硫 | 10 | 13 | mg/m3 | 35 | 否
2023-03-13 | 迁安市 | 河北燕山钢铁集团有限公司 | 5#300㎡烧结机头014(DA014) | 钢铁工业大气污染物超低排放标准(DB13/2169—2018) | 二氧化硫 | <2 | <2 | mg/m3 | 35 | 否
2023-03-13 | 迁安市 | 河北燕山钢铁集团有限公司 | 4#300㎡烧结机头076(DA076) | 钢铁工业大气污染物超低排放标准(DB13/2169—2018) | 氮氧化物 | 6 | 9 | mg/m3 | 50 | 否
2023-03-13 | 迁安市 | 河北燕山钢铁集团有限公司 | 4#300㎡烧结机头076(DA076) | 钢铁工业大气污染物超低排放标准(DB13/2169—2018) | 二氧化硫 | 6 | 9 | mg/m3 | 35 | 否
2023-03-13 | 迁安市 | 河北燕山钢铁集团有限公司 | 5#300㎡烧结机头014(DA014) | 钢铁工业大气污染物超低排放标准(DB13/2169—2018) | 氮氧化物 | 3 | 4 | mg/m3 | 50 | 否
2023-03-24 | 迁安市 | 河北燕山钢铁集团有限公司 | 4#300㎡烧结机头076(DA076) | 钢铁工业大气污染物超低排放标准(DB13/2169—2018) | 氮氧化物 | 4 | 5 | mg/m3 | 50 | 否
2023-03-24 | 迁安市 | 河北燕山钢铁集团有限公司 | 6# 16m2竖炉焙烧098(DA098) | 钢铁工业大气污染物超低排放标准(DB13/2169—2018) | 颗粒物 | 2.3 | 4.1 | mg/m3 | 10 | 否
2023-03-24 | 迁安市 | 河北燕山钢铁集团有限公司 | 3#300㎡烧结机头123(DA123) | 钢铁工业大气污染物超低排放标准(DB13/2169—2018) | 颗粒物 | 2.54 | 2.6 | mg/m3 | 10 | 否
2023-03-24 | 迁安市 | 河北燕山钢铁集团有限公司 | 3#300㎡烧结机头123(DA123) | 钢铁工业大气污染物超低排放标准 (DB132169-2018) | 二氧化硫 | 5 | 5 | mg/L | 35 | 否
2023-03-24 | 迁安市 | 河北燕山钢铁集团有限公司 | 4#300㎡烧结机头076(DA076) | 钢铁工业大气污染物超低排放标准(DB13/2169—2018) | 二氧化硫 | 5 | 5 | mg/m3 | 35 | 否
2023-03-24 | 迁安市 | 河北燕山钢铁集团有限公司 | 6# 16m2竖炉焙烧098(DA098) | 钢铁工业大气污染物超低排放标准(DB13/2169—2018) | 氮氧化物 | 21 | 38 | mg/m3 | 50 | 否
2023-03-24 | 迁安市 | 河北燕山钢铁集团有限公司 | 6# 16m2竖炉焙烧098(DA098) | 钢铁工业大气污染物超低排放标准(DB13/2169—2018) | 二氧化硫 | 4 | 8 | mg/m3 | 35 | 否
2023-03-24 | 迁安市 | 河北燕山钢铁集团有限公司 | 4#300㎡烧结机头076(DA076) | 钢铁工业大气污染物超低排放标准(DB13/2169—2018) | 颗粒物 | 2.6 | 2.9 | mg/m3 | 10 | 否
2023-03-24 | 迁安市 | 河北燕山钢铁集团有限公司 | 3#300㎡烧结机头123(DA123) | 钢铁工业大气污染物超低排放标准 (DB132169-2018) | 氮氧化物 | <2 | <2 | mg/L | 50 | 否
2023-03-24 | 迁安市 | 河北燕山钢铁集团有限公司 | 5#300㎡烧结机头014(DA014) | 钢铁工业大气污染物超低排放标准(DB13/2169—2018) | 氮氧化物 | 4 | 4 | mg/m3 | 50 | 否
2023-03-24 | 迁安市 | 河北燕山钢铁集团有限公司 | 5# 14m2竖炉焙烧097(DA097) | 钢铁工业大气污染物超低排放标准(DB13/2169—2018) | 颗粒物 | 1.2 | 1.9 | mg/m3 | 10 | 否
2023-03-24 | 迁安市 | 河北燕山钢铁集团有限公司 | 5#300㎡烧结机头014(DA014) | 钢铁工业大气污染物超低排放标准(DB13/2169—2018) | 颗粒物 | 2.8 | 2.6 | mg/m3 | 10 | 否
2023-03-24 | 迁安市 | 河北燕山钢铁集团有限公司 | 5#300㎡烧结机头014(DA014) | 钢铁工业大气污染物超低排放标准(DB13/2169—2018) | 二氧化硫 | 6 | 6 | mg/m3 | 35 | 否
2023-03-24 | 迁安市 | 河北燕山钢铁集团有限公司 | 5# 14m2竖炉焙烧097(DA097) | 钢铁工业大气污染物超低排放标准(DB13/2169—2018) | 氮氧化物 | 16 | 25 | mg/m3 | 50 | 否
2023-03-24 | 迁安市 | 河北燕山钢铁集团有限公司 | 5# 14m2竖炉焙烧097(DA097) | 钢铁工业大气污染物超低排放标准(DB13/2169—2018) | 二氧化硫 | 5 | 7 | mg/m3 | 35 | 否
2023-03-13 | 迁安市 | 河北鑫达钢铁集团有限公司 | 216带烧机头(DA109) | 钢铁工业大气污染物超低排放标准(DB13/2169—2018) | 二氧化硫 | 3 | 4 | mg/m3 | 35 | 否
2023-03-13 | 迁安市 | 河北鑫达钢铁集团有限公司 | 216带烧机头(DA109) | 钢铁工业大气污染物超低排放标准(DB13/2169—2018) | 氮氧化物 | 7 | 9 | mg/m3 | 50 | 否
2023-03-24 | 迁安市 | 河北鑫达钢铁集团有限公司 | DA004-1#2#竖炉焙烧(DA004) | 钢铁工业大气污染物超低排放标准(DB13/2169—2018) | 氮氧化物 | 15 | 17 | mg/Nm3 | 50 | 否
2023-03-24 | 迁安市 | 河北鑫达钢铁集团有限公司 | 216带烧机头(DA109) | 钢铁工业大气污染物超低排放标准(DB13/2169—2018) | 颗粒物 | 3.2 | 3.7 | mg/m3 | 10 | 否
2023-03-24 | 迁安市 | 河北鑫达钢铁集团有限公司 | DA004-1#2#竖炉焙烧(DA004) | 钢铁工业大气污染物超低排放标准 (DB132169-2018) | 颗粒物 | 4.4 | 5.2 | mg/Nm3 | 10 | 否
2023-03-24 | 迁安市 | 河北鑫达钢铁集团有限公司 | 216带烧机头(DA109) | 钢铁工业大气污染物超低排放标准(DB13/2169—2018) | 二氧化硫 | 3 | 4 | mg/m3 | 35 | 否
2023-03-24 | 迁安市 | 河北鑫达钢铁集团有限公司 | 216带烧机头(DA109) | 钢铁工业大气污染物超低排放标准(DB13/2169—2018) | 氮氧化物 | 7 | 7 | mg/m3 | 50 | 否
2023-03-24 | 迁安市 | 河北鑫达钢铁集团有限公司 | DA004-1#2#竖炉焙烧(DA004) | 钢铁工业大气污染物超低排放标准 (DB132169-2018) | 二氧化硫 | 16 | 19 | mg/Nm3 | 35 | 否
2023-03-24 | 迁安市 | 河北鑫达钢铁集团有限公司 | DA006-3#4#竖炉焙烧(DA006) | 钢铁工业大气污染物超低排放标准(DB13/2169—2018) | 二氧化硫 | 17 | 22 | mg/Nm3 | 35 | 否
2023-03-24 | 迁安市 | 河北鑫达钢铁集团有限公司 | DA006-3#4#竖炉焙烧(DA006) | 钢铁工业大气污染物超低排放标准(DB13/2169—2018) | 氮氧化物 | 18 | 24 | mg/Nm3 | 50 | 否
2023-03-24 | 迁安市 | 河北鑫达钢铁集团有限公司 | DA006-3#4#竖炉焙烧(DA006) | 钢铁工业大气污染物超低排放标准(DB13/2169—2018) | 颗粒物 | 1.1 | 1.4 | mg/Nm3 | 10 | 否
2023-03-24 | 迁安市 | 迁安德清环保能源有限公司 | 焚烧炉废气排放口002(DA001) | 生活垃圾焚烧污染控制标准(GB18485-2014) | 一氧化碳 | 11 | 11 | mg/m3 | 100 | 否
2023-03-24 | 迁安市 | 迁安德清环保能源有限公司 | 焚烧炉废气排放口002(DA001) | 生活垃圾焚烧污染控制标准(GB18485-2014) | 二氧化硫 | <2 | <2 | mg/m3 | 100 | 否
2023-03-24 | 迁安市 | 迁安德清环保能源有限公司 | 焚烧炉废气排放口002(DA001) | 生活垃圾焚烧污染控制标准(GB18485-2014) | 氯化氢 | 6.4 | 6.2 | mg/m3 | 60 | 否
2023-03-24 | 迁安市 | 迁安德清环保能源有限公司 | 焚烧炉废气排放口002(DA001) | 生活垃圾焚烧污染控制标准(GB18485-2014) | 颗粒物 | 2.4 | 2.3 | mg/m3 | 30 | 否
2023-03-24 | 迁安市 | 迁安德清环保能源有限公司 | 焚烧炉废气排放口002(DA001) | 生活垃圾焚烧污染控制标准(GB18485-2014) | 锑，砷，铅，铬，钴，铜，锰，镍及其化合物（以Sb+As+Pb+Cr+Co+Cu+Mn+Ni计） | 0.0453 | 0.0453 | mg/m3 | 1.0 | 否
2023-03-24 | 迁安市 | 迁安德清环保能源有限公司 | 焚烧炉废气排放口002(DA001) | 生活垃圾焚烧污染控制标准(GB18485-2014) | 汞及其化合物 | 0.000435 | 0.000419 | mg/m3 | 0.05 | 否
2023-03-24 | 迁安市 | 迁安德清环保能源有限公司 | 焚烧炉废气排放口002(DA001) | 生活垃圾焚烧污染控制标准(GB18485-2014) | 镉、铊及其化合物（以Cd +Tl计） | 0.000979 | 0.000979 | mg/m3 | 0.1 | 否
2023-03-24 | 迁安市 | 迁安德清环保能源有限公司 | 焚烧炉废气排放口002(DA001) | 生活垃圾焚烧污染控制标准(GB18485-2014) | 氮氧化物 | 25 | 24 | mg/m3 | 300 | 否
2023-03-24 | 迁安市 | 迁安德清环保能源有限公司 | 焚烧炉废气排放口001(DA001) | 生活垃圾焚烧污染控制标准(GB18485-2014) | 一氧化碳 | <3 | <3 | mg/m3 | 100 | 否
2023-03-24 | 迁安市 | 迁安德清环保能源有限公司 | 焚烧炉废气排放口001(DA001) | 生活垃圾焚烧污染控制标准(GB18485-2014) | 氮氧化物 | 16 | 34 | mg/m3 | 300 | 否
2023-03-24 | 迁安市 | 迁安德清环保能源有限公司 | 焚烧炉废气排放口001(DA001) | 生活垃圾焚烧污染控制标准(GB18485-2014) | 汞及其化合物 | 0.000421 | 0.000889 | mg/m3 | 0.05 | 否
2023-03-24 | 迁安市 | 迁安德清环保能源有限公司 | 焚烧炉废气排放口001(DA001) | 生活垃圾焚烧污染控制标准(GB18485-2014) | 镉、铊及其化合物（以Cd +Tl计） | 0.00231 | 0.00231 | mg/m3 | 0.1 | 否
2023-03-24 | 迁安市 | 迁安德清环保能源有限公司 | 焚烧炉废气排放口001(DA001) | 生活垃圾焚烧污染控制标准(GB18485-2014) | 锑，砷，铅，铬，钴，铜，锰，镍及其化合物（以Sb+As+Pb+Cr+Co+Cu+Mn+Ni计） | 0.0985 | 0.0985 | mg/m3 | 1.0 | 否
2023-03-24 | 迁安市 | 迁安德清环保能源有限公司 | 焚烧炉废气排放口001(DA001) | 生活垃圾焚烧污染控制标准(GB18485-2014) | 颗粒物 | 2.4 | 5.0 | mg/m3 | 30 | 否
2023-03-24 | 迁安市 | 迁安德清环保能源有限公司 | 焚烧炉废气排放口001(DA001) | 生活垃圾焚烧污染控制标准(GB18485-2014) | 二氧化硫 | <2 | <2 | mg/m3 | 100 | 否
2023-03-24 | 迁安市 | 迁安德清环保能源有限公司 | 焚烧炉废气排放口001(DA001) | 生活垃圾焚烧污染控制标准(GB18485-2014) | 氯化氢 | 3.5 | 7.8 | mg/m3 | 60 | 否
2023-03-24 | 迁安市 | 迁安德清环保能源有限公司 | 焚烧炉废气排放口002(DA001) |  | 氨（氨气） | 4.54 | 4.41 | mg/m3
2023-03-24 | 迁安市 | 迁安德清环保能源有限公司 | 焚烧炉废气排放口001(DA001) |  | 氨（氨气） | 2.72 | 6.14 | mg/m3
2023-03-13 | 迁安市 | 迁安市九江线材有限责任公司 | 2#360m2烧结机机头1#废气排放口028(DA028) | 钢铁工业大气污染物超低排放标准(DB13/2169—2018) | 氮氧化物 | 10 | 13 | mg/m3 | 50 | 否
2023-03-13 | 迁安市 | 迁安市九江线材有限责任公司 | 2#360m2烧结机机头1#废气排放口028(DA028) | 钢铁工业大气污染物超低排放标准(DB13/2169—2018) | 二氧化硫 | <2 | <2 | mg/m3 | 35 | 否
2023-03-13 | 迁安市 | 迁安市九江线材有限责任公司 | 2#360m2烧结机机头2#废气排放口032(DA032) | 钢铁工业大气污染物超低排放标准(DB13/2169—2018) | 氮氧化物 | 41 | 41 | mg/m3 | 50 | 否
2023-03-13 | 迁安市 | 迁安市九江线材有限责任公司 | 2#360m2烧结机机头2#废气排放口032(DA032) | 钢铁工业大气污染物超低排放标准(DB13/2169—2018) | 二氧化硫 | <2 | <2 | mg/m3 | 35 | 否
2023-03-24 | 迁安市 | 迁安市九江线材有限责任公司 | 9#发电机组燃气锅炉废气排放口162(DA162) | 火电厂大气污染物排放标准(GB13223-2011) | 二氧化硫 | 2 | 2 | mg/m3 | 35 | 否
2023-03-24 | 迁安市 | 迁安市九江线材有限责任公司 | 9#发电机组燃气锅炉废气排放口162(DA162) | 火电厂大气污染物排放标准(GB13223-2011) | 烟尘 | 1.5 | 1.7 | mg/m3 | 10 | 否
2023-03-24 | 迁安市 | 迁安市九江线材有限责任公司 | 10#发电锅炉废气排放口163(DA163) | 火电厂大气污染物排放标准(GB13223-2011) | 烟尘 | 1.2 | 1.5 | mg/m3 | 20 | 否
2023-03-24 | 迁安市 | 迁安市九江线材有限责任公司 | 9#发电机组燃气锅炉废气排放口162(DA162) | 火电厂大气污染物排放标准(GB13223-2011) | 氮氧化物 | 6 | 7 | mg/m3 | 50 | 否
2023-03-24 | 迁安市 | 迁安市九江线材有限责任公司 | 2#链篦机回转窑焙烧(DA002) | 钢铁工业大气污染物超低排放标准(DB13/2169—2018) | 二氧化硫 | 2 | 4 | mg/m3 | 35 | 否
2023-03-24 | 迁安市 | 迁安市九江线材有限责任公司 | 10#发电锅炉废气排放口163(DA163) | 火电厂大气污染物排放标准(GB13223-2011) | 二氧化硫 | <2 | <2 | mg/m3 | 50 | 否
2023-03-24 | 迁安市 | 迁安市九江线材有限责任公司 | 2#链篦机回转窑焙烧(DA002) | 钢铁工业大气污染物超低排放标准(DB13/2169—2018) | 氮氧化物 | 25 | 34 | mg/m3 | 50 | 否
2023-03-24 | 迁安市 | 迁安市九江线材有限责任公司 | 10#发电锅炉废气排放口163(DA163) | 火电厂大气污染物排放标准(GB13223-2011) | 氮氧化物 | 8 | 10 | mg/m3 | 100 | 否
2023-03-24 | 迁安市 | 迁安市九江线材有限责任公司 | 2#链篦机回转窑焙烧(DA002) | 钢铁工业大气污染物超低排放标准(DB13/2169—2018) | 颗粒物 | 1.3 | 1.9 | mg/m3 | 10 | 否
2023-03-24 | 迁安市 | 迁安市九江线材有限责任公司 | 2#360m2烧结机机头2#废气排放口032(DA032) | 钢铁工业大气污染物超低排放标准(DB13/2169—2018) | 氮氧化物 | 28 | 24 | mg/m3 | 50 | 否
2023-03-24 | 迁安市 | 迁安市九江线材有限责任公司 | 2#360m2烧结机机头1#废气排放口028(DA028) | 钢铁工业大气污染物超低排放标准(DB13/2169—2018) | 氮氧化物 | 33 | 40 | mg/m3 | 50 | 否
2023-03-24 | 迁安市 | 迁安市九江线材有限责任公司 | 2#360m2烧结机机头2#废气排放口032(DA032) | 钢铁工业大气污染物超低排放标准(DB13/2169—2018) | 二氧化硫 | <2 | <2 | mg/m3 | 35 | 否
2023-03-24 | 迁安市 | 迁安市九江线材有限责任公司 | 2#360m2烧结机机头2#废气排放口032(DA032) | 钢铁工业大气污染物超低排放标准(DB13/2169—2018) | 颗粒物 | 1.3 | 1.1 | mg/m3 | 10 | 否
2023-03-24 | 迁安市 | 迁安市九江线材有限责任公司 | 2#360m2烧结机机头1#废气排放口028(DA028) | 钢铁工业大气污染物超低排放标准(DB13/2169—2018) | 二氧化硫 | <2 | <2 | mg/m3 | 35 | 否
2023-03-24 | 迁安市 | 迁安市九江线材有限责任公司 | 2#360m2烧结机机头1#废气排放口028(DA028) | 钢铁工业大气污染物超低排放标准(DB13/2169—2018) | 颗粒物 | 1.8 | 2.1 | mg/m3 | 10 | 否
2023-03-13 | 迁安市 | 首钢股份公司迁安钢铁公司 | 360平机头烟气(DA014) | 钢铁工业大气污染物超低排放标准(DB13/2169—2018) | 氮氧化物 | 3 | 5 | mg/m3 | 50 | 否
2023-03-13 | 迁安市 | 首钢股份公司迁安钢铁公司 | 三烧 360 m2烧结机头烟气(DA005) | 钢铁工业大气污染物超低排放标准(DB13/2169—2018) | 二氧化硫 | <2 | <2 | mg/m3 | 35 | 否
2023-03-13 | 迁安市 | 首钢股份公司迁安钢铁公司 | 三烧 360 m2烧结机头烟气(DA005) | 钢铁工业大气污染物超低排放标准(DB13/2169—2018) | 氮氧化物 | 5 | 6 | mg/m3 | 50 | 否
2023-03-13 | 迁安市 | 首钢股份公司迁安钢铁公司 | 360平机头烟气(DA014) | 钢铁工业大气污染物超低排放标准(DB13/2169—2018) | 二氧化硫 | <2 | <2 | mg/m3 | 35 | 否
2023-03-24 | 迁安市 | 首钢股份公司迁安钢铁公司 | 1#高炉料仓除尘(DA006) | 钢铁工业大气污染物超低排放标准(DB13/2169—2018) | 颗粒物 | 3.1 | 3.1 | mg/m3 | 10 | 否
2023-03-24 | 迁安市 | 首钢股份公司迁安钢铁公司 | 2#高炉1#出铁场(DA001) | 钢铁工业大气污染物超低排放标准(DB13/2169—2018) | 颗粒物 | 1.4 | 1.4 | mg/m3 | 10 | 否
2023-03-24 | 迁安市 | 首钢股份公司迁安钢铁公司 | 2#套筒窑原料除尘(DA066) | 钢铁工业大气污染物超低排放标准(DB13/2169—2018) | 颗粒物 | 1.3 | 1.3 | mg/m3 | 10 | 否
2023-03-24 | 迁安市 | 首钢股份公司迁安钢铁公司 | 三烧机尾(DA001) | 钢铁工业大气污染物超低排放标准(DB13/2169—2018) | 颗粒物 | 1.8 | 1.8 | mg/m3 | 10 | 否
2023-03-24 | 迁安市 | 首钢股份公司迁安钢铁公司 | 一炼钢5#二次除尘(DA040) | 钢铁工业大气污染物超低排放标准(DB13/2169—2018) | 颗粒物 | 1.5 | 1.5 | mg/m3 | 10 | 否
2023-03-24 | 迁安市 | 首钢股份公司迁安钢铁公司 | 二热轧2#加热炉烟气(DA059) | 钢铁工业大气污染物超低排放标准(DB13/2169—2018) | 氮氧化物 | 9 | 12 | mg/m3 | 150 | 否
2023-03-24 | 迁安市 | 首钢股份公司迁安钢铁公司 | 1#高炉热风炉(DA009) | 钢铁工业大气污染物超低排放标准(DB13/2169—2018) | 氮氧化物 | 8 | 8 | mg/m3 | 150 | 否
2023-03-24 | 迁安市 | 首钢股份公司迁安钢铁公司 | 1#高炉热风炉(DA009) | 钢铁工业大气污染物超低排放标准(DB13/2169—2018) | 二氧化硫 | 7 | 7 | mg/m3 | 50 | 否
2023-03-24 | 迁安市 | 首钢股份公司迁安钢铁公司 | 二热轧2#加热炉烟气(DA059) | 钢铁工业大气污染物超低排放标准(DB13/2169—2018) | 二氧化硫 | 12 | 15 | mg/m3 | 50 | 否
2023-03-24 | 迁安市 | 首钢股份公司迁安钢铁公司 | 150MWCCPP烟气(DA002) | 火电厂大气污染物排放标准(GB13223-2011) | 烟尘 | 1.6 | 1.3 | mg/m3 | 5 | 否
2023-03-24 | 迁安市 | 首钢股份公司迁安钢铁公司 | 二炼钢屋顶除尘(DA046) | 钢铁工业大气污染物超低排放标准(DB13/2169—2018) | 颗粒物 | 1.3 | 1.3 | mg/m3 | 10 | 否
2023-03-24 | 迁安市 | 首钢股份公司迁安钢铁公司 | 1#套筒窑窑顶除尘(DA064) | 钢铁工业大气污染物超低排放标准(DB13/2169—2018) | 氮氧化物 | 11 | 22 | mg/m3 | 150 | 否
2023-03-24 | 迁安市 | 首钢股份公司迁安钢铁公司 | 二热轧2#加热炉烟气(DA059) | 钢铁工业大气污染物超低排放标准(DB13/2169—2018) | 颗粒物 | 2.4 | 3.0 | mg/m3 | 10 | 否
2023-03-24 | 迁安市 | 首钢股份公司迁安钢铁公司 | 1#套筒窑窑顶除尘(DA064) | 钢铁工业大气污染物超低排放标准(DB13/2169—2018) | 颗粒物 | 1.4 | 2.7 | mg/m3 | 10 | 否
2023-03-24 | 迁安市 | 首钢股份公司迁安钢铁公司 | 1#套筒窑窑顶除尘(DA064) | 钢铁工业大气污染物超低排放标准(DB13/2169—2018) | 二氧化硫 | 3 | 6 | mg/m3 | 50 | 否
2023-03-24 | 迁安市 | 首钢股份公司迁安钢铁公司 | 1#高炉热风炉(DA009) | 钢铁工业大气污染物超低排放标准(DB13/2169—2018) | 颗粒物 | 2.9 | 2.9 | mg/m3 | 10 | 否
2023-03-24 | 迁安市 | 首钢股份公司迁安钢铁公司 | 150MWCCPP烟气(DA002) | 火电厂大气污染物排放标准(GB13223-2011) | 氮氧化物 | 12 | 10 | mg/m3 | 50 | 否
2023-03-24 | 迁安市 | 首钢股份公司迁安钢铁公司 | 150MWCCPP烟气(DA002) | 火电厂大气污染物排放标准(GB13223-2011) | 二氧化硫 | 22 | 18 | mg/m3 | 35 | 否
2023-03-24 | 迁安市 | 首钢股份公司迁安钢铁公司 | 三烧 360 m2烧结机头烟气(DA005) | 钢铁工业大气污染物超低排放标准(DB13/2169—2018) | 氮氧化物 | 13 | 17 | mg/m3 | 50 | 否
2023-03-24 | 迁安市 | 首钢股份公司迁安钢铁公司 | 球团一系列链篦机(DA001) | 钢铁工业大气污染物超低排放标准(DB13/2169—2018) | 氟化物 | 0.11 | 0.21 | mg/m3 | 4.0 | 否
2023-03-24 | 迁安市 | 首钢股份公司迁安钢铁公司 | 球团一系列链篦机(DA001) | 钢铁工业大气污染物超低排放标准(DB13/2169—2018) | 铅及其化合物 | 0.0004 | 0.0009 | mg/m3 | 0.7 | 否
2023-03-24 | 迁安市 | 首钢股份公司迁安钢铁公司 | 球团一系列链篦机(DA001) | 钢铁工业大气污染物超低排放标准(DB13/2169—2018) | 氮氧化物 | 9 | 17 | mg/m3 | 50 | 否
2023-03-24 | 迁安市 | 首钢股份公司迁安钢铁公司 | 球团一系列链篦机(DA001) | 钢铁工业大气污染物超低排放标准(DB13/2169—2018) | 颗粒物 | 1.9 | 3.7 | mg/m3 | 10 | 否
2023-03-24 | 迁安市 | 首钢股份公司迁安钢铁公司 | 三烧 360 m2烧结机头烟气(DA005) | 钢铁工业大气污染物超低排放标准(DB13/2169—2018) | 二氧化硫 | <2 | <2 | mg/m3 | 35 | 否
2023-03-24 | 迁安市 | 首钢股份公司迁安钢铁公司 | 球团一系列链篦机(DA001) | 钢铁工业大气污染物超低排放标准(DB13/2169—2018) | 二氧化硫 | 8 | 15 | mg/m3 | 35 | 否
2023-03-24 | 迁安市 | 首钢股份公司迁安钢铁公司 | 三烧 360 m2烧结机头烟气(DA005) | 钢铁工业大气污染物超低排放标准(DB13/2169—2018) | 铅及其化合物 | 0.0071 | 0.0086 | mg/m3 | 0.7 | 否
2023-03-24 | 迁安市 | 首钢股份公司迁安钢铁公司 | 三烧 360 m2烧结机头烟气(DA005) | 钢铁工业大气污染物超低排放标准(DB13/2169—2018) | 氟化物 | 0.12 | 0.15 | mg/m3 | 4.0 | 否
2023-03-24 | 迁安市 | 首钢股份公司迁安钢铁公司 | 二烧 360 m2烧结机头烟气(DA001) | 钢铁工业大气污染物超低排放标准(DB13/2169—2018) | 二氧化硫 | 7 | 8 | mg/m3 | 35 | 否
2023-03-24 | 迁安市 | 首钢股份公司迁安钢铁公司 | 二烧 360 m2烧结机头烟气(DA001) | 钢铁工业大气污染物超低排放标准(DB13/2169—2018) | 氮氧化物 | 17 | 21 | mg/m3 | 50 | 否
2023-03-24 | 迁安市 | 首钢股份公司迁安钢铁公司 | 二烧 360 m2烧结机头烟气(DA001) | 钢铁工业大气污染物超低排放标准(DB13/2169—2018) | 颗粒物 | 2.6 | 3.2 | mg/m3 | 10 | 否
2023-03-24 | 迁安市 | 首钢股份公司迁安钢铁公司 | 二烧 360 m2烧结机头烟气(DA001) | 钢铁工业大气污染物超低排放标准(DB13/2169—2018) | 氟化物 | 0.19 | 0.25 | mg/m3 | 4.0 | 否
2023-03-24 | 迁安市 | 首钢股份公司迁安钢铁公司 | 三烧 360 m2烧结机头烟气(DA005) | 钢铁工业大气污染物超低排放标准(DB13/2169—2018) | 颗粒物 | 2.9 | 3.6 | mg/m3 | 10 | 否
2023-03-24 | 迁安市 | 首钢股份公司迁安钢铁公司 | 二烧 360 m2烧结机头烟气(DA001) | 钢铁工业大气污染物超低排放标准(DB13/2169—2018) | 铅及其化合物 | 0.0022 | 0.0026 | mg/m3 | 0.7 | 否
2023-03-24 | 迁安市 | 首钢股份公司迁安钢铁公司 | 球团一系列链篦机(DA001) | 钢铁工业大气污染物超低排放标准(DB13/2169—2018) | 氮氧化物 | 10 | 19 | mg/m3 | 50 | 否
2023-03-24 | 迁安市 | 首钢股份公司迁安钢铁公司 | 球团一系列链篦机(DA001) | 钢铁工业大气污染物超低排放标准(DB13/2169—2018) | 颗粒物 | 1.9 | 3.7 | mg/m3 | 10 | 否
2023-03-24 | 迁安市 | 首钢股份公司迁安钢铁公司 | 球团一系列链篦机(DA001) | 钢铁工业大气污染物超低排放标准(DB13/2169—2018) | 氟化物 | 0.09 | 0.17 | mg/m3 | 4.0 | 否
2023-03-24 | 迁安市 | 首钢股份公司迁安钢铁公司 | 球团一系列链篦机(DA001) | 钢铁工业大气污染物超低排放标准(DB13/2169—2018) | 二氧化硫 | 6 | 11 | mg/m3 | 35 | 否
2023-03-24 | 迁安市 | 首钢股份公司迁安钢铁公司 | 球团一系列链篦机(DA001) | 钢铁工业大气污染物超低排放标准(DB13/2169—2018) | 铅及其化合物 | 0.0005 | 0.0011 | mg/m3 | 0.7 | 否
2023-03-24 | 迁安市 | 首钢股份公司迁安钢铁公司 | 球团一系列链篦机(DA001) | 钢铁工业大气污染物超低排放标准(DB13/2169—2018) | 铅及其化合物 | 0.0007 | 0.0015 | mg/m3 | 0.7 | 否
2023-03-24 | 迁安市 | 首钢股份公司迁安钢铁公司 | 球团一系列链篦机(DA001) | 钢铁工业大气污染物超低排放标准(DB13/2169—2018) | 颗粒物 | 1.7 | 3.4 | mg/m3 | 10 | 否
2023-03-24 | 迁安市 | 首钢股份公司迁安钢铁公司 | 球团一系列链篦机(DA001) | 钢铁工业大气污染物超低排放标准(DB13/2169—2018) | 氮氧化物 | 16 | 30 | mg/m3 | 50 | 否
2023-03-24 | 迁安市 | 首钢股份公司迁安钢铁公司 | 球团一系列链篦机(DA001) | 钢铁工业大气污染物超低排放标准(DB13/2169—2018) | 二氧化硫 | 6 | 11 | mg/m3 | 35 | 否
2023-03-24 | 迁安市 | 首钢股份公司迁安钢铁公司 | 球团一系列链篦机(DA001) | 钢铁工业大气污染物超低排放标准(DB13/2169—2018) | 氟化物 | 0.08 | 0.16 | mg/m3 | 4.0 | 否
2023-03-24 | 迁安市 | 首钢股份公司迁安钢铁公司 | 三烧 360 m2烧结机头烟气(DA005) | 钢铁工业大气污染物超低排放标准(DB13/2169—2018) | 铅及其化合物 | 0.0007 | 0.0009 | mg/m3 | 0.7 | 否
2023-03-24 | 迁安市 | 首钢股份公司迁安钢铁公司 | 二烧 360 m2烧结机头烟气(DA001) | 钢铁工业大气污染物超低排放标准(DB13/2169—2018) | 二氧化硫 | 7 | 8 | mg/m3 | 35 | 否
2023-03-24 | 迁安市 | 首钢股份公司迁安钢铁公司 | 二烧 360 m2烧结机头烟气(DA001) | 钢铁工业大气污染物超低排放标准(DB13/2169—2018) | 氟化物 | 0.33 | 0.38 | mg/m3 | 4.0 | 否
2023-03-24 | 迁安市 | 首钢股份公司迁安钢铁公司 | 二烧 360 m2烧结机头烟气(DA001) | 钢铁工业大气污染物超低排放标准(DB13/2169—2018) | 氮氧化物 | 30 | 35 | mg/m3 | 50 | 否
2023-03-24 | 迁安市 | 首钢股份公司迁安钢铁公司 | 三烧 360 m2烧结机头烟气(DA005) | 钢铁工业大气污染物超低排放标准(DB13/2169—2018) | 氟化物 | 0.35 | 0.44 | mg/m3 | 4.0 | 否
2023-03-24 | 迁安市 | 首钢股份公司迁安钢铁公司 | 三烧 360 m2烧结机头烟气(DA005) | 钢铁工业大气污染物超低排放标准(DB13/2169—2018) | 二氧化硫 | <2 | <2 | mg/m3 | 35 | 否
2023-03-24 | 迁安市 | 首钢股份公司迁安钢铁公司 | 三烧 360 m2烧结机头烟气(DA005) | 钢铁工业大气污染物超低排放标准(DB13/2169—2018) | 颗粒物 | 1.6 | 2.1 | mg/m3 | 10 | 否
2023-03-24 | 迁安市 | 首钢股份公司迁安钢铁公司 | 二烧 360 m2烧结机头烟气(DA001) | 钢铁工业大气污染物超低排放标准(DB13/2169—2018) | 颗粒物 | 2.5 | 2.9 | mg/m3 | 10 | 否
2023-03-24 | 迁安市 | 首钢股份公司迁安钢铁公司 | 二烧 360 m2烧结机头烟气(DA001) | 钢铁工业大气污染物超低排放标准(DB13/2169—2018) | 铅及其化合物 | 0.0003 | 0.0003 | mg/m3 | 0.7 | 否
2023-03-24 | 迁安市 | 首钢股份公司迁安钢铁公司 | 三烧 360 m2烧结机头烟气(DA005) | 钢铁工业大气污染物超低排放标准(DB13/2169—2018) | 氮氧化物 | 15 | 20 | mg/m3 | 50 | 否
2023-03-24 | 迁安市 | 首钢股份公司迁安钢铁公司 | 三烧 360 m2烧结机头烟气(DA005) | 钢铁工业大气污染物超低排放标准(DB13/2169—2018) | 氟化物 | 0.28 | 0.33 | mg/m3 | 4.0 | 否
2023-03-24 | 迁安市 | 首钢股份公司迁安钢铁公司 | 三烧 360 m2烧结机头烟气(DA005) | 钢铁工业大气污染物超低排放标准(DB13/2169—2018) | 颗粒物 | 1.3 | 1.7 | mg/m3 | 10 | 否
2023-03-24 | 迁安市 | 首钢股份公司迁安钢铁公司 | 三烧 360 m2烧结机头烟气(DA005) | 钢铁工业大气污染物超低排放标准(DB13/2169—2018) | 氮氧化物 | 22 | 29 | mg/m3 | 50 | 否
2023-03-24 | 迁安市 | 首钢股份公司迁安钢铁公司 | 二烧 360 m2烧结机头烟气(DA001) | 钢铁工业大气污染物超低排放标准(DB13/2169—2018) | 氮氧化物 | 30 | 36 | mg/m3 | 50 | 否
2023-03-24 | 迁安市 | 首钢股份公司迁安钢铁公司 | 二烧 360 m2烧结机头烟气(DA001) | 钢铁工业大气污染物超低排放标准(DB13/2169—2018) | 颗粒物 | 2.5 | 3.0 | mg/m3 | 10 | 否
2023-03-24 | 迁安市 | 首钢股份公司迁安钢铁公司 | 二烧 360 m2烧结机头烟气(DA001) | 钢铁工业大气污染物超低排放标准(DB13/2169—2018) | 铅及其化合物 | 0.0010 | 0.0012 | mg/m3 | 0.7 | 否
2023-03-24 | 迁安市 | 首钢股份公司迁安钢铁公司 | 三烧 360 m2烧结机头烟气(DA005) | 钢铁工业大气污染物超低排放标准(DB13/2169—2018) | 二氧化硫 | <2 | <2 | mg/m3 | 35 | 否
2023-03-24 | 迁安市 | 首钢股份公司迁安钢铁公司 | 二烧 360 m2烧结机头烟气(DA001) | 钢铁工业大气污染物超低排放标准(DB13/2169—2018) | 氟化物 | 0.14 | 0.20 | mg/m3 | 4.0 | 否
2023-03-24 | 迁安市 | 首钢股份公司迁安钢铁公司 | 二烧 360 m2烧结机头烟气(DA001) | 钢铁工业大气污染物超低排放标准(DB13/2169—2018) | 二氧化硫 | 4 | 5 | mg/m3 | 35 | 否
2023-03-24 | 迁安市 | 首钢股份公司迁安钢铁公司 | 三烧 360 m2烧结机头烟气(DA005) | 钢铁工业大气污染物超低排放标准(DB13/2169—2018) | 铅及其化合物 | 0.0039 | 0.0053 | mg/m3 | 0.7 | 否
2023-03-24 | 迁安市 | 首钢集团有限公司矿业公司 | 3#360平烧结机头(DA017) | 钢铁工业大气污染物超低排放标准(DB13/2169—2018) | 二氧化硫 | <2 | <2 | mg/m3 | 35 | 否
2023-03-24 | 迁安市 | 首钢集团有限公司矿业公司 | 3#360平烧结机头(DA017) | 钢铁工业大气污染物超低排放标准(DB13/2169—2018) | 氮氧化物 | 11 | 11 | mg/m3 | 50 | 否
2023-03-24 | 迁安市 | 首钢集团有限公司矿业公司 | 3#360平烧结机头(DA017) | 钢铁工业大气污染物超低排放标准(DB13/2169—2018) | 颗粒物 | 1.3 | 1.4 | mg/m3 | 10 | 否
2023-03-24 | 迁安市 | 首钢集团有限公司矿业公司 | 球团220m2二系列链篦机烟气(DA023) | 钢铁工业大气污染物超低排放标准 (DB132169-2018) | 二氧化硫 | 6 | 7 | mg/m3 | 35 | 否
2023-03-24 | 迁安市 | 首钢集团有限公司矿业公司 | 球团195m2一系列链篦机烟气(DA020) | 钢铁工业大气污染物超低排放标准(DB13/2169—2018) | 氮氧化物 | 19 | 20 | mg/m3 | 50 | 否
2023-03-24 | 迁安市 | 首钢集团有限公司矿业公司 | 球团195m2一系列链篦机烟气(DA020) | 钢铁工业大气污染物超低排放标准 (DB132169-2018) | 二氧化硫 | 18 | 19 | mg/m3 | 35 | 否
2023-03-24 | 迁安市 | 首钢集团有限公司矿业公司 | 球团195m2一系列链篦机烟气(DA020) | 钢铁工业大气污染物超低排放标准(DB13/2169—2018) | 颗粒物 | 2.9 | 2.9 | mg/m3 | 10 | 否
2023-03-24 | 迁安市 | 首钢集团有限公司矿业公司 | 球团220m2二系列链篦机烟气(DA023) | 钢铁工业大气污染物超低排放标准(DB13/2169—2018) | 氮氧化物 | 28 | 35 | mg/m3 | 50 | 否
2023-03-24 | 迁安市 | 首钢集团有限公司矿业公司 | 2#360平烧结机机头(DA014) | 钢铁工业大气污染物超低排放标准(DB13/2169—2018) | 氮氧化物 | 21 | 25 | mg/m3 | 50 | 否
2023-03-24 | 迁安市 | 首钢集团有限公司矿业公司 | 2#360平烧结机机头(DA014) | 钢铁工业大气污染物超低排放标准(DB13/2169—2018) | 颗粒物 | 2.0 | 2.5 | mg/m3 | 10 | 否
2023-03-24 | 迁安市 | 首钢集团有限公司矿业公司 | 2#360平烧结机机头(DA014) | 钢铁工业大气污染物超低排放标准 (DB132169-2018) | 二氧化硫 | 9 | 11 | mg/m3 | 35 | 否
2023-03-24 | 迁安市 | 唐山宝利源炼焦有限公司 | 高架源2#焦炉烟囱(DA001) | 炼焦化学工业大气污染物超低排放标准(DB13/2863—2018) | 颗粒物 | 1.7 | 2.2 | mg/m3 | 10 | 否
2023-03-24 | 迁安市 | 唐山宝利源炼焦有限公司 | 高架源2#焦炉烟囱(DA001) | 炼焦化学工业大气污染物超低排放标准(DB13/2863—2018) | 氮氧化物 | 35 | 45 | mg/m3 | 130 | 否
2023-03-24 | 迁安市 | 唐山宝利源炼焦有限公司 | 高架源2#焦炉烟囱(DA001) | 炼焦化学工业大气污染物超低排放标准(DB13/2863—2018) | 二氧化硫 | 16 | 21 | mg/m3 | 30 | 否
2023-03-13 | 迁安市 | 唐山松汀钢铁有限公司 | 4#烧结机机头脱硫(DA008) | 钢铁工业大气污染物超低排放标准(DB13/2169—2018) | 氮氧化物 | 20 | 29 | mg/m3 | 50 | 否
2023-03-13 | 迁安市 | 唐山松汀钢铁有限公司 | 4#烧结机机头脱硫(DA008) | 钢铁工业大气污染物超低排放标准(DB13/2169—2018) | 二氧化硫 | 8 | 11 | mg/m3 | 35 | 否
2023-03-24 | 迁安市 | 唐山松汀钢铁有限公司 | 4#烧结机机头脱硫(DA008) | 钢铁工业大气污染物超低排放标准(DB13/2169—2018) | 二氧化硫 | 17 | 16 | mg/m3 | 35 | 否
2023-03-24 | 迁安市 | 唐山松汀钢铁有限公司 | 4#烧结机机头脱硫(DA008) | 钢铁工业大气污染物超低排放标准(DB13/2169—2018) | 颗粒物 | 7.7 | 7.1 | mg/m3 | 10 | 否
2023-03-24 | 迁安市 | 唐山松汀钢铁有限公司 | 4#烧结机机头脱硫(DA008) | 钢铁工业大气污染物超低排放标准(DB13/2169—2018) | 氮氧化物 | 30 | 27 | mg/m3 | 50 | 否
2023-03-24 | 迁安市 | 唐山松汀钢铁有限公司 | 2#竖炉焙烧烟气(DA054) | 钢铁工业大气污染物超低排放标准(DB13/2169—2018) | 颗粒物 | 1.2 | 2.4 | mg/m3 | 10 | 否
2023-03-24 | 迁安市 | 唐山松汀钢铁有限公司 | 3#竖炉焙烧烟气(DA011) | 钢铁工业大气污染物超低排放标准(DB13/2169—2018) | 颗粒物 | 1.5 | 2.2 | mg/m3 | 10 | 否
2023-03-24 | 迁安市 | 唐山松汀钢铁有限公司 | 3#竖炉焙烧烟气(DA011) | 钢铁工业大气污染物超低排放标准(DB13/2169—2018) | 氮氧化物 | 12 | 17 | mg/m3 | 50 | 否
2023-03-24 | 迁安市 | 唐山松汀钢铁有限公司 | 3#竖炉焙烧烟气(DA011) | 钢铁工业大气污染物超低排放标准(DB13/2169—2018) | 二氧化硫 | 12 | 18 | mg/m3 | 35 | 否
2023-03-24 | 迁安市 | 唐山松汀钢铁有限公司 | 2#竖炉焙烧烟气(DA054) | 钢铁工业大气污染物超低排放标准(DB13/2169—2018) | 氮氧化物 | 6 | 9 | mg/m3 | 50 | 否
2023-03-24 | 迁安市 | 唐山松汀钢铁有限公司 | 2#竖炉焙烧烟气(DA054) | 钢铁工业大气污染物超低排放标准 (DB132169-2018) | 二氧化硫 | 7 | 12 | mg/m3 | 35 | 否