## Sheet1
污染源执法监测结果(周边环境 )
项目监测日期 | 行政区 | 企业名称 | 监测点名称 | 排放标准名称 | 监测项目 | 排放浓度 | 取值单位 | 排放上限 | 是否超标
2023-03-14 | 古冶区 | 唐山市古冶区垃圾填埋场 | 东监测井 | 不评价/(不评价/) | 粪大肠菌群 | <20 | MPN/100mL |  | 否
2023-03-14 | 古冶区 | 唐山市古冶区垃圾填埋场 | 扩散井 | 地下水质量标准(GB/T 14848-2017) | 氨氮 | 0.352 | mg/L | 0.5 | 否
2023-03-14 | 古冶区 | 唐山市古冶区垃圾填埋场 | 扩散井 | 地下水质量标准(GB/T 14848-2017) | 耗氧量（COD法，以O2计） | 1.6 | mg/L | 3.0 | 否
2023-03-14 | 古冶区 | 唐山市古冶区垃圾填埋场 | 西监测井 | 地下水质量标准(GB/T 14848-2017) | 砷 | <0.0003 | mg/L | 0.01 | 否
2023-03-14 | 古冶区 | 唐山市古冶区垃圾填埋场 | 西监测井 | 不评价/(不评价/) | 粪大肠菌群 | <20 | MPN/100mL |  | 否
2023-03-14 | 古冶区 | 唐山市古冶区垃圾填埋场 | 西监测井 | 地下水质量标准(GB/T 14848-2017) | 硫酸盐 | 103 | mg/L | 250 | 否
2023-03-14 | 古冶区 | 唐山市古冶区垃圾填埋场 | 西监测井 | 地下水质量标准(GB/T 14848-2017) | 铬（六价） | <0.004 | mg/L | 0.05 | 否
2023-03-14 | 古冶区 | 唐山市古冶区垃圾填埋场 | 西监测井 | 地下水质量标准(GB/T 14848-2017) | pH值 | 7.4 | 无量纲 | 8.5 | 否
2023-03-14 | 古冶区 | 唐山市古冶区垃圾填埋场 | 西监测井 | 地下水质量标准(GB/T 14848-2017) | 氰化物 | <0.002 | mg/L | 0.05 | 否
2023-03-14 | 古冶区 | 唐山市古冶区垃圾填埋场 | 西监测井 | 地下水质量标准(GB/T 14848-2017) | 氨氮 | 0.314 | mg/L | 0.5 | 否
2023-03-14 | 古冶区 | 唐山市古冶区垃圾填埋场 | 本底井 | 不评价/(不评价/) | 粪大肠菌群 | <20 | MPN/100mL |  | 否
2023-03-14 | 古冶区 | 唐山市古冶区垃圾填埋场 | 东监测井 | 地下水质量标准(GB/T 14848-2017) | 总大肠菌群 | <2 | MPN/100mL | 3.0 | 否
2023-03-14 | 古冶区 | 唐山市古冶区垃圾填埋场 | 东监测井 | 地下水质量标准(GB/T 14848-2017) | 亚硝酸盐 | 0.008 | mg/L | 1.00 | 否
2023-03-14 | 古冶区 | 唐山市古冶区垃圾填埋场 | 扩散井 | 地下水质量标准(GB/T 14848-2017) | 挥发性酚类（以苯酚计） | <0.0003 | mg/L | 0.002 | 否
2023-03-14 | 古冶区 | 唐山市古冶区垃圾填埋场 | 扩散井 | 地下水质量标准(GB/T 14848-2017) | 总大肠菌群 | 2 | MPN/100mL | 3.0 | 否
2023-03-14 | 古冶区 | 唐山市古冶区垃圾填埋场 | 扩散井 | 地下水质量标准(GB/T 14848-2017) | 锰 | 0.07 | mg/L | 0.10 | 否
2023-03-14 | 古冶区 | 唐山市古冶区垃圾填埋场 | 扩散井 | 地下水质量标准(GB/T 14848-2017) | 铜 | 0.06 | mg/L | 1.00 | 否
2023-03-14 | 古冶区 | 唐山市古冶区垃圾填埋场 | 扩散井 | 地下水质量标准(GB/T 14848-2017) | 铁 | <0.03 | mg/L | 0.3 | 否
2023-03-14 | 古冶区 | 唐山市古冶区垃圾填埋场 | 西监测井 | 地下水质量标准(GB/T 14848-2017) | 硝酸盐（以N计） | 0.50 | mg/L | 20.0 | 否
2023-03-14 | 古冶区 | 唐山市古冶区垃圾填埋场 | 西监测井 | 地下水质量标准(GB/T 14848-2017) | 锰 | <0.01 | mg/L | 0.10 | 否
2023-03-14 | 古冶区 | 唐山市古冶区垃圾填埋场 | 本底井 | 地下水质量标准(GB/T 14848-2017) | 铬（六价） | 0.008 | mg/L | 0.05 | 否
2023-03-14 | 古冶区 | 唐山市古冶区垃圾填埋场 | 本底井 | 地下水质量标准(GB/T 14848-2017) | 汞 | <0.00004 | mg/L | 0.001 | 否
2023-03-14 | 古冶区 | 唐山市古冶区垃圾填埋场 | 本底井 | 地下水质量标准(GB/T 14848-2017) | 总硬度 | 438 | mg/L | 450 | 否
2023-03-14 | 古冶区 | 唐山市古冶区垃圾填埋场 | 东监测井 | 地下水质量标准(GB/T 14848-2017) | pH值 | 7.4 | 无量纲 | 8.5 | 否
2023-03-14 | 古冶区 | 唐山市古冶区垃圾填埋场 | 扩散井 | 地下水质量标准(GB/T 14848-2017) | 氯化物 | 75 | mg/L | 250 | 否
2023-03-14 | 古冶区 | 唐山市古冶区垃圾填埋场 | 扩散井 | 地下水质量标准(GB/T 14848-2017) | 氰化物 | <0.002 | mg/L | 0.05 | 否
2023-03-14 | 古冶区 | 唐山市古冶区垃圾填埋场 | 扩散井 | 地下水质量标准(GB/T 14848-2017) | 汞 | <0.00004 | mg/L | 0.001 | 否
2023-03-14 | 古冶区 | 唐山市古冶区垃圾填埋场 | 西监测井 | 地下水质量标准(GB/T 14848-2017) | 汞 | <0.00004 | mg/L | 0.001 | 否
2023-03-14 | 古冶区 | 唐山市古冶区垃圾填埋场 | 本底井 | 地下水质量标准(GB/T 14848-2017) | 铅 | 0.0082 | mg/L | 0.01 | 否
2023-03-14 | 古冶区 | 唐山市古冶区垃圾填埋场 | 本底井 | 地下水质量标准(GB/T 14848-2017) | 耗氧量（COD法，以O2计） | 2.7 | mg/L | 3.0 | 否
2023-03-14 | 古冶区 | 唐山市古冶区垃圾填埋场 | 东监测井 | 地下水质量标准(GB/T 14848-2017) | 铁 | <0.03 | mg/L | 0.3 | 否
2023-03-14 | 古冶区 | 唐山市古冶区垃圾填埋场 | 东监测井 | 地下水质量标准(GB/T 14848-2017) | 铅 | 0.0076 | mg/L | 0.01 | 否
2023-03-14 | 古冶区 | 唐山市古冶区垃圾填埋场 | 东监测井 | 地下水质量标准(GB/T 14848-2017) | 氟化物 | 0.25 | mg/L | 1.0 | 否
2023-03-14 | 古冶区 | 唐山市古冶区垃圾填埋场 | 东监测井 | 地下水质量标准(GB/T 14848-2017) | 汞 | <0.00004 | mg/L | 0.001 | 否
2023-03-14 | 古冶区 | 唐山市古冶区垃圾填埋场 | 东监测井 | 地下水质量标准(GB/T 14848-2017) | 硝酸盐（以N计） | 0.43 | mg/L | 20.0 | 否
2023-03-14 | 古冶区 | 唐山市古冶区垃圾填埋场 | 扩散井 | 地下水质量标准(GB/T 14848-2017) | pH值 | 7.2 | 无量纲 | 8.5 | 否
2023-03-14 | 古冶区 | 唐山市古冶区垃圾填埋场 | 西监测井 | 地下水质量标准(GB/T 14848-2017) | 锌 | <0.05 | mg/L | 1.0 | 否
2023-03-14 | 古冶区 | 唐山市古冶区垃圾填埋场 | 西监测井 | 地下水质量标准(GB/T 14848-2017) | 氟化物 | 0.52 | mg/L | 1.0 | 否
2023-03-14 | 古冶区 | 唐山市古冶区垃圾填埋场 | 西监测井 | 地下水质量标准(GB/T 14848-2017) | 铁 | <0.03 | mg/L | 0.3 | 否
2023-03-14 | 古冶区 | 唐山市古冶区垃圾填埋场 | 本底井 | 地下水质量标准(GB/T 14848-2017) | 氨氮 | 0.428 | mg/L | 0.5 | 否
2023-03-14 | 古冶区 | 唐山市古冶区垃圾填埋场 | 本底井 | 地下水质量标准(GB/T 14848-2017) | 镉 | <0.0005 | mg/L | 0.005 | 否
2023-03-14 | 古冶区 | 唐山市古冶区垃圾填埋场 | 东监测井 | 地下水质量标准(GB/T 14848-2017) | 镉 | <0.0005 | mg/L | 0.005 | 否
2023-03-14 | 古冶区 | 唐山市古冶区垃圾填埋场 | 扩散井 | 地下水质量标准(GB/T 14848-2017) | 硝酸盐（以N计） | 4.26 | mg/L | 20.0 | 否
2023-03-14 | 古冶区 | 唐山市古冶区垃圾填埋场 | 扩散井 | 不评价/(不评价/) | 粪大肠菌群 | <20 | MPN/100mL |  | 否
2023-03-14 | 古冶区 | 唐山市古冶区垃圾填埋场 | 西监测井 | 地下水质量标准(GB/T 14848-2017) | 镉 | <0.0005 | mg/L | 0.005 | 否
2023-03-14 | 古冶区 | 唐山市古冶区垃圾填埋场 | 西监测井 | 地下水质量标准(GB/T 14848-2017) | 耗氧量（COD法，以O2计） | 1.2 | mg/L | 3.0 | 否
2023-03-14 | 古冶区 | 唐山市古冶区垃圾填埋场 | 西监测井 | 地下水质量标准(GB/T 14848-2017) | 总硬度 | 301 | mg/L | 450 | 否
2023-03-14 | 古冶区 | 唐山市古冶区垃圾填埋场 | 西监测井 | 地下水质量标准(GB/T 14848-2017) | 挥发性酚类（以苯酚计） | <0.0003 | mg/L | 0.002 | 否
2023-03-14 | 古冶区 | 唐山市古冶区垃圾填埋场 | 本底井 | 地下水质量标准(GB/T 14848-2017) | 氟化物 | 0.43 | mg/L | 1.0 | 否
2023-03-14 | 古冶区 | 唐山市古冶区垃圾填埋场 | 东监测井 | 地下水质量标准(GB/T 14848-2017) | 氨氮 | 0.448 | mg/L | 0.5 | 否
2023-03-14 | 古冶区 | 唐山市古冶区垃圾填埋场 | 东监测井 | 地下水质量标准(GB/T 14848-2017) | 硫酸盐 | 195 | mg/L | 250 | 否
2023-03-14 | 古冶区 | 唐山市古冶区垃圾填埋场 | 东监测井 | 地下水质量标准(GB/T 14848-2017) | 锰 | 0.04 | mg/L | 0.10 | 否
2023-03-14 | 古冶区 | 唐山市古冶区垃圾填埋场 | 东监测井 | 地下水质量标准(GB/T 14848-2017) | 挥发性酚类（以苯酚计） | <0.0003 | mg/L | 0.002 | 否
2023-03-14 | 古冶区 | 唐山市古冶区垃圾填埋场 | 东监测井 | 地下水质量标准(GB/T 14848-2017) | 铬（六价） | <0.004 | mg/L | 0.05 | 否
2023-03-14 | 古冶区 | 唐山市古冶区垃圾填埋场 | 扩散井 | 地下水质量标准(GB/T 14848-2017) | 总硬度 | 342 | mg/L | 450 | 否
2023-03-14 | 古冶区 | 唐山市古冶区垃圾填埋场 | 扩散井 | 地下水质量标准(GB/T 14848-2017) | 镉 | <0.0005 | mg/L | 0.005 | 否
2023-03-14 | 古冶区 | 唐山市古冶区垃圾填埋场 | 西监测井 | 地下水质量标准(GB/T 14848-2017) | 溶解性总固体 | 458 | mg/L | 1000 | 否
2023-03-14 | 古冶区 | 唐山市古冶区垃圾填埋场 | 西监测井 | 地下水质量标准(GB/T 14848-2017) | 亚硝酸盐 | 0.007 | mg/L | 1.00 | 否
2023-03-14 | 古冶区 | 唐山市古冶区垃圾填埋场 | 本底井 | 地下水质量标准(GB/T 14848-2017) | 锌 | <0.05 | mg/L | 1.0 | 否
2023-03-14 | 古冶区 | 唐山市古冶区垃圾填埋场 | 本底井 | 地下水质量标准(GB/T 14848-2017) | 砷 | <0.0003 | mg/L | 0.01 | 否
2023-03-14 | 古冶区 | 唐山市古冶区垃圾填埋场 | 本底井 | 地下水质量标准(GB/T 14848-2017) | 锰 | 0.08 | mg/L | 0.10 | 否
2023-03-14 | 古冶区 | 唐山市古冶区垃圾填埋场 | 东监测井 | 地下水质量标准(GB/T 14848-2017) | 耗氧量（COD法，以O2计） | 2.3 | mg/L | 3.0 | 否
2023-03-14 | 古冶区 | 唐山市古冶区垃圾填埋场 | 扩散井 | 地下水质量标准(GB/T 14848-2017) | 铅 | 0.0039 | mg/L | 0.01 | 否
2023-03-14 | 古冶区 | 唐山市古冶区垃圾填埋场 | 扩散井 | 地下水质量标准(GB/T 14848-2017) | 亚硝酸盐 | 0.009 | mg/L | 1.00 | 否
2023-03-14 | 古冶区 | 唐山市古冶区垃圾填埋场 | 扩散井 | 地下水质量标准(GB/T 14848-2017) | 锌 | <0.05 | mg/L | 1.0 | 否
2023-03-14 | 古冶区 | 唐山市古冶区垃圾填埋场 | 扩散井 | 地下水质量标准(GB/T 14848-2017) | 溶解性总固体 | 808 | mg/L | 1000 | 否
2023-03-14 | 古冶区 | 唐山市古冶区垃圾填埋场 | 西监测井 | 地下水质量标准(GB/T 14848-2017) | 总大肠菌群 | 2 | MPN/100mL | 3.0 | 否
2023-03-14 | 古冶区 | 唐山市古冶区垃圾填埋场 | 西监测井 | 地下水质量标准(GB/T 14848-2017) | 铜 | <0.05 | mg/L | 1.00 | 否
2023-03-14 | 古冶区 | 唐山市古冶区垃圾填埋场 | 西监测井 | 地下水质量标准(GB/T 14848-2017) | 铅 | <0.0025 | mg/L | 0.01 | 否
2023-03-14 | 古冶区 | 唐山市古冶区垃圾填埋场 | 本底井 | 地下水质量标准(GB/T 14848-2017) | 挥发性酚类（以苯酚计） | <0.0003 | mg/L | 0.002 | 否
2023-03-14 | 古冶区 | 唐山市古冶区垃圾填埋场 | 本底井 | 地下水质量标准(GB/T 14848-2017) | 溶解性总固体 | 924 | mg/L | 1000 | 否
2023-03-14 | 古冶区 | 唐山市古冶区垃圾填埋场 | 本底井 | 地下水质量标准(GB/T 14848-2017) | 亚硝酸盐 | 0.018 | mg/L | 1.00 | 否
2023-03-14 | 古冶区 | 唐山市古冶区垃圾填埋场 | 本底井 | 地下水质量标准(GB/T 14848-2017) | 硫酸盐 | 87 | mg/L | 250 | 否
2023-03-14 | 古冶区 | 唐山市古冶区垃圾填埋场 | 本底井 | 地下水质量标准(GB/T 14848-2017) | 铜 | 0.06 | mg/L | 1.00 | 否
2023-03-14 | 古冶区 | 唐山市古冶区垃圾填埋场 | 本底井 | 地下水质量标准(GB/T 14848-2017) | 铁 | <0.03 | mg/L | 0.3 | 否
2023-03-14 | 古冶区 | 唐山市古冶区垃圾填埋场 | 本底井 | 地下水质量标准(GB/T 14848-2017) | 氯化物 | 26 | mg/L | 250 | 否
2023-03-14 | 古冶区 | 唐山市古冶区垃圾填埋场 | 东监测井 | 地下水质量标准(GB/T 14848-2017) | 砷 | <0.0003 | mg/L | 0.01 | 否
2023-03-14 | 古冶区 | 唐山市古冶区垃圾填埋场 | 东监测井 | 地下水质量标准(GB/T 14848-2017) | 铜 | 0.07 | mg/L | 1.00 | 否
2023-03-14 | 古冶区 | 唐山市古冶区垃圾填埋场 | 东监测井 | 地下水质量标准(GB/T 14848-2017) | 氰化物 | <0.002 | mg/L | 0.05 | 否
2023-03-14 | 古冶区 | 唐山市古冶区垃圾填埋场 | 东监测井 | 地下水质量标准(GB/T 14848-2017) | 氯化物 | 210 | mg/L | 250 | 否
2023-03-14 | 古冶区 | 唐山市古冶区垃圾填埋场 | 东监测井 | 地下水质量标准(GB/T 14848-2017) | 锌 | <0.05 | mg/L | 1.0 | 否
2023-03-14 | 古冶区 | 唐山市古冶区垃圾填埋场 | 扩散井 | 地下水质量标准(GB/T 14848-2017) | 硫酸盐 | 96 | mg/L | 250 | 否
2023-03-14 | 古冶区 | 唐山市古冶区垃圾填埋场 | 扩散井 | 地下水质量标准(GB/T 14848-2017) | 砷 | <0.0003 | mg/L | 0.01 | 否
2023-03-14 | 古冶区 | 唐山市古冶区垃圾填埋场 | 扩散井 | 地下水质量标准(GB/T 14848-2017) | 铬（六价） | <0.004 | mg/L | 0.05 | 否
2023-03-14 | 古冶区 | 唐山市古冶区垃圾填埋场 | 扩散井 | 地下水质量标准(GB/T 14848-2017) | 氟化物 | 0.41 | mg/L | 1.0 | 否
2023-03-14 | 古冶区 | 唐山市古冶区垃圾填埋场 | 西监测井 | 地下水质量标准(GB/T 14848-2017) | 氯化物 | 36 | mg/L | 250 | 否
2023-03-14 | 古冶区 | 唐山市古冶区垃圾填埋场 | 本底井 | 地下水质量标准(GB/T 14848-2017) | 总大肠菌群 | <2 | MPN/100mL | 3.0 | 否
2023-03-14 | 古冶区 | 唐山市古冶区垃圾填埋场 | 本底井 | 地下水质量标准(GB/T 14848-2017) | 氰化物 | <0.002 | mg/L | 0.05 | 否
2023-03-14 | 古冶区 | 唐山市古冶区垃圾填埋场 | 本底井 | 地下水质量标准(GB/T 14848-2017) | pH值 | 6.7 | 无量纲 | 8.5 | 否
2023-03-14 | 古冶区 | 唐山市古冶区垃圾填埋场 | 本底井 | 地下水质量标准(GB/T 14848-2017) | 硝酸盐（以N计） | 14.1 | mg/L | 20.0 | 否
2023-03-14 | 古冶区 | 唐山市古冶区垃圾填埋场 | 东监测井 | 地下水质量标准(GB/T 14848-2017) | 溶解性总固体 | 875 | mg/L | 1000 | 否
2023-03-14 | 古冶区 | 唐山市古冶区垃圾填埋场 | 东监测井 | 地下水质量标准(GB/T 14848-2017) | 总硬度 | 424 | mg/L | 450 | 否
2023-03-02 | 丰南区 | 河北纵横集团丰南钢铁有限公司 | 厂区上风向 | 炼焦化学工业大气污染物超低排放标准(DB13/2863—2018) | 颗粒物 | 0.199 | mg/m3 | 1 | 否
2023-03-02 | 丰南区 | 河北纵横集团丰南钢铁有限公司 | 厂界下风向2 | 炼焦化学工业大气污染物超低排放标准(DB13/2863—2018) | 酚类 | <0.003 | mg/m3 | 0.02 | 否
2023-03-02 | 丰南区 | 河北纵横集团丰南钢铁有限公司 | 厂界下风向2 | 炼焦化学工业大气污染物超低排放标准(DB13/2863—2018) | 氨 | 0.11 | mg/m3 | 0.2 | 否
2023-03-02 | 丰南区 | 河北纵横集团丰南钢铁有限公司 | 厂界下风向2 | 炼焦化学工业大气污染物超低排放标准(DB13/2863—2018) | 硫化氢 | 0.003 | mg/m3 | 0.01 | 否
2023-03-02 | 丰南区 | 河北纵横集团丰南钢铁有限公司 | 厂界下风向2 | 炼焦化学工业大气污染物超低排放标准(DB13/2863—2018) | 氰化氢 | <0.0015 | mg/m3 | 0.024 | 否
2023-03-02 | 丰南区 | 河北纵横集团丰南钢铁有限公司 | 厂界下风向1 | 炼焦化学工业大气污染物超低排放标准(DB13/2863—2018) | 氮氧化物 | 0.162 | mg/m3 | 0.25 | 否
2023-03-02 | 丰南区 | 河北纵横集团丰南钢铁有限公司 | 厂界下风向3 | 炼焦化学工业大气污染物超低排放标准(DB13/2863—2018) | 非甲烷总烃 | 0.65 | mg/m3 | 2 | 否
2023-03-02 | 丰南区 | 河北纵横集团丰南钢铁有限公司 | 厂界下风向3 | 炼焦化学工业大气污染物超低排放标准(DB13/2863—2018) | 氨 | 0.13 | mg/m3 | 0.2 | 否
2023-03-02 | 丰南区 | 河北纵横集团丰南钢铁有限公司 | 厂界下风向3 | 炼焦化学工业大气污染物超低排放标准(DB13/2863—2018) | 苯 | <0.0015 | mg/m3 | 0.1 | 否
2023-03-02 | 丰南区 | 河北纵横集团丰南钢铁有限公司 | 厂界下风向3 | 炼焦化学工业大气污染物超低排放标准(DB13/2863—2018) | 硫化氢 | 0.004 | mg/m3 | 0.01 | 否
2023-03-02 | 丰南区 | 河北纵横集团丰南钢铁有限公司 | 厂区上风向 | 炼焦化学工业大气污染物超低排放标准(DB13/2863—2018) | 酚类 | <0.003 | mg/m3 | 0.02 | 否
2023-03-02 | 丰南区 | 河北纵横集团丰南钢铁有限公司 | 厂界下风向1 | 炼焦化学工业大气污染物超低排放标准(DB13/2863—2018) | 酚类 | <0.003 | mg/m3 | 0.02 | 否
2023-03-02 | 丰南区 | 河北纵横集团丰南钢铁有限公司 | 厂界下风向1 | 炼焦化学工业大气污染物超低排放标准(DB13/2863—2018) | 颗粒物 | 0.332 | mg/m3 | 1 | 否
2023-03-02 | 丰南区 | 河北纵横集团丰南钢铁有限公司 | 厂界下风向1 | 炼焦化学工业大气污染物超低排放标准(DB13/2863—2018) | 氨 | 0.12 | mg/m3 | 0.2 | 否
2023-03-02 | 丰南区 | 河北纵横集团丰南钢铁有限公司 | 厂区上风向 | 炼焦化学工业大气污染物超低排放标准(DB13/2863—2018) | 二氧化硫 | 0.023 | mg/m3 | 0.5 | 否
2023-03-02 | 丰南区 | 河北纵横集团丰南钢铁有限公司 | 厂界下风向1 | 炼焦化学工业大气污染物超低排放标准(DB13/2863—2018) | 二氧化硫 | 0.040 | mg/m3 | 0.5 | 否
2023-03-02 | 丰南区 | 河北纵横集团丰南钢铁有限公司 | 厂界下风向3 | 炼焦化学工业大气污染物超低排放标准(DB13/2863—2018) | 苯并芘 | <0.0013 | ug/m3 | 0.01 | 否
2023-03-02 | 丰南区 | 河北纵横集团丰南钢铁有限公司 | 厂界下风向3 | 炼焦化学工业大气污染物超低排放标准(DB13/2863—2018) | 二氧化硫 | 0.050 | mg/m3 | 0.5 | 否
2023-03-02 | 丰南区 | 河北纵横集团丰南钢铁有限公司 | 厂区上风向 | 炼焦化学工业大气污染物超低排放标准(DB13/2863—2018) | 苯 | <0.0015 | mg/m3 | 0.1 | 否
2023-03-02 | 丰南区 | 河北纵横集团丰南钢铁有限公司 | 厂界下风向2 | 炼焦化学工业大气污染物超低排放标准(DB13/2863—2018) | 非甲烷总烃 | 0.92 | mg/m3 | 2 | 否
2023-03-02 | 丰南区 | 河北纵横集团丰南钢铁有限公司 | 厂界下风向1 | 炼焦化学工业大气污染物超低排放标准(DB13/2863—2018) | 氰化氢 | <0.0015 | mg/m3 | 0.024 | 否
2023-03-02 | 丰南区 | 河北纵横集团丰南钢铁有限公司 | 厂界下风向1 | 炼焦化学工业大气污染物超低排放标准(DB13/2863—2018) | 非甲烷总烃 | 0.88 | mg/m3 | 2 | 否
2023-03-02 | 丰南区 | 河北纵横集团丰南钢铁有限公司 | 厂界下风向3 | 炼焦化学工业大气污染物超低排放标准(DB13/2863—2018) | 氮氧化物 | 0.136 | mg/m3 | 0.25 | 否
2023-03-02 | 丰南区 | 河北纵横集团丰南钢铁有限公司 | 厂区上风向 | 炼焦化学工业大气污染物超低排放标准(DB13/2863—2018) | 苯并芘 | <0.0013 | ug/m3 | 0.01 | 否
2023-03-02 | 丰南区 | 河北纵横集团丰南钢铁有限公司 | 厂界下风向2 | 炼焦化学工业大气污染物超低排放标准(DB13/2863—2018) | 颗粒物 | 0.314 | mg/m3 | 1 | 否
2023-03-02 | 丰南区 | 河北纵横集团丰南钢铁有限公司 | 厂界下风向1 | 炼焦化学工业大气污染物超低排放标准(DB13/2863—2018) | 苯并芘 | <0.0013 | ug/m3 | 0.01 | 否
2023-03-02 | 丰南区 | 河北纵横集团丰南钢铁有限公司 | 厂界下风向3 | 炼焦化学工业大气污染物超低排放标准(DB13/2863—2018) | 酚类 | <0.003 | mg/m3 | 0.02 | 否
2023-03-02 | 丰南区 | 河北纵横集团丰南钢铁有限公司 | 厂界下风向3 | 炼焦化学工业大气污染物超低排放标准(DB13/2863—2018) | 氰化氢 | <0.0015 | mg/m3 | 0.024 | 否
2023-03-02 | 丰南区 | 河北纵横集团丰南钢铁有限公司 | 厂界下风向3 | 炼焦化学工业大气污染物超低排放标准(DB13/2863—2018) | 颗粒物 | 0.301 | mg/m3 | 1 | 否
2023-03-02 | 丰南区 | 河北纵横集团丰南钢铁有限公司 | 厂区上风向 | 炼焦化学工业大气污染物超低排放标准(DB13/2863—2018) | 氰化氢 | <0.0015 | mg/m3 | 0.024 | 否
2023-03-02 | 丰南区 | 河北纵横集团丰南钢铁有限公司 | 厂区上风向 | 炼焦化学工业大气污染物超低排放标准(DB13/2863—2018) | 氮氧化物 | 0.075 | mg/m3 | 0.25 | 否
2023-03-02 | 丰南区 | 河北纵横集团丰南钢铁有限公司 | 厂界下风向2 | 炼焦化学工业大气污染物超低排放标准(DB13/2863—2018) | 苯并芘 | <0.0013 | ug/m3 | 0.01 | 否
2023-03-02 | 丰南区 | 河北纵横集团丰南钢铁有限公司 | 厂界下风向2 | 炼焦化学工业大气污染物超低排放标准(DB13/2863—2018) | 二氧化硫 | 0.051 | mg/m3 | 0.5 | 否
2023-03-02 | 丰南区 | 河北纵横集团丰南钢铁有限公司 | 厂区上风向 | 炼焦化学工业大气污染物超低排放标准(DB13/2863—2018) | 硫化氢 | 0.002 | mg/m3 | 0.01 | 否
2023-03-02 | 丰南区 | 河北纵横集团丰南钢铁有限公司 | 厂界下风向2 | 炼焦化学工业大气污染物超低排放标准(DB13/2863—2018) | 苯 | <0.0015 | mg/m3 | 0.1 | 否
2023-03-02 | 丰南区 | 河北纵横集团丰南钢铁有限公司 | 厂界下风向2 | 炼焦化学工业大气污染物超低排放标准(DB13/2863—2018) | 氮氧化物 | 0.150 | mg/m3 | 0.25 | 否
2023-03-02 | 丰南区 | 河北纵横集团丰南钢铁有限公司 | 厂界下风向1 | 炼焦化学工业大气污染物超低排放标准(DB13/2863—2018) | 苯 | <0.0015 | mg/m3 | 0.1 | 否
2023-03-02 | 丰南区 | 河北纵横集团丰南钢铁有限公司 | 厂界下风向1 | 炼焦化学工业大气污染物超低排放标准(DB13/2863—2018) | 硫化氢 | 0.004 | mg/m3 | 0.01 | 否
2023-03-02 | 丰南区 | 河北纵横集团丰南钢铁有限公司 | 厂区上风向 | 炼焦化学工业大气污染物超低排放标准(DB13/2863—2018) | 非甲烷总烃 | 0.41 | mg/m3 | 2 | 否
2023-03-02 | 丰南区 | 河北纵横集团丰南钢铁有限公司 | 厂区上风向 | 炼焦化学工业大气污染物超低排放标准(DB13/2863—2018) | 氨 | 0.05 | mg/m3 | 0.2 | 否
2023-03-03 | 丰南区 | 河北纵横集团丰南钢铁有限公司 | 炼钢车间门口 | 河北省钢铁工业大气污染物排放标准(DB13/2169—2015) | 颗粒物 | 0.287 | mg/m3 | 8 | 否
2023-03-03 | 丰南区 | 河北纵横集团丰南钢铁有限公司 | 厂界下风向1 | 炼焦化学工业大气污染物超低排放标准(DB13/2863—2018) | 酚类 | <0.003 | mg/m3 | 0.02 | 否
2023-03-03 | 丰南区 | 河北纵横集团丰南钢铁有限公司 | 厂界下风向1 | 炼焦化学工业大气污染物超低排放标准(DB13/2863—2018) | 苯并芘 | <0.0013 | ug/m3 | 0.01 | 否
2023-03-03 | 丰南区 | 河北纵横集团丰南钢铁有限公司 | 厂界下风向1 | 炼焦化学工业大气污染物超低排放标准(DB13/2863—2018) | 二氧化硫 | 0.052 | mg/m3 | 0.5 | 否
2023-03-03 | 丰南区 | 河北纵横集团丰南钢铁有限公司 | 厂界下风向3 | 炼焦化学工业大气污染物超低排放标准(DB13/2863—2018) | 二氧化硫 | 0.049 | mg/m3 | 0.5 | 否
2023-03-03 | 丰南区 | 河北纵横集团丰南钢铁有限公司 | 厂区上风向 | 炼焦化学工业大气污染物超低排放标准(DB13/2863—2018) | 硫化氢 | 0.002 | mg/m3 | 0.01 | 否
2023-03-03 | 丰南区 | 河北纵横集团丰南钢铁有限公司 | 厂界下风向1 | 炼焦化学工业大气污染物超低排放标准(DB13/2863—2018) | 苯 | <0.0015 | mg/m3 | 0.1 | 否
2023-03-03 | 丰南区 | 河北纵横集团丰南钢铁有限公司 | 厂界下风向1 | 炼焦化学工业大气污染物超低排放标准(DB13/2863—2018) | 硫化氢 | 0.004 | mg/m3 | 0.01 | 否
2023-03-03 | 丰南区 | 河北纵横集团丰南钢铁有限公司 | 厂界下风向3 | 炼焦化学工业大气污染物超低排放标准(DB13/2863—2018) | 氨 | 0.11 | mg/m3 | 0.2 | 否
2023-03-03 | 丰南区 | 河北纵横集团丰南钢铁有限公司 | 石灰窑/白云石窑车间门口 | 河北省钢铁工业大气污染物排放标准(DB13/2169—2015) | 颗粒物 | 0.273 | mg/m3 | 8 | 否
2023-03-03 | 丰南区 | 河北纵横集团丰南钢铁有限公司 | 厂区上风向 | 炼焦化学工业大气污染物超低排放标准(DB13/2863—2018) | 非甲烷总烃 | 0.33 | mg/m3 | 2 | 否
2023-03-03 | 丰南区 | 河北纵横集团丰南钢铁有限公司 | 厂界下风向2 | 炼焦化学工业大气污染物超低排放标准(DB13/2863—2018) | 酚类 | <0.003 | mg/m3 | 0.02 | 否
2023-03-03 | 丰南区 | 河北纵横集团丰南钢铁有限公司 | 厂界下风向1 | 炼焦化学工业大气污染物超低排放标准(DB13/2863—2018) | 氨 | 0.10 | mg/m3 | 0.2 | 否
2023-03-03 | 丰南区 | 河北纵横集团丰南钢铁有限公司 | 厂界下风向3 | 炼焦化学工业大气污染物超低排放标准(DB13/2863—2018) | 非甲烷总烃 | 1.12 | mg/m3 | 2 | 否
2023-03-03 | 丰南区 | 河北纵横集团丰南钢铁有限公司 | 厂界下风向3 | 炼焦化学工业大气污染物超低排放标准(DB13/2863—2018) | 颗粒物 | 0.310 | mg/m3 | 1 | 否
2023-03-03 | 丰南区 | 河北纵横集团丰南钢铁有限公司 | 厂界下风向3 | 炼焦化学工业大气污染物超低排放标准(DB13/2863—2018) | 硫化氢 | 0.004 | mg/m3 | 0.01 | 否
2023-03-03 | 丰南区 | 河北纵横集团丰南钢铁有限公司 | 厂区上风向 | 炼焦化学工业大气污染物超低排放标准(DB13/2863—2018) | 氰化氢 | <0.0015 | mg/m3 | 0.024 | 否
2023-03-03 | 丰南区 | 河北纵横集团丰南钢铁有限公司 | 厂界下风向2 | 炼焦化学工业大气污染物超低排放标准(DB13/2863—2018) | 苯 | <0.0015 | mg/m3 | 0.1 | 否
2023-03-03 | 丰南区 | 河北纵横集团丰南钢铁有限公司 | 厂界下风向2 | 炼焦化学工业大气污染物超低排放标准(DB13/2863—2018) | 非甲烷总烃 | 0.77 | mg/m3 | 2 | 否
2023-03-03 | 丰南区 | 河北纵横集团丰南钢铁有限公司 | 炼铁车间门口 | 河北省钢铁工业大气污染物排放标准(DB13/2169—2015) | 颗粒物 | 0.341 | mg/m3 | 8 | 否
2023-03-03 | 丰南区 | 河北纵横集团丰南钢铁有限公司 | 厂区上风向 | 炼焦化学工业大气污染物超低排放标准(DB13/2863—2018) | 酚类 | <0.003 | mg/m3 | 0.02 | 否
2023-03-03 | 丰南区 | 河北纵横集团丰南钢铁有限公司 | 厂界下风向2 | 炼焦化学工业大气污染物超低排放标准(DB13/2863—2018) | 苯并芘 | <0.0013 | ug/m3 | 0.01 | 否
2023-03-03 | 丰南区 | 河北纵横集团丰南钢铁有限公司 | 厂界下风向3 | 炼焦化学工业大气污染物超低排放标准(DB13/2863—2018) | 酚类 | <0.003 | mg/m3 | 0.02 | 否
2023-03-03 | 丰南区 | 河北纵横集团丰南钢铁有限公司 | 厂界下风向3 | 炼焦化学工业大气污染物超低排放标准(DB13/2863—2018) | 苯并芘 | <0.0013 | ug/m3 | 0.01 | 否
2023-03-03 | 丰南区 | 河北纵横集团丰南钢铁有限公司 | 厂区上风向 | 炼焦化学工业大气污染物超低排放标准(DB13/2863—2018) | 颗粒物 | 0.208 | mg/m3 | 1 | 否
2023-03-03 | 丰南区 | 河北纵横集团丰南钢铁有限公司 | 厂区上风向 | 炼焦化学工业大气污染物超低排放标准(DB13/2863—2018) | 二氧化硫 | 0.023 | mg/m3 | 0.5 | 否
2023-03-03 | 丰南区 | 河北纵横集团丰南钢铁有限公司 | 厂区上风向 | 炼焦化学工业大气污染物超低排放标准(DB13/2863—2018) | 苯并芘 | <0.0013 | ug/m3 | 0.01 | 否
2023-03-03 | 丰南区 | 河北纵横集团丰南钢铁有限公司 | 厂界下风向2 | 炼焦化学工业大气污染物超低排放标准(DB13/2863—2018) | 氮氧化物 | 0.149 | mg/m3 | 0.25 | 否
2023-03-03 | 丰南区 | 河北纵横集团丰南钢铁有限公司 | 厂界下风向2 | 炼焦化学工业大气污染物超低排放标准(DB13/2863—2018) | 氰化氢 | <0.0015 | mg/m3 | 0.024 | 否
2023-03-03 | 丰南区 | 河北纵横集团丰南钢铁有限公司 | 厂界下风向2 | 炼焦化学工业大气污染物超低排放标准(DB13/2863—2018) | 二氧化硫 | 0.039 | mg/m3 | 0.5 | 否
2023-03-03 | 丰南区 | 河北纵横集团丰南钢铁有限公司 | 厂界下风向1 | 炼焦化学工业大气污染物超低排放标准(DB13/2863—2018) | 非甲烷总烃 | 0.41 | mg/m3 | 2 | 否
2023-03-03 | 丰南区 | 河北纵横集团丰南钢铁有限公司 | 轧钢车间门口 | 河北省钢铁工业大气污染物排放标准(DB13/2169—2015) | 颗粒物 | 0.275 | mg/m3 | 8 | 否
2023-03-03 | 丰南区 | 河北纵横集团丰南钢铁有限公司 | 3#烧结车间门口 | 河北省钢铁工业大气污染物排放标准(DB13/2169—2015) | 颗粒物 | 0.325 | mg/m3 | 8 | 否
2023-03-03 | 丰南区 | 河北纵横集团丰南钢铁有限公司 | 原料系统车间门口 | 河北省钢铁工业大气污染物排放标准(DB13/2169—2015) | 颗粒物 | 0.414 | mg/m3 | 8 | 否
2023-03-03 | 丰南区 | 河北纵横集团丰南钢铁有限公司 | 厂界下风向2 | 炼焦化学工业大气污染物超低排放标准(DB13/2863—2018) | 硫化氢 | 0.004 | mg/m3 | 0.01 | 否
2023-03-03 | 丰南区 | 河北纵横集团丰南钢铁有限公司 | 厂界下风向2 | 炼焦化学工业大气污染物超低排放标准(DB13/2863—2018) | 颗粒物 | 0.353 | mg/m3 | 1 | 否
2023-03-03 | 丰南区 | 河北纵横集团丰南钢铁有限公司 | 厂界下风向1 | 炼焦化学工业大气污染物超低排放标准(DB13/2863—2018) | 氮氧化物 | 0.162 | mg/m3 | 0.25 | 否
2023-03-03 | 丰南区 | 河北纵横集团丰南钢铁有限公司 | 厂界下风向3 | 炼焦化学工业大气污染物超低排放标准(DB13/2863—2018) | 苯 | <0.0015 | mg/m3 | 0.1 | 否
2023-03-03 | 丰南区 | 河北纵横集团丰南钢铁有限公司 | 厂界下风向3 | 炼焦化学工业大气污染物超低排放标准(DB13/2863—2018) | 氰化氢 | <0.0015 | mg/m3 | 0.024 | 否
2023-03-03 | 丰南区 | 河北纵横集团丰南钢铁有限公司 | 厂区上风向 | 炼焦化学工业大气污染物超低排放标准(DB13/2863—2018) | 苯 | <0.0015 | mg/m3 | 0.1 | 否
2023-03-03 | 丰南区 | 河北纵横集团丰南钢铁有限公司 | 厂区上风向 | 炼焦化学工业大气污染物超低排放标准(DB13/2863—2018) | 氮氧化物 | 0.071 | mg/m3 | 0.25 | 否
2023-03-03 | 丰南区 | 河北纵横集团丰南钢铁有限公司 | 厂区上风向 | 炼焦化学工业大气污染物超低排放标准(DB13/2863—2018) | 氨 | 0.05 | mg/m3 | 0.2 | 否
2023-03-03 | 丰南区 | 河北纵横集团丰南钢铁有限公司 | 厂界下风向2 | 炼焦化学工业大气污染物超低排放标准(DB13/2863—2018) | 氨 | 0.12 | mg/m3 | 0.2 | 否
2023-03-03 | 丰南区 | 河北纵横集团丰南钢铁有限公司 | 厂界下风向1 | 炼焦化学工业大气污染物超低排放标准(DB13/2863—2018) | 氰化氢 | <0.0015 | mg/m3 | 0.024 | 否
2023-03-03 | 丰南区 | 河北纵横集团丰南钢铁有限公司 | 厂界下风向1 | 炼焦化学工业大气污染物超低排放标准(DB13/2863—2018) | 颗粒物 | 0.278 | mg/m3 | 1 | 否
2023-03-03 | 丰南区 | 河北纵横集团丰南钢铁有限公司 | 厂界下风向3 | 炼焦化学工业大气污染物超低排放标准(DB13/2863—2018) | 氮氧化物 | 0.142 | mg/m3 | 0.25 | 否
2023-03-04 | 丰南区 | 河北纵横集团丰南钢铁有限公司 | 轧钢车间氨罐周边 | 不评价/(1) | 氨 | 0.17 | mg/m3 |  | 否
2023-03-04 | 丰南区 | 河北纵横集团丰南钢铁有限公司 | 石灰窑/白云石窑氨罐周边 | 不评价/(1) | 氨 | 0.07 | mg/m3 |  | 否
2023-03-04 | 丰南区 | 河北纵横集团丰南钢铁有限公司 | 厂界下风向3 | 炼焦化学工业大气污染物超低排放标准(DB13/2863—2018) | 苯并芘 | <0.0013 | ug/m3 | 0.01 | 否
2023-03-04 | 丰南区 | 河北纵横集团丰南钢铁有限公司 | 厂界下风向2 | 炼焦化学工业大气污染物超低排放标准(DB13/2863—2018) | 氨 | 0.08 | mg/m3 | 0.2 | 否
2023-03-04 | 丰南区 | 河北纵横集团丰南钢铁有限公司 | 厂界下风向1 | 炼焦化学工业大气污染物超低排放标准(DB13/2863—2018) | 氨 | 0.11 | mg/m3 | 0.2 | 否
2023-03-04 | 丰南区 | 河北纵横集团丰南钢铁有限公司 | 厂界下风向3 | 炼焦化学工业大气污染物超低排放标准(DB13/2863—2018) | 酚类 | <0.003 | mg/m3 | 0.02 | 否
2023-03-04 | 丰南区 | 河北纵横集团丰南钢铁有限公司 | 厂界下风向2 | 炼焦化学工业大气污染物超低排放标准(DB13/2863—2018) | 二氧化硫 | 0.036 | mg/m3 | 0.5 | 否
2023-03-04 | 丰南区 | 河北纵横集团丰南钢铁有限公司 | 厂界下风向1 | 炼焦化学工业大气污染物超低排放标准(DB13/2863—2018) | 苯 | <0.0015 | mg/m3 | 0.1 | 否
2023-03-04 | 丰南区 | 河北纵横集团丰南钢铁有限公司 | 厂区上风向 | 炼焦化学工业大气污染物超低排放标准(DB13/2863—2018) | 苯并芘 | <0.0013 | ug/m3 | 0.01 | 否
2023-03-04 | 丰南区 | 河北纵横集团丰南钢铁有限公司 | 厂区上风向 | 炼焦化学工业大气污染物超低排放标准(DB13/2863—2018) | 氨 | 0.06 | mg/m3 | 0.2 | 否
2023-03-04 | 丰南区 | 河北纵横集团丰南钢铁有限公司 | 厂界下风向2 | 炼焦化学工业大气污染物超低排放标准(DB13/2863—2018) | 氰化氢 | <0.0015 | mg/m3 | 0.024 | 否
2023-03-04 | 丰南区 | 河北纵横集团丰南钢铁有限公司 | 厂界下风向2 | 炼焦化学工业大气污染物超低排放标准(DB13/2863—2018) | 非甲烷总烃 | 0.79 | mg/m3 | 2 | 否
2023-03-04 | 丰南区 | 河北纵横集团丰南钢铁有限公司 | 厂界下风向1 | 炼焦化学工业大气污染物超低排放标准(DB13/2863—2018) | 酚类 | <0.003 | mg/m3 | 0.02 | 否
2023-03-04 | 丰南区 | 河北纵横集团丰南钢铁有限公司 | 厂界下风向1 | 炼焦化学工业大气污染物超低排放标准(DB13/2863—2018) | 氰化氢 | <0.0015 | mg/m3 | 0.024 | 否
2023-03-04 | 丰南区 | 河北纵横集团丰南钢铁有限公司 | 厂界下风向3 | 炼焦化学工业大气污染物超低排放标准(DB13/2863—2018) | 硫化氢 | 0.004 | mg/m3 | 0.01 | 否
2023-03-04 | 丰南区 | 河北纵横集团丰南钢铁有限公司 | 厂界下风向3 | 炼焦化学工业大气污染物超低排放标准(DB13/2863—2018) | 二氧化硫 | 0.046 | mg/m3 | 0.5 | 否
2023-03-04 | 丰南区 | 河北纵横集团丰南钢铁有限公司 | 3#烧结车间氨罐周边 | 不评价/(1) | 氨 | 0.07 | mg/m3 |  | 否
2023-03-04 | 丰南区 | 河北纵横集团丰南钢铁有限公司 | 厂区上风向 | 炼焦化学工业大气污染物超低排放标准(DB13/2863—2018) | 苯 | <0.0015 | mg/m3 | 0.1 | 否
2023-03-04 | 丰南区 | 河北纵横集团丰南钢铁有限公司 | 厂区上风向 | 炼焦化学工业大气污染物超低排放标准(DB13/2863—2018) | 二氧化硫 | 0.024 | mg/m3 | 0.5 | 否
2023-03-04 | 丰南区 | 河北纵横集团丰南钢铁有限公司 | 厂界下风向2 | 炼焦化学工业大气污染物超低排放标准(DB13/2863—2018) | 苯 | <0.0015 | mg/m3 | 0.1 | 否
2023-03-04 | 丰南区 | 河北纵横集团丰南钢铁有限公司 | 厂界下风向2 | 炼焦化学工业大气污染物超低排放标准(DB13/2863—2018) | 氮氧化物 | 0.153 | mg/m3 | 0.25 | 否
2023-03-04 | 丰南区 | 河北纵横集团丰南钢铁有限公司 | 厂界下风向2 | 炼焦化学工业大气污染物超低排放标准(DB13/2863—2018) | 颗粒物 | 0.429 | mg/m3 | 1 | 否
2023-03-04 | 丰南区 | 河北纵横集团丰南钢铁有限公司 | 厂界下风向3 | 炼焦化学工业大气污染物超低排放标准(DB13/2863—2018) | 氨 | 0.14 | mg/m3 | 0.2 | 否
2023-03-04 | 丰南区 | 河北纵横集团丰南钢铁有限公司 | 厂界下风向3 | 炼焦化学工业大气污染物超低排放标准(DB13/2863—2018) | 氮氧化物 | 0.141 | mg/m3 | 0.25 | 否
2023-03-04 | 丰南区 | 河北纵横集团丰南钢铁有限公司 | 焦化厂氨罐周边 | 不评价/(1) | 氨 | 0.06 | mg/m3 |  | 否
2023-03-04 | 丰南区 | 河北纵横集团丰南钢铁有限公司 | 厂区上风向 | 炼焦化学工业大气污染物超低排放标准(DB13/2863—2018) | 酚类 | <0.003 | mg/m3 | 0.02 | 否
2023-03-04 | 丰南区 | 河北纵横集团丰南钢铁有限公司 | 厂界下风向2 | 炼焦化学工业大气污染物超低排放标准(DB13/2863—2018) | 硫化氢 | 0.004 | mg/m3 | 0.01 | 否
2023-03-04 | 丰南区 | 河北纵横集团丰南钢铁有限公司 | 厂界下风向2 | 炼焦化学工业大气污染物超低排放标准(DB13/2863—2018) | 酚类 | <0.003 | mg/m3 | 0.02 | 否
2023-03-04 | 丰南区 | 河北纵横集团丰南钢铁有限公司 | 厂界下风向1 | 炼焦化学工业大气污染物超低排放标准(DB13/2863—2018) | 非甲烷总烃 | 1.12 | mg/m3 | 2 | 否
2023-03-04 | 丰南区 | 河北纵横集团丰南钢铁有限公司 | 厂区上风向 | 炼焦化学工业大气污染物超低排放标准(DB13/2863—2018) | 非甲烷总烃 | 0.35 | mg/m3 | 2 | 否
2023-03-04 | 丰南区 | 河北纵横集团丰南钢铁有限公司 | 厂界下风向1 | 炼焦化学工业大气污染物超低排放标准(DB13/2863—2018) | 硫化氢 | 0.004 | mg/m3 | 0.01 | 否
2023-03-04 | 丰南区 | 河北纵横集团丰南钢铁有限公司 | 厂界下风向1 | 炼焦化学工业大气污染物超低排放标准(DB13/2863—2018) | 氮氧化物 | 0.157 | mg/m3 | 0.25 | 否
2023-03-04 | 丰南区 | 河北纵横集团丰南钢铁有限公司 | 厂界下风向3 | 炼焦化学工业大气污染物超低排放标准(DB13/2863—2018) | 氰化氢 | <0.0015 | mg/m3 | 0.024 | 否
2023-03-04 | 丰南区 | 河北纵横集团丰南钢铁有限公司 | 厂界下风向3 | 炼焦化学工业大气污染物超低排放标准(DB13/2863—2018) | 颗粒物 | 0.345 | mg/m3 | 1 | 否
2023-03-04 | 丰南区 | 河北纵横集团丰南钢铁有限公司 | 南区发电氨罐周边 | 不评价/(1) | 氨 | 0.09 | mg/m3 |  | 否
2023-03-04 | 丰南区 | 河北纵横集团丰南钢铁有限公司 | 厂区上风向 | 炼焦化学工业大气污染物超低排放标准(DB13/2863—2018) | 氰化氢 | <0.0015 | mg/m3 | 0.024 | 否
2023-03-04 | 丰南区 | 河北纵横集团丰南钢铁有限公司 | 厂区上风向 | 炼焦化学工业大气污染物超低排放标准(DB13/2863—2018) | 颗粒物 | 0.255 | mg/m3 | 1 | 否
2023-03-04 | 丰南区 | 河北纵横集团丰南钢铁有限公司 | 厂区上风向 | 炼焦化学工业大气污染物超低排放标准(DB13/2863—2018) | 氮氧化物 | 0.073 | mg/m3 | 0.25 | 否
2023-03-04 | 丰南区 | 河北纵横集团丰南钢铁有限公司 | 厂区上风向 | 炼焦化学工业大气污染物超低排放标准(DB13/2863—2018) | 硫化氢 | 0.002 | mg/m3 | 0.01 | 否
2023-03-04 | 丰南区 | 河北纵横集团丰南钢铁有限公司 | 厂界下风向2 | 炼焦化学工业大气污染物超低排放标准(DB13/2863—2018) | 苯并芘 | <0.0013 | ug/m3 | 0.01 | 否
2023-03-04 | 丰南区 | 河北纵横集团丰南钢铁有限公司 | 厂界下风向1 | 炼焦化学工业大气污染物超低排放标准(DB13/2863—2018) | 颗粒物 | 0.347 | mg/m3 | 1 | 否
2023-03-04 | 丰南区 | 河北纵横集团丰南钢铁有限公司 | 厂界下风向1 | 炼焦化学工业大气污染物超低排放标准(DB13/2863—2018) | 二氧化硫 | 0.046 | mg/m3 | 0.5 | 否
2023-03-04 | 丰南区 | 河北纵横集团丰南钢铁有限公司 | 厂界下风向3 | 炼焦化学工业大气污染物超低排放标准(DB13/2863—2018) | 非甲烷总烃 | 0.97 | mg/m3 | 2 | 否
2023-03-04 | 丰南区 | 河北纵横集团丰南钢铁有限公司 | 厂界下风向3 | 炼焦化学工业大气污染物超低排放标准(DB13/2863—2018) | 苯 | <0.0015 | mg/m3 | 0.1 | 否
2023-03-04 | 丰南区 | 河北纵横集团丰南钢铁有限公司 | 厂界下风向1 | 炼焦化学工业大气污染物超低排放标准(DB13/2863—2018) | 苯并芘 | <0.0013 | ug/m3 | 0.01 | 否
2023-03-04 | 丰南区 | 唐山市尖字沽生活垃圾填埋场 | 1#本底井 | 地下水质量标准(GB/T 14848-2017) | 铜 | 0.00057 | mg/L | 1.00 | 否
2023-03-04 | 丰南区 | 唐山市尖字沽生活垃圾填埋场 | 3#监测井 | 地下水质量标准(GB/T 14848-2017) | 溶解性总固体 | 437 | mg/L | 1000 | 否
2023-03-04 | 丰南区 | 唐山市尖字沽生活垃圾填埋场 | 3#监测井 | 地下水质量标准(GB/T 14848-2017) | 汞 | <0.00004 | mg/L | 0.001 | 否
2023-03-04 | 丰南区 | 唐山市尖字沽生活垃圾填埋场 | 1#本底井 | 地下水质量标准(GB/T 14848-2017) | 耗氧量（COD法，以O2计） | 2.1 | mg/L | 3.0 | 否
2023-03-04 | 丰南区 | 唐山市尖字沽生活垃圾填埋场 | 6#排水井 | 地下水质量标准(GB/T 14848-2017) | 铜 | 0.00023 | mg/L | 1.00 | 否
2023-03-04 | 丰南区 | 唐山市尖字沽生活垃圾填埋场 | 6#排水井 | 地下水质量标准(GB/T 14848-2017) | 硝酸盐（以N计） | 0.25 | mg/L | 20.0 | 否
2023-03-04 | 丰南区 | 唐山市尖字沽生活垃圾填埋场 | 6#排水井 | 地下水质量标准(GB/T 14848-2017) | 氰化物 | <0.002 | mg/L | 0.05 | 否
2023-03-04 | 丰南区 | 唐山市尖字沽生活垃圾填埋场 | 6#排水井 | 地下水质量标准(GB/T 14848-2017) | 铁 | 0.0370 | mg/L | 0.3 | 否
2023-03-04 | 丰南区 | 唐山市尖字沽生活垃圾填埋场 | 2#监测井 | 地下水质量标准(GB/T 14848-2017) | 硝酸盐（以N计） | 0.64 | mg/L | 20.0 | 否
2023-03-04 | 丰南区 | 唐山市尖字沽生活垃圾填埋场 | 2#监测井 | 地下水质量标准(GB/T 14848-2017) | 镉 | <0.00005 | mg/L | 0.005 | 否
2023-03-04 | 丰南区 | 唐山市尖字沽生活垃圾填埋场 | 3#监测井 | 地下水质量标准(GB/T 14848-2017) | 锰 | 0.0483 | mg/L | 0.10 | 否
2023-03-04 | 丰南区 | 唐山市尖字沽生活垃圾填埋场 | 3#监测井 | 地下水质量标准(GB/T 14848-2017) | 氨氮 | 0.316 | mg/L | 0.5 | 否
2023-03-04 | 丰南区 | 唐山市尖字沽生活垃圾填埋场 | 3#监测井 | 地下水质量标准(GB/T 14848-2017) | 硫酸盐 | 70 | mg/L | 250 | 否
2023-03-04 | 丰南区 | 唐山市尖字沽生活垃圾填埋场 | 1#本底井 | 地下水质量标准(GB/T 14848-2017) | 铅 | <0.00009 | mg/L | 0.01 | 否
2023-03-04 | 丰南区 | 唐山市尖字沽生活垃圾填埋场 | 1#本底井 | 地下水质量标准(GB/T 14848-2017) | 总硬度 | 430 | mg/L | 450 | 否
2023-03-04 | 丰南区 | 唐山市尖字沽生活垃圾填埋场 | 3#监测井 | 地下水质量标准(GB/T 14848-2017) | 锌 | <0.00067 | mg/L | 1.0 | 否
2023-03-04 | 丰南区 | 唐山市尖字沽生活垃圾填埋场 | 1#本底井 | 地下水质量标准(GB/T 14848-2017) | 硝酸盐（以N计） | 0.79 | mg/L | 20.0 | 否
2023-03-04 | 丰南区 | 唐山市尖字沽生活垃圾填埋场 | 6#排水井 | 地下水质量标准(GB/T 14848-2017) | 总硬度 | 102 | mg/L | 450 | 否
2023-03-04 | 丰南区 | 唐山市尖字沽生活垃圾填埋场 | 6#排水井 | 地下水质量标准(GB/T 14848-2017) | 总大肠菌群 | <2 | MPN/100mL | 3.0 | 否
2023-03-04 | 丰南区 | 唐山市尖字沽生活垃圾填埋场 | 5#监测井 | 地下水质量标准(GB/T 14848-2017) | pH值 | 7.9 | 无量纲 | 8.5 | 否
2023-03-04 | 丰南区 | 唐山市尖字沽生活垃圾填埋场 | 5#监测井 | 地下水质量标准(GB/T 14848-2017) | 挥发性酚类（以苯酚计） | <0.0003 | mg/L | 0.002 | 否
2023-03-04 | 丰南区 | 唐山市尖字沽生活垃圾填埋场 | 5#监测井 | 地下水质量标准(GB/T 14848-2017) | 砷 | 0.0085 | mg/L | 0.01 | 否
2023-03-04 | 丰南区 | 唐山市尖字沽生活垃圾填埋场 | 6#排水井 | 地下水质量标准(GB/T 14848-2017) | 氟化物 | 0.71 | mg/L | 1.0 | 否
2023-03-04 | 丰南区 | 唐山市尖字沽生活垃圾填埋场 | 6#排水井 | 地下水质量标准(GB/T 14848-2017) | 硫酸盐 | 68 | mg/L | 250 | 否
2023-03-04 | 丰南区 | 唐山市尖字沽生活垃圾填埋场 | 6#排水井 | 地下水质量标准(GB/T 14848-2017) | 铬（六价） | <0.004 | mg/L | 0.05 | 否
2023-03-04 | 丰南区 | 唐山市尖字沽生活垃圾填埋场 | 6#排水井 | 地下水质量标准(GB/T 14848-2017) | 氯化物 | 50.7 | mg/L | 250 | 否
2023-03-04 | 丰南区 | 唐山市尖字沽生活垃圾填埋场 | 6#排水井 | 地下水质量标准(GB/T 14848-2017) | 砷 | 0.0095 | mg/L | 0.01 | 否
2023-03-04 | 丰南区 | 唐山市尖字沽生活垃圾填埋场 | 5#监测井 | 地下水质量标准(GB/T 14848-2017) | 氯化物 | 82.3 | mg/L | 250 | 否
2023-03-04 | 丰南区 | 唐山市尖字沽生活垃圾填埋场 | 2#监测井 | 地下水质量标准(GB/T 14848-2017) | 氨氮 | 0.374 | mg/L | 0.5 | 否
2023-03-04 | 丰南区 | 唐山市尖字沽生活垃圾填埋场 | 4#监测井 | 地下水质量标准(GB/T 14848-2017) | 汞 | <0.00004 | mg/L | 0.001 | 否
2023-03-04 | 丰南区 | 唐山市尖字沽生活垃圾填埋场 | 2#监测井 | 地下水质量标准(GB/T 14848-2017) | pH值 | 7.9 | 无量纲 | 8.5 | 否
2023-03-04 | 丰南区 | 唐山市尖字沽生活垃圾填埋场 | 2#监测井 | 地下水质量标准(GB/T 14848-2017) | 氰化物 | <0.002 | mg/L | 0.05 | 否
2023-03-04 | 丰南区 | 唐山市尖字沽生活垃圾填埋场 | 4#监测井 | 地下水质量标准(GB/T 14848-2017) | 铜 | <0.00008 | mg/L | 1.00 | 否
2023-03-04 | 丰南区 | 唐山市尖字沽生活垃圾填埋场 | 3#监测井 | 地下水质量标准(GB/T 14848-2017) | 总大肠菌群 | <2 | MPN/100mL | 3.0 | 否
2023-03-04 | 丰南区 | 唐山市尖字沽生活垃圾填埋场 | 3#监测井 | 地下水质量标准(GB/T 14848-2017) | pH值 | 7.8 | 无量纲 | 8.5 | 否
2023-03-04 | 丰南区 | 唐山市尖字沽生活垃圾填埋场 | 3#监测井 | 地下水质量标准(GB/T 14848-2017) | 六价铬 | <0.004 | mg/L | 0.05 | 否
2023-03-04 | 丰南区 | 唐山市尖字沽生活垃圾填埋场 | 3#监测井 | 地下水质量标准(GB/T 14848-2017) | 铅 | <0.00009 | mg/L | 0.01 | 否
2023-03-04 | 丰南区 | 唐山市尖字沽生活垃圾填埋场 | 3#监测井 | 地下水质量标准(GB/T 14848-2017) | 耗氧量（COD法，以O2计） | 0.7 | mg/L | 3.0 | 否
2023-03-04 | 丰南区 | 唐山市尖字沽生活垃圾填埋场 | 3#监测井 | 地下水质量标准(GB/T 14848-2017) | 镉 | <0.00005 | mg/L | 0.005 | 否
2023-03-04 | 丰南区 | 唐山市尖字沽生活垃圾填埋场 | 3#监测井 | 地下水质量标准(GB/T 14848-2017) | 亚硝酸盐 | 0.006 | mg/L | 1.00 | 否
2023-03-04 | 丰南区 | 唐山市尖字沽生活垃圾填埋场 | 1#本底井 | 地下水质量标准(GB/T 14848-2017) | 铁 | <0.00082 | mg/L | 0.3 | 否
2023-03-04 | 丰南区 | 唐山市尖字沽生活垃圾填埋场 | 1#本底井 | 地下水质量标准(GB/T 14848-2017) | 亚硝酸盐 | <0.003 | mg/L | 1.00 | 否
2023-03-04 | 丰南区 | 唐山市尖字沽生活垃圾填埋场 | 6#排水井 | 地下水质量标准(GB/T 14848-2017) | 耗氧量（COD法，以O2计） | 0.6 | mg/L | 3.0 | 否
2023-03-04 | 丰南区 | 唐山市尖字沽生活垃圾填埋场 | 5#监测井 | 地下水质量标准(GB/T 14848-2017) | 氟化物 | 0.67 | mg/L | 1.0 | 否
2023-03-04 | 丰南区 | 唐山市尖字沽生活垃圾填埋场 | 5#监测井 | 地下水质量标准(GB/T 14848-2017) | 锰 | 0.0457 | mg/L | 0.10 | 否
2023-03-04 | 丰南区 | 唐山市尖字沽生活垃圾填埋场 | 5#监测井 | 地下水质量标准(GB/T 14848-2017) | 耗氧量（COD法，以O2计） | 0.8 | mg/L | 3.0 | 否
2023-03-04 | 丰南区 | 唐山市尖字沽生活垃圾填埋场 | 5#监测井 | 地下水质量标准(GB/T 14848-2017) | 溶解性总固体 | 418 | mg/L | 1000 | 否
2023-03-04 | 丰南区 | 唐山市尖字沽生活垃圾填埋场 | 6#排水井 | 地下水质量标准(GB/T 14848-2017) | 氨氮 | 0.406 | mg/L | 0.5 | 否
2023-03-04 | 丰南区 | 唐山市尖字沽生活垃圾填埋场 | 6#排水井 | 地下水质量标准(GB/T 14848-2017) | 挥发性酚类（以苯酚计） | <0.0003 | mg/L | 0.002 | 否
2023-03-04 | 丰南区 | 唐山市尖字沽生活垃圾填埋场 | 5#监测井 | 地下水质量标准(GB/T 14848-2017) | 铁 | 0.00196 | mg/L | 0.3 | 否
2023-03-04 | 丰南区 | 唐山市尖字沽生活垃圾填埋场 | 4#监测井 | 地下水质量标准(GB/T 14848-2017) | 总大肠菌群 | <2 | MPN/100mL | 3.0 | 否
2023-03-04 | 丰南区 | 唐山市尖字沽生活垃圾填埋场 | 4#监测井 | 地下水质量标准(GB/T 14848-2017) | 硫酸盐 | 63 | mg/L | 250 | 否
2023-03-04 | 丰南区 | 唐山市尖字沽生活垃圾填埋场 | 4#监测井 | 地下水质量标准(GB/T 14848-2017) | pH值 | 7.9 | 无量纲 | 8.5 | 否
2023-03-04 | 丰南区 | 唐山市尖字沽生活垃圾填埋场 | 2#监测井 | 地下水质量标准(GB/T 14848-2017) | 溶解性总固体 | 350 | mg/L | 1000 | 否
2023-03-04 | 丰南区 | 唐山市尖字沽生活垃圾填埋场 | 2#监测井 | 地下水质量标准(GB/T 14848-2017) | 硫酸盐 | 68 | mg/L | 250 | 否
2023-03-04 | 丰南区 | 唐山市尖字沽生活垃圾填埋场 | 2#监测井 | 地下水质量标准(GB/T 14848-2017) | 铜 | <0.00008 | mg/L | 1.00 | 否
2023-03-04 | 丰南区 | 唐山市尖字沽生活垃圾填埋场 | 2#监测井 | 地下水质量标准(GB/T 14848-2017) | 铅 | <0.00009 | mg/L | 0.01 | 否
2023-03-04 | 丰南区 | 唐山市尖字沽生活垃圾填埋场 | 2#监测井 | 地下水质量标准(GB/T 14848-2017) | 总硬度 | 110 | mg/L | 450 | 否
2023-03-04 | 丰南区 | 唐山市尖字沽生活垃圾填埋场 | 4#监测井 | 地下水质量标准(GB/T 14848-2017) | 氨氮 | 0.391 | mg/L | 0.5 | 否
2023-03-04 | 丰南区 | 唐山市尖字沽生活垃圾填埋场 | 4#监测井 | 地下水质量标准(GB/T 14848-2017) | 氰化物 | <0.002 | mg/L | 0.05 | 否
2023-03-04 | 丰南区 | 唐山市尖字沽生活垃圾填埋场 | 2#监测井 | 地下水质量标准(GB/T 14848-2017) | 汞 | <0.00004 | mg/L | 0.001 | 否
2023-03-04 | 丰南区 | 唐山市尖字沽生活垃圾填埋场 | 1#本底井 | 地下水质量标准(GB/T 14848-2017) | 溶解性总固体 | 944 | mg/L | 1000 | 否
2023-03-04 | 丰南区 | 唐山市尖字沽生活垃圾填埋场 | 1#本底井 | 地下水质量标准(GB/T 14848-2017) | 氰化物 | <0.002 | mg/L | 0.05 | 否
2023-03-04 | 丰南区 | 唐山市尖字沽生活垃圾填埋场 | 3#监测井 | 地下水质量标准(GB/T 14848-2017) | 挥发性酚类（以苯酚计） | <0.0003 | mg/L | 0.002 | 否
2023-03-04 | 丰南区 | 唐山市尖字沽生活垃圾填埋场 | 6#排水井 | 地下水质量标准(GB/T 14848-2017) | pH值 | 7.9 | 无量纲 | 8.5 | 否
2023-03-04 | 丰南区 | 唐山市尖字沽生活垃圾填埋场 | 5#监测井 | 地下水质量标准(GB/T 14848-2017) | 硫酸盐 | 73 | mg/L | 250 | 否
2023-03-04 | 丰南区 | 唐山市尖字沽生活垃圾填埋场 | 5#监测井 | 地下水质量标准(GB/T 14848-2017) | 六价铬 | <0.004 | mg/L | 0.05 | 否
2023-03-04 | 丰南区 | 唐山市尖字沽生活垃圾填埋场 | 6#排水井 | 地下水质量标准(GB/T 14848-2017) | 溶解性总固体 | 385 | mg/L | 1000 | 否
2023-03-04 | 丰南区 | 唐山市尖字沽生活垃圾填埋场 | 2#监测井 | 地下水质量标准(GB/T 14848-2017) | 氯化物 | 56.4 | mg/L | 250 | 否
2023-03-04 | 丰南区 | 唐山市尖字沽生活垃圾填埋场 | 2#监测井 | 地下水质量标准(GB/T 14848-2017) | 锰 | 0.0590 | mg/L | 0.10 | 否
2023-03-04 | 丰南区 | 唐山市尖字沽生活垃圾填埋场 | 4#监测井 | 地下水质量标准(GB/T 14848-2017) | 溶解性总固体 | 350 | mg/L | 1000 | 否
2023-03-04 | 丰南区 | 唐山市尖字沽生活垃圾填埋场 | 4#监测井 | 地下水质量标准(GB/T 14848-2017) | 镉 | <0.00005 | mg/L | 0.005 | 否
2023-03-04 | 丰南区 | 唐山市尖字沽生活垃圾填埋场 | 3#监测井 | 不评价/(不评价/) | 粪大肠菌群 | <20 | MPN/L |  | 否
2023-03-04 | 丰南区 | 唐山市尖字沽生活垃圾填埋场 | 2#监测井 | 不评价/(不评价/) | 粪大肠菌群 | <20 | MPN/L |  | 否
2023-03-04 | 丰南区 | 唐山市尖字沽生活垃圾填埋场 | 3#监测井 | 地下水质量标准(GB/T 14848-2017) | 硝酸盐（以N计） | 0.02 | mg/L | 20.0 | 否
2023-03-04 | 丰南区 | 唐山市尖字沽生活垃圾填埋场 | 3#监测井 | 地下水质量标准(GB/T 14848-2017) | 氯化物 | 84.5 | mg/L | 250 | 否
2023-03-04 | 丰南区 | 唐山市尖字沽生活垃圾填埋场 | 3#监测井 | 地下水质量标准(GB/T 14848-2017) | 总硬度 | 106 | mg/L | 450 | 否
2023-03-04 | 丰南区 | 唐山市尖字沽生活垃圾填埋场 | 1#本底井 | 地下水质量标准(GB/T 14848-2017) | 总大肠菌群 | <2 | MPN/100mL | 3.0 | 否
2023-03-04 | 丰南区 | 唐山市尖字沽生活垃圾填埋场 | 1#本底井 | 地下水质量标准(GB/T 14848-2017) | 氯化物 | 217 | mg/L | 250 | 否
2023-03-04 | 丰南区 | 唐山市尖字沽生活垃圾填埋场 | 1#本底井 | 地下水质量标准(GB/T 14848-2017) | 锌 | 0.00128 | mg/L | 1.0 | 否
2023-03-04 | 丰南区 | 唐山市尖字沽生活垃圾填埋场 | 1#本底井 | 地下水质量标准(GB/T 14848-2017) | 硫酸盐 | 233 | mg/L | 250 | 否
2023-03-04 | 丰南区 | 唐山市尖字沽生活垃圾填埋场 | 6#排水井 | 地下水质量标准(GB/T 14848-2017) | 汞 | <0.00004 | mg/L | 0.001 | 否
2023-03-04 | 丰南区 | 唐山市尖字沽生活垃圾填埋场 | 6#排水井 | 地下水质量标准(GB/T 14848-2017) | 铅 | 0.00114 | mg/L | 0.01 | 否
2023-03-04 | 丰南区 | 唐山市尖字沽生活垃圾填埋场 | 5#监测井 | 地下水质量标准(GB/T 14848-2017) | 铅 | <0.00009 | mg/L | 0.01 | 否
2023-03-04 | 丰南区 | 唐山市尖字沽生活垃圾填埋场 | 5#监测井 | 地下水质量标准(GB/T 14848-2017) | 氨氮 | 0.336 | mg/L | 0.5 | 否
2023-03-04 | 丰南区 | 唐山市尖字沽生活垃圾填埋场 | 4#监测井 | 地下水质量标准(GB/T 14848-2017) | 挥发性酚类（以苯酚计） | <0.0003 | mg/L | 0.002 | 否
2023-03-04 | 丰南区 | 唐山市尖字沽生活垃圾填埋场 | 2#监测井 | 地下水质量标准(GB/T 14848-2017) | 总大肠菌群 | <2 | MPN/100mL | 3.0 | 否
2023-03-04 | 丰南区 | 唐山市尖字沽生活垃圾填埋场 | 2#监测井 | 地下水质量标准(GB/T 14848-2017) | 氟化物 | 0.70 | mg/L | 1.0 | 否
2023-03-04 | 丰南区 | 唐山市尖字沽生活垃圾填埋场 | 4#监测井 | 地下水质量标准(GB/T 14848-2017) | 六价铬 | <0.004 | mg/L | 0.05 | 否
2023-03-04 | 丰南区 | 唐山市尖字沽生活垃圾填埋场 | 2#监测井 | 地下水质量标准(GB/T 14848-2017) | 挥发性酚类（以苯酚计） | <0.0003 | mg/L | 0.002 | 否
2023-03-04 | 丰南区 | 唐山市尖字沽生活垃圾填埋场 | 1#本底井 | 地下水质量标准(GB/T 14848-2017) | 六价铬 | <0.004 | mg/L | 0.05 | 否
2023-03-04 | 丰南区 | 唐山市尖字沽生活垃圾填埋场 | 1#本底井 | 地下水质量标准(GB/T 14848-2017) | 镉 | <0.00005 | mg/L | 0.005 | 否
2023-03-04 | 丰南区 | 唐山市尖字沽生活垃圾填埋场 | 1#本底井 | 地下水质量标准(GB/T 14848-2017) | 氟化物 | 0.96 | mg/L | 1.0 | 否
2023-03-04 | 丰南区 | 唐山市尖字沽生活垃圾填埋场 | 1#本底井 | 地下水质量标准(GB/T 14848-2017) | 汞 | <0.00004 | mg/L | 0.001 | 否
2023-03-04 | 丰南区 | 唐山市尖字沽生活垃圾填埋场 | 1#本底井 | 地下水质量标准(GB/T 14848-2017) | 挥发性酚类（以苯酚计） | <0.0003 | mg/L | 0.002 | 否
2023-03-04 | 丰南区 | 唐山市尖字沽生活垃圾填埋场 | 6#排水井 | 地下水质量标准(GB/T 14848-2017) | 亚硝酸盐 | 0.006 | mg/L | 1.00 | 否
2023-03-04 | 丰南区 | 唐山市尖字沽生活垃圾填埋场 | 5#监测井 | 地下水质量标准(GB/T 14848-2017) | 氰化物 | <0.002 | mg/L | 0.05 | 否
2023-03-04 | 丰南区 | 唐山市尖字沽生活垃圾填埋场 | 5#监测井 | 地下水质量标准(GB/T 14848-2017) | 铜 | <0.00008 | mg/L | 1.00 | 否
2023-03-04 | 丰南区 | 唐山市尖字沽生活垃圾填埋场 | 6#排水井 | 不评价/(不评价/) | 粪大肠菌群 | <20 | MPN/L |  | 否
2023-03-04 | 丰南区 | 唐山市尖字沽生活垃圾填埋场 | 5#监测井 | 地下水质量标准(GB/T 14848-2017) | 汞 | <0.00004 | mg/L | 0.001 | 否
2023-03-04 | 丰南区 | 唐山市尖字沽生活垃圾填埋场 | 5#监测井 | 地下水质量标准(GB/T 14848-2017) | 镉 | <0.00005 | mg/L | 0.005 | 否
2023-03-04 | 丰南区 | 唐山市尖字沽生活垃圾填埋场 | 5#监测井 | 地下水质量标准(GB/T 14848-2017) | 总大肠菌群 | <2 | MPN/100mL | 3.0 | 否
2023-03-04 | 丰南区 | 唐山市尖字沽生活垃圾填埋场 | 4#监测井 | 地下水质量标准(GB/T 14848-2017) | 氯化物 | 56.4 | mg/L | 250 | 否
2023-03-04 | 丰南区 | 唐山市尖字沽生活垃圾填埋场 | 4#监测井 | 地下水质量标准(GB/T 14848-2017) | 氟化物 | 0.71 | mg/L | 1.0 | 否
2023-03-04 | 丰南区 | 唐山市尖字沽生活垃圾填埋场 | 4#监测井 | 地下水质量标准(GB/T 14848-2017) | 耗氧量（COD法，以O2计） | 0.7 | mg/L | 3.0 | 否
2023-03-04 | 丰南区 | 唐山市尖字沽生活垃圾填埋场 | 4#监测井 | 地下水质量标准(GB/T 14848-2017) | 锌 | 0.00188 | mg/L | 1.0 | 否
2023-03-04 | 丰南区 | 唐山市尖字沽生活垃圾填埋场 | 2#监测井 | 地下水质量标准(GB/T 14848-2017) | 铁 | 0.00673 | mg/L | 0.3 | 否
2023-03-04 | 丰南区 | 唐山市尖字沽生活垃圾填埋场 | 4#监测井 | 地下水质量标准(GB/T 14848-2017) | 亚硝酸盐 | 0.008 | mg/L | 1.00 | 否
2023-03-04 | 丰南区 | 唐山市尖字沽生活垃圾填埋场 | 1#本底井 | 地下水质量标准(GB/T 14848-2017) | 砷 | 0.0086 | mg/L | 0.01 | 否
2023-03-04 | 丰南区 | 唐山市尖字沽生活垃圾填埋场 | 1#本底井 | 地下水质量标准(GB/T 14848-2017) | 锰 | 0.00349 | mg/L | 0.10 | 否
2023-03-04 | 丰南区 | 唐山市尖字沽生活垃圾填埋场 | 5#监测井 | 不评价/(不评价/) | 粪大肠菌群 | <20 | MPN/L |  | 否
2023-03-04 | 丰南区 | 唐山市尖字沽生活垃圾填埋场 | 6#排水井 | 地下水质量标准(GB/T 14848-2017) | 镉 | <0.00005 | mg/L | 0.005 | 否
2023-03-04 | 丰南区 | 唐山市尖字沽生活垃圾填埋场 | 5#监测井 | 地下水质量标准(GB/T 14848-2017) | 硝酸盐（以N计） | 0.26 | mg/L | 20.0 | 否
2023-03-04 | 丰南区 | 唐山市尖字沽生活垃圾填埋场 | 5#监测井 | 地下水质量标准(GB/T 14848-2017) | 总硬度 | 95.1 | mg/L | 450 | 否
2023-03-04 | 丰南区 | 唐山市尖字沽生活垃圾填埋场 | 5#监测井 | 地下水质量标准(GB/T 14848-2017) | 锌 | <0.00067 | mg/L | 1.0 | 否
2023-03-04 | 丰南区 | 唐山市尖字沽生活垃圾填埋场 | 5#监测井 | 地下水质量标准(GB/T 14848-2017) | 亚硝酸盐 | 0.007 | mg/L | 1.00 | 否
2023-03-04 | 丰南区 | 唐山市尖字沽生活垃圾填埋场 | 6#排水井 | 地下水质量标准(GB/T 14848-2017) | 锌 | 0.00246 | mg/L | 1.0 | 否
2023-03-04 | 丰南区 | 唐山市尖字沽生活垃圾填埋场 | 4#监测井 | 地下水质量标准(GB/T 14848-2017) | 硝酸盐（以N计） | 0.03 | mg/L | 20.0 | 否
2023-03-04 | 丰南区 | 唐山市尖字沽生活垃圾填埋场 | 2#监测井 | 地下水质量标准(GB/T 14848-2017) | 六价铬 | <0.004 | mg/L | 0.05 | 否
2023-03-04 | 丰南区 | 唐山市尖字沽生活垃圾填埋场 | 4#监测井 | 地下水质量标准(GB/T 14848-2017) | 总硬度 | 103 | mg/L | 450 | 否
2023-03-04 | 丰南区 | 唐山市尖字沽生活垃圾填埋场 | 4#监测井 | 地下水质量标准(GB/T 14848-2017) | 铁 | 0.00590 | mg/L | 0.3 | 否
2023-03-04 | 丰南区 | 唐山市尖字沽生活垃圾填埋场 | 4#监测井 | 地下水质量标准(GB/T 14848-2017) | 砷 | 0.0088 | mg/L | 0.01 | 否
2023-03-04 | 丰南区 | 唐山市尖字沽生活垃圾填埋场 | 2#监测井 | 地下水质量标准(GB/T 14848-2017) | 亚硝酸盐 | 0.005 | mg/L | 1.00 | 否
2023-03-04 | 丰南区 | 唐山市尖字沽生活垃圾填埋场 | 2#监测井 | 地下水质量标准(GB/T 14848-2017) | 砷 | 0.0096 | mg/L | 0.01 | 否
2023-03-04 | 丰南区 | 唐山市尖字沽生活垃圾填埋场 | 4#监测井 | 地下水质量标准(GB/T 14848-2017) | 锰 | 0.0290 | mg/L | 0.10 | 否
2023-03-04 | 丰南区 | 唐山市尖字沽生活垃圾填埋场 | 4#监测井 | 不评价/(不评价/) | 粪大肠菌群 | <20 | MPN/L |  | 否
2023-03-04 | 丰南区 | 唐山市尖字沽生活垃圾填埋场 | 3#监测井 | 地下水质量标准(GB/T 14848-2017) | 氟化物 | 0.69 | mg/L | 1.0 | 否
2023-03-04 | 丰南区 | 唐山市尖字沽生活垃圾填埋场 | 3#监测井 | 地下水质量标准(GB/T 14848-2017) | 砷 | 0.0092 | mg/L | 0.01 | 否
2023-03-04 | 丰南区 | 唐山市尖字沽生活垃圾填埋场 | 3#监测井 | 地下水质量标准(GB/T 14848-2017) | 铁 | 0.00923 | mg/L | 0.3 | 否
2023-03-04 | 丰南区 | 唐山市尖字沽生活垃圾填埋场 | 1#本底井 | 不评价/(不评价/) | 粪大肠菌群 | <20 | MPN/L |  | 否
2023-03-04 | 丰南区 | 唐山市尖字沽生活垃圾填埋场 | 1#本底井 | 地下水质量标准(GB/T 14848-2017) | pH值 | 7.8 | 无量纲 | 8.5 | 否
2023-03-04 | 丰南区 | 唐山市尖字沽生活垃圾填埋场 | 1#本底井 | 地下水质量标准(GB/T 14848-2017) | 氨氮 | 0.058 | mg/L | 0.5 | 否
2023-03-04 | 丰南区 | 唐山市尖字沽生活垃圾填埋场 | 6#排水井 | 地下水质量标准(GB/T 14848-2017) | 锰 | 0.0359 | mg/L | 0.10 | 否
2023-03-04 | 丰南区 | 唐山市尖字沽生活垃圾填埋场 | 4#监测井 | 地下水质量标准(GB/T 14848-2017) | 铅 | <0.00009 | mg/L | 0.01 | 否
2023-03-04 | 丰南区 | 唐山市尖字沽生活垃圾填埋场 | 2#监测井 | 地下水质量标准(GB/T 14848-2017) | 耗氧量（COD法，以O2计） | 0.7 | mg/L | 3.0 | 否
2023-03-04 | 丰南区 | 唐山市尖字沽生活垃圾填埋场 | 2#监测井 | 地下水质量标准(GB/T 14848-2017) | 锌 | <0.00067 | mg/L | 1.0 | 否
2023-03-04 | 丰南区 | 唐山市尖字沽生活垃圾填埋场 | 3#监测井 | 地下水质量标准(GB/T 14848-2017) | 氰化物 | <0.002 | mg/L | 0.05 | 否
2023-03-04 | 丰南区 | 唐山市尖字沽生活垃圾填埋场 | 3#监测井 | 地下水质量标准(GB/T 14848-2017) | 铜 | <0.00008 | mg/L | 1.00 | 否
2023-03-29 | 曹妃甸区 | 唐山轩昊环保科技有限公司 | 厂界上风向 | 土壤环境质量建设用地土壤污染风险管控标准标准(试行)(GB36600-2018) | 1，1-二氯乙烷 | <0.0012 | mg/KG | 9 | 否
2023-03-29 | 曹妃甸区 | 唐山轩昊环保科技有限公司 | 厂界上风向 | 土壤环境质量建设用地土壤污染风险管控标准标准(试行)(GB36600-2018) | 苯乙烯 | <0.0011 | mg/KG | 1290 | 否
2023-03-29 | 曹妃甸区 | 唐山轩昊环保科技有限公司 | 厂界上风向 | 土壤环境质量建设用地土壤污染风险管控标准标准(试行)(GB36600-2018) | 1，2-二氯丙烷 | <0.0011 | mg/KG | 5 | 否
2023-03-29 | 曹妃甸区 | 唐山轩昊环保科技有限公司 | 厂界下风向 | 土壤环境质量建设用地土壤污染风险管控标准标准(试行)(GB36600-2018) | 邻二甲苯 | <0.0012 | mg/KG | 640 | 否
2023-03-29 | 曹妃甸区 | 唐山轩昊环保科技有限公司 | 厂界下风向 | 土壤环境质量建设用地土壤污染风险管控标准标准(试行)(GB36600-2018) | 1，2-二氯乙烷 | <0.0013 | mg/KG | 5 | 否
2023-03-29 | 曹妃甸区 | 唐山轩昊环保科技有限公司 | 厂界下风向 | 土壤环境质量建设用地土壤污染风险管控标准标准(试行)(GB36600-2018) | 汞 | 0.0807 | mg/KG | 38 | 否
2023-03-29 | 曹妃甸区 | 唐山轩昊环保科技有限公司 | 厂界下风向 | 土壤环境质量建设用地土壤污染风险管控标准标准(试行)(GB36600-2018) | 苯并(k)荧蒽 | <0.1 | mg/KG | 151 | 否
2023-03-29 | 曹妃甸区 | 唐山轩昊环保科技有限公司 | 厂界下风向 | 土壤环境质量建设用地土壤污染风险管控标准标准(试行)(GB36600-2018) | 苯并(b)荧蒽 | <0.2 | mg/KG | 15 | 否
2023-03-29 | 曹妃甸区 | 唐山轩昊环保科技有限公司 | 厂界下风向 | 土壤环境质量建设用地土壤污染风险管控标准标准(试行)(GB36600-2018) | 2-氯酚 | <0.06 | mg/KG | 2256 | 否
2023-03-29 | 曹妃甸区 | 唐山轩昊环保科技有限公司 | 厂界下风向 | 土壤环境质量建设用地土壤污染风险管控标准标准(试行)(GB36600-2018) | 硝基苯 | <0.09 | mg/KG | 76 | 否
2023-03-29 | 曹妃甸区 | 唐山轩昊环保科技有限公司 | 厂界下风向 | 土壤环境质量建设用地土壤污染风险管控标准标准(试行)(GB36600-2018) | 反-1，2-二氯乙烯 | <0.0014 | mg/KG | 54 | 否
2023-03-29 | 曹妃甸区 | 唐山轩昊环保科技有限公司 | 厂界下风向 | 土壤环境质量建设用地土壤污染风险管控标准标准(试行)(GB36600-2018) | 二苯并(a,h)蒽 | <0.1 | mg/KG | 1.5 | 否
2023-03-29 | 曹妃甸区 | 唐山轩昊环保科技有限公司 | 厂界下风向 | 土壤环境质量建设用地土壤污染风险管控标准标准(试行)(GB36600-2018) | 二氯甲烷 | <0.0015 | mg/KG | 616 | 否
2023-03-29 | 曹妃甸区 | 唐山轩昊环保科技有限公司 | 厂界下风向 | 土壤环境质量建设用地土壤污染风险管控标准标准(试行)(GB36600-2018) | 甲苯 | <0.0013 | mg/KG | 1200 | 否
2023-03-29 | 曹妃甸区 | 唐山轩昊环保科技有限公司 | 厂界下风向 | 土壤环境质量建设用地土壤污染风险管控标准标准(试行)(GB36600-2018) | 1，2-二氯丙烷 | <0.0011 | mg/KG | 5 | 否
2023-03-29 | 曹妃甸区 | 唐山轩昊环保科技有限公司 | 厂界下风向 | 土壤环境质量建设用地土壤污染风险管控标准标准(试行)(GB36600-2018) | 1，1，2，2-四氯乙烷 | <0.0012 | mg/KG | 6.8 | 否
2023-03-29 | 曹妃甸区 | 唐山轩昊环保科技有限公司 | 厂界下风向 | 土壤环境质量建设用地土壤污染风险管控标准标准(试行)(GB36600-2018) | 苯胺 | <0.2 | mg/KG | 260 | 否
2023-03-29 | 曹妃甸区 | 唐山轩昊环保科技有限公司 | 厂界下风向 | 土壤环境质量建设用地土壤污染风险管控标准标准(试行)(GB36600-2018) | 茚并[1，2，3-cd]芘 | <0.1 | mg/KG | 15 | 否
2023-03-29 | 曹妃甸区 | 唐山轩昊环保科技有限公司 | 厂界上风向 | 土壤环境质量建设用地土壤污染风险管控标准标准(试行)(GB36600-2018) | 苯并(a)蒽 | <0.1 | mg/KG | 15 | 否
2023-03-29 | 曹妃甸区 | 唐山轩昊环保科技有限公司 | 厂界上风向 | 土壤环境质量建设用地土壤污染风险管控标准标准(试行)(GB36600-2018) | 四氯乙烯 | <0.0014 | mg/KG | 53 | 否
2023-03-29 | 曹妃甸区 | 唐山轩昊环保科技有限公司 | 厂界上风向 | 土壤环境质量建设用地土壤污染风险管控标准标准(试行)(GB36600-2018) | 铅 | 28.6 | mg/KG | 800 | 否
2023-03-29 | 曹妃甸区 | 唐山轩昊环保科技有限公司 | 厂界上风向 | 土壤环境质量建设用地土壤污染风险管控标准标准(试行)(GB36600-2018) | 甲苯 | <0.0013 | mg/KG | 1200 | 否
2023-03-29 | 曹妃甸区 | 唐山轩昊环保科技有限公司 | 厂界上风向 | 土壤环境质量建设用地土壤污染风险管控标准标准(试行)(GB36600-2018) | 顺-1，2-二氯乙烯 | <0.0013 | mg/KG | 596 | 否
2023-03-29 | 曹妃甸区 | 唐山轩昊环保科技有限公司 | 厂界上风向 | 土壤环境质量建设用地土壤污染风险管控标准标准(试行)(GB36600-2018) | 镍 | 40 | mg/KG | 900 | 否
2023-03-29 | 曹妃甸区 | 唐山轩昊环保科技有限公司 | 厂界上风向 | 土壤环境质量建设用地土壤污染风险管控标准标准(试行)(GB36600-2018) | 反-1，2-二氯乙烯 | <0.0014 | mg/KG | 54 | 否
2023-03-29 | 曹妃甸区 | 唐山轩昊环保科技有限公司 | 厂界上风向 | 土壤环境质量建设用地土壤污染风险管控标准标准(试行)(GB36600-2018) | 苯并(a)芘 | <0.1 | mg/KG | 1.5 | 否
2023-03-29 | 曹妃甸区 | 唐山轩昊环保科技有限公司 | 厂界下风向 | 土壤环境质量建设用地土壤污染风险管控标准标准(试行)(GB36600-2018) | 苯并(a)芘 | <0.1 | mg/KG | 1.5 | 否
2023-03-29 | 曹妃甸区 | 唐山轩昊环保科技有限公司 | 厂界下风向 | 土壤环境质量建设用地土壤污染风险管控标准标准(试行)(GB36600-2018) | 间二甲苯+对二甲苯 | <0.0012 | mg/KG | 570 | 否
2023-03-29 | 曹妃甸区 | 唐山轩昊环保科技有限公司 | 厂界下风向 | 土壤环境质量建设用地土壤污染风险管控标准标准(试行)(GB36600-2018) | 1，1，1，2-四氯乙烷 | <0.0012 | mg/KG | 10 | 否
2023-03-29 | 曹妃甸区 | 唐山轩昊环保科技有限公司 | 厂界下风向 | 土壤环境质量建设用地土壤污染风险管控标准标准(试行)(GB36600-2018) | 1，2-二氯苯 | <0.0015 | mg/KG | 560 | 否
2023-03-29 | 曹妃甸区 | 唐山轩昊环保科技有限公司 | 厂界下风向 | 土壤环境质量建设用地土壤污染风险管控标准标准(试行)(GB36600-2018) | 1，4-二氯苯 | <0.0015 | mg/KG | 20 | 否
2023-03-29 | 曹妃甸区 | 唐山轩昊环保科技有限公司 | 厂界上风向 | 土壤环境质量建设用地土壤污染风险管控标准标准(试行)(GB36600-2018) | 镉 | 0.16 | mg/KG | 65 | 否
2023-03-29 | 曹妃甸区 | 唐山轩昊环保科技有限公司 | 厂界上风向 | 土壤环境质量建设用地土壤污染风险管控标准标准(试行)(GB36600-2018) | 邻二甲苯 | <0.0012 | mg/KG | 640 | 否
2023-03-29 | 曹妃甸区 | 唐山轩昊环保科技有限公司 | 厂界上风向 | 土壤环境质量建设用地土壤污染风险管控标准标准(试行)(GB36600-2018) | 氯苯 | <0.0012 | mg/KG | 270 | 否
2023-03-29 | 曹妃甸区 | 唐山轩昊环保科技有限公司 | 厂界上风向 | 土壤环境质量建设用地土壤污染风险管控标准标准(试行)(GB36600-2018) | 1，4-二氯苯 | <0.0015 | mg/KG | 20 | 否
2023-03-29 | 曹妃甸区 | 唐山轩昊环保科技有限公司 | 厂界上风向 | 土壤环境质量建设用地土壤污染风险管控标准标准(试行)(GB36600-2018) | 间二甲苯+对二甲苯 | <0.0012 | mg/KG | 570 | 否
2023-03-29 | 曹妃甸区 | 唐山轩昊环保科技有限公司 | 厂界上风向 | 土壤环境质量建设用地土壤污染风险管控标准标准(试行)(GB36600-2018) | 硝基苯 | <0.09 | mg/KG | 76 | 否
2023-03-29 | 曹妃甸区 | 唐山轩昊环保科技有限公司 | 厂界下风向 | 土壤环境质量建设用地土壤污染风险管控标准标准(试行)(GB36600-2018) | 四氯化碳 | <0.0013 | mg/KG | 2.8 | 否
2023-03-29 | 曹妃甸区 | 唐山轩昊环保科技有限公司 | 厂界下风向 | 土壤环境质量建设用地土壤污染风险管控标准标准(试行)(GB36600-2018) | 1，2，3-三氯丙烷 | <0.0012 | mg/KG | 0.5 | 否
2023-03-29 | 曹妃甸区 | 唐山轩昊环保科技有限公司 | 厂界下风向 | 土壤环境质量建设用地土壤污染风险管控标准标准(试行)(GB36600-2018) | 1，1-二氯乙烯 | <0.0010 | mg/KG | 66 | 否
2023-03-29 | 曹妃甸区 | 唐山轩昊环保科技有限公司 | 厂界下风向 | 土壤环境质量建设用地土壤污染风险管控标准标准(试行)(GB36600-2018) | 萘 | <0.09 | mg/KG | 70 | 否
2023-03-29 | 曹妃甸区 | 唐山轩昊环保科技有限公司 | 厂界下风向 | 土壤环境质量建设用地土壤污染风险管控标准标准(试行)(GB36600-2018) | 氯苯 | <0.0012 | mg/KG | 270 | 否
2023-03-29 | 曹妃甸区 | 唐山轩昊环保科技有限公司 | 厂界下风向 | 土壤环境质量建设用地土壤污染风险管控标准标准(试行)(GB36600-2018) | 氯甲烷 | <0.0010 | mg/KG | 37 | 否
2023-03-29 | 曹妃甸区 | 唐山轩昊环保科技有限公司 | 厂界下风向 | 土壤环境质量建设用地土壤污染风险管控标准标准(试行)(GB36600-2018) | 三氯乙烯 | <0.0012 | mg/KG | 2.8 | 否
2023-03-29 | 曹妃甸区 | 唐山轩昊环保科技有限公司 | 厂界下风向 | 土壤环境质量建设用地土壤污染风险管控标准标准(试行)(GB36600-2018) | 镍 | 22 | mg/KG | 900 | 否
2023-03-29 | 曹妃甸区 | 唐山轩昊环保科技有限公司 | 厂界上风向 | 土壤环境质量建设用地土壤污染风险管控标准标准(试行)(GB36600-2018) | 苯胺 | <0.2 | mg/KG | 260 | 否
2023-03-29 | 曹妃甸区 | 唐山轩昊环保科技有限公司 | 厂界上风向 | 土壤环境质量建设用地土壤污染风险管控标准标准(试行)(GB36600-2018) | 1，1，1-三氯乙烷 | <0.0013 | mg/KG | 840 | 否
2023-03-29 | 曹妃甸区 | 唐山轩昊环保科技有限公司 | 厂界上风向 | 土壤环境质量建设用地土壤污染风险管控标准标准(试行)(GB36600-2018) | 苯并(b)荧蒽 | <0.2 | mg/KG | 15 | 否
2023-03-29 | 曹妃甸区 | 唐山轩昊环保科技有限公司 | 厂界上风向 | 土壤环境质量建设用地土壤污染风险管控标准标准(试行)(GB36600-2018) | 二氯甲烷 | <0.0015 | mg/KG | 616 | 否
2023-03-29 | 曹妃甸区 | 唐山轩昊环保科技有限公司 | 厂界下风向 | 土壤环境质量建设用地土壤污染风险管控标准标准(试行)(GB36600-2018) | 顺-1，2-二氯乙烯 | <0.0013 | mg/KG | 596 | 否
2023-03-29 | 曹妃甸区 | 唐山轩昊环保科技有限公司 | 厂界下风向 | 土壤环境质量建设用地土壤污染风险管控标准标准(试行)(GB36600-2018) | 铅 | 18.3 | mg/KG | 800 | 否
2023-03-29 | 曹妃甸区 | 唐山轩昊环保科技有限公司 | 厂界下风向 | 土壤环境质量建设用地土壤污染风险管控标准标准(试行)(GB36600-2018) | 苯并(a)蒽 | <0.1 | mg/KG | 15 | 否
2023-03-29 | 曹妃甸区 | 唐山轩昊环保科技有限公司 | 厂界下风向 | 土壤环境质量建设用地土壤污染风险管控标准标准(试行)(GB36600-2018) | 四氯乙烯 | <0.0014 | mg/KG | 53 | 否
2023-03-29 | 曹妃甸区 | 唐山轩昊环保科技有限公司 | 厂界上风向 | 土壤环境质量建设用地土壤污染风险管控标准标准(试行)(GB36600-2018) | 1，1，2，2-四氯乙烷 | <0.0012 | mg/KG | 6.8 | 否
2023-03-29 | 曹妃甸区 | 唐山轩昊环保科技有限公司 | 厂界上风向 | 土壤环境质量建设用地土壤污染风险管控标准标准(试行)(GB36600-2018) | 二苯并(a,h)蒽 | <0.1 | mg/KG | 1.5 | 否
2023-03-29 | 曹妃甸区 | 唐山轩昊环保科技有限公司 | 厂界上风向 | 土壤环境质量建设用地土壤污染风险管控标准标准(试行)(GB36600-2018) | 汞 | 0.0952 | mg/KG | 38 | 否
2023-03-29 | 曹妃甸区 | 唐山轩昊环保科技有限公司 | 厂界上风向 | 土壤环境质量建设用地土壤污染风险管控标准标准(试行)(GB36600-2018) | 苯并(k)荧蒽 | <0.1 | mg/KG | 151 | 否
2023-03-29 | 曹妃甸区 | 唐山轩昊环保科技有限公司 | 厂界上风向 | 土壤环境质量建设用地土壤污染风险管控标准标准(试行)(GB36600-2018) | 2-氯酚 | <0.06 | mg/KG | 2256 | 否
2023-03-29 | 曹妃甸区 | 唐山轩昊环保科技有限公司 | 厂界上风向 | 土壤环境质量建设用地土壤污染风险管控标准标准(试行)(GB36600-2018) | 氯乙烯 | <0.0010 | mg/KG | 0.43 | 否
2023-03-29 | 曹妃甸区 | 唐山轩昊环保科技有限公司 | 厂界上风向 | 土壤环境质量建设用地土壤污染风险管控标准标准(试行)(GB36600-2018) | 1，2-二氯乙烷 | <0.0013 | mg/KG | 5 | 否
2023-03-29 | 曹妃甸区 | 唐山轩昊环保科技有限公司 | 厂界上风向 | 土壤环境质量建设用地土壤污染风险管控标准标准(试行)(GB36600-2018) | 氯仿 | <0.0011 | mg/KG | 0.9 | 否
2023-03-29 | 曹妃甸区 | 唐山轩昊环保科技有限公司 | 厂界下风向 | 土壤环境质量建设用地土壤污染风险管控标准标准(试行)(GB36600-2018) | 1，1，1-三氯乙烷 | <0.0013 | mg/KG | 840 | 否
2023-03-29 | 曹妃甸区 | 唐山轩昊环保科技有限公司 | 厂界下风向 | 土壤环境质量建设用地土壤污染风险管控标准标准(试行)(GB36600-2018) | 铬（六价） | <0.5 | mg/KG | 5.7 | 否
2023-03-29 | 曹妃甸区 | 唐山轩昊环保科技有限公司 | 厂界下风向 | 土壤环境质量建设用地土壤污染风险管控标准标准(试行)(GB36600-2018) | 1，1，2-三氯乙烷 | <0.0012 | mg/KG | 2.8 | 否
2023-03-29 | 曹妃甸区 | 唐山轩昊环保科技有限公司 | 厂界下风向 | 土壤环境质量建设用地土壤污染风险管控标准标准(试行)(GB36600-2018) | 铜 | 20 | mg/KG | 18000 | 否
2023-03-29 | 曹妃甸区 | 唐山轩昊环保科技有限公司 | 厂界下风向 | 不评价(/) | pH值 | 7.55 | 无量纲 |  | 否
2023-03-29 | 曹妃甸区 | 唐山轩昊环保科技有限公司 | 厂界上风向 | 土壤环境质量建设用地土壤污染风险管控标准标准(试行)(GB36600-2018) | 铜 | 34 | mg/KG | 18000 | 否
2023-03-29 | 曹妃甸区 | 唐山轩昊环保科技有限公司 | 厂界上风向 | 土壤环境质量建设用地土壤污染风险管控标准标准(试行)(GB36600-2018) | 1，2，3-三氯丙烷 | <0.0012 | mg/KG | 0.5 | 否
2023-03-29 | 曹妃甸区 | 唐山轩昊环保科技有限公司 | 厂界上风向 | 土壤环境质量建设用地土壤污染风险管控标准标准(试行)(GB36600-2018) | 1，2-二氯苯 | <0.0015 | mg/KG | 560 | 否
2023-03-29 | 曹妃甸区 | 唐山轩昊环保科技有限公司 | 厂界上风向 | 土壤环境质量建设用地土壤污染风险管控标准标准(试行)(GB36600-2018) | 砷 | 2.60 | mg/KG | 60 | 否
2023-03-29 | 曹妃甸区 | 唐山轩昊环保科技有限公司 | 厂界上风向 | 土壤环境质量建设用地土壤污染风险管控标准标准(试行)(GB36600-2018) | 萘 | <0.09 | mg/KG | 70 | 否
2023-03-29 | 曹妃甸区 | 唐山轩昊环保科技有限公司 | 厂界下风向 | 土壤环境质量建设用地土壤污染风险管控标准标准(试行)(GB36600-2018) | 镉 | 0.08 | mg/KG | 65 | 否
2023-03-29 | 曹妃甸区 | 唐山轩昊环保科技有限公司 | 厂界下风向 | 土壤环境质量建设用地土壤污染风险管控标准标准(试行)(GB36600-2018) | 氯乙烯 | <0.0010 | mg/KG | 0.43 | 否
2023-03-29 | 曹妃甸区 | 唐山轩昊环保科技有限公司 | 厂界上风向 | 土壤环境质量建设用地土壤污染风险管控标准标准(试行)(GB36600-2018) | 氯甲烷 | <0.0010 | mg/KG | 37 | 否
2023-03-29 | 曹妃甸区 | 唐山轩昊环保科技有限公司 | 厂界上风向 | 土壤环境质量建设用地土壤污染风险管控标准标准(试行)(GB36600-2018) | 茚并[1，2，3-cd]芘 | <0.1 | mg/KG | 15 | 否
2023-03-29 | 曹妃甸区 | 唐山轩昊环保科技有限公司 | 厂界上风向 | 土壤环境质量建设用地土壤污染风险管控标准标准(试行)(GB36600-2018) | 三氯乙烯 | <0.0012 | mg/KG | 2.8 | 否
2023-03-29 | 曹妃甸区 | 唐山轩昊环保科技有限公司 | 厂界上风向 | 土壤环境质量建设用地土壤污染风险管控标准标准(试行)(GB36600-2018) | 乙苯 | <0.0012 | mg/KG | 28 | 否
2023-03-29 | 曹妃甸区 | 唐山轩昊环保科技有限公司 | 厂界上风向 | 土壤环境质量建设用地土壤污染风险管控标准标准(试行)(GB36600-2018) | 四氯化碳 | <0.0013 | mg/KG | 2.8 | 否
2023-03-29 | 曹妃甸区 | 唐山轩昊环保科技有限公司 | 厂界上风向 | 土壤环境质量建设用地土壤污染风险管控标准标准(试行)(GB36600-2018) | 苯 | <0.0019 | mg/KG | 4 | 否
2023-03-29 | 曹妃甸区 | 唐山轩昊环保科技有限公司 | 厂界上风向 | 土壤环境质量建设用地土壤污染风险管控标准标准(试行)(GB36600-2018) | 1，1，2-三氯乙烷 | <0.0012 | mg/KG | 2.8 | 否
2023-03-29 | 曹妃甸区 | 唐山轩昊环保科技有限公司 | 厂界上风向 | 不评价(/) | pH值 | 7.87 | 无量纲 |  | 否
2023-03-29 | 曹妃甸区 | 唐山轩昊环保科技有限公司 | 厂界上风向 | 土壤环境质量建设用地土壤污染风险管控标准标准(试行)(GB36600-2018) | 1，1，1，2-四氯乙烷 | <0.0012 | mg/KG | 10 | 否
2023-03-29 | 曹妃甸区 | 唐山轩昊环保科技有限公司 | 厂界上风向 | 土壤环境质量建设用地土壤污染风险管控标准标准(试行)(GB36600-2018) | 铬（六价） | <0.5 | mg/KG | 5.7 | 否
2023-03-29 | 曹妃甸区 | 唐山轩昊环保科技有限公司 | 厂界上风向 | 土壤环境质量建设用地土壤污染风险管控标准标准(试行)(GB36600-2018) | 1，1-二氯乙烯 | <0.0010 | mg/KG | 66 | 否
2023-03-29 | 曹妃甸区 | 唐山轩昊环保科技有限公司 | 厂界下风向 | 土壤环境质量建设用地土壤污染风险管控标准标准(试行)(GB36600-2018) | 乙苯 | <0.0012 | mg/KG | 28 | 否
2023-03-29 | 曹妃甸区 | 唐山轩昊环保科技有限公司 | 厂界下风向 | 土壤环境质量建设用地土壤污染风险管控标准标准(试行)(GB36600-2018) | 砷 | 2.46 | mg/KG | 60 | 否
2023-03-29 | 曹妃甸区 | 唐山轩昊环保科技有限公司 | 厂界下风向 | 土壤环境质量建设用地土壤污染风险管控标准标准(试行)(GB36600-2018) | 氯仿 | <0.0011 | mg/KG | 0.9 | 否
2023-03-29 | 曹妃甸区 | 唐山轩昊环保科技有限公司 | 厂界下风向 | 土壤环境质量建设用地土壤污染风险管控标准标准(试行)(GB36600-2018) | 苯 | <0.0019 | mg/KG | 4 | 否
2023-03-29 | 曹妃甸区 | 唐山轩昊环保科技有限公司 | 厂界下风向 | 土壤环境质量建设用地土壤污染风险管控标准标准(试行)(GB36600-2018) | 1，1-二氯乙烷 | <0.0012 | mg/KG | 9 | 否
2023-03-29 | 曹妃甸区 | 唐山轩昊环保科技有限公司 | 厂界下风向 | 土壤环境质量建设用地土壤污染风险管控标准标准(试行)(GB36600-2018) | 苯乙烯 | <0.0011 | mg/KG | 1290 | 否
2023-03-22 | 曹妃甸区 | 中交未名（唐山）环保电力有限公司 | 下风向 | 土壤环境质量建设用地土壤污染风险管控标准标准(试行)(GB36600-2018) | 1，1，1-三氯乙烷 | <0.0013 | mg/KG | 840 | 否
2023-03-22 | 曹妃甸区 | 中交未名（唐山）环保电力有限公司 | 下风向 | 土壤环境质量建设用地土壤污染风险管控标准标准(试行)(GB36600-2018) | 甲苯 | <0.0013 | mg/KG | 1200 | 否
2023-03-22 | 曹妃甸区 | 中交未名（唐山）环保电力有限公司 | 下风向 | 土壤环境质量建设用地土壤污染风险管控标准标准(试行)(GB36600-2018) | 砷 | 4.15 | mg/KG | 60 | 否
2023-03-22 | 曹妃甸区 | 中交未名（唐山）环保电力有限公司 | 上风向 | 土壤环境质量建设用地土壤污染风险管控标准标准(试行)(GB36600-2018) | 1，1-二氯乙烷 | <0.0012 | mg/KG | 9 | 否
2023-03-22 | 曹妃甸区 | 中交未名（唐山）环保电力有限公司 | 上风向 | 土壤环境质量建设用地土壤污染风险管控标准标准(试行)(GB36600-2018) | 硝基苯 | <0.09 | mg/KG | 76 | 否
2023-03-22 | 曹妃甸区 | 中交未名（唐山）环保电力有限公司 | 上风向 | 土壤环境质量建设用地土壤污染风险管控标准标准(试行)(GB36600-2018) | 铜 | 32 | mg/KG | 18000 | 否
2023-03-22 | 曹妃甸区 | 中交未名（唐山）环保电力有限公司 | 上风向 | 土壤环境质量建设用地土壤污染风险管控标准标准(试行)(GB36600-2018) | 氯仿 | <0.0011 | mg/KG | 0.9 | 否
2023-03-22 | 曹妃甸区 | 中交未名（唐山）环保电力有限公司 | 上风向 | 土壤环境质量建设用地土壤污染风险管控标准标准(试行)(GB36600-2018) | 苯并(b)荧蒽 | <0.2 | mg/KG | 15 | 否
2023-03-22 | 曹妃甸区 | 中交未名（唐山）环保电力有限公司 | 上风向 | 土壤环境质量建设用地土壤污染风险管控标准标准(试行)(GB36600-2018) | 镉 | 0.11 | mg/KG | 65 | 否
2023-03-22 | 曹妃甸区 | 中交未名（唐山）环保电力有限公司 | 下风向 | 土壤环境质量建设用地土壤污染风险管控标准标准(试行)(GB36600-2018) | 硝基苯 | <0.09 | mg/KG | 76 | 否
2023-03-22 | 曹妃甸区 | 中交未名（唐山）环保电力有限公司 | 下风向 | 土壤环境质量建设用地土壤污染风险管控标准标准(试行)(GB36600-2018) | 氯甲烷 | <0.0010 | mg/KG | 37 | 否
2023-03-22 | 曹妃甸区 | 中交未名（唐山）环保电力有限公司 | 下风向 | 土壤环境质量建设用地土壤污染风险管控标准标准(试行)(GB36600-2018) | 苯并(a)蒽 | <0.1 | mg/KG | 15 | 否
2023-03-22 | 曹妃甸区 | 中交未名（唐山）环保电力有限公司 | 下风向 | 土壤环境质量建设用地土壤污染风险管控标准标准(试行)(GB36600-2018) | 1，2，3-三氯丙烷 | <0.0012 | mg/KG | 0.5 | 否
2023-03-22 | 曹妃甸区 | 中交未名（唐山）环保电力有限公司 | 下风向 | 土壤环境质量建设用地土壤污染风险管控标准标准(试行)(GB36600-2018) | 苯并(a)芘 | <0.1 | mg/KG | 1.5 | 否
2023-03-22 | 曹妃甸区 | 中交未名（唐山）环保电力有限公司 | 下风向 | 土壤环境质量建设用地土壤污染风险管控标准标准(试行)(GB36600-2018) | 1，1-二氯乙烷 | <0.0012 | mg/KG | 9 | 否
2023-03-22 | 曹妃甸区 | 中交未名（唐山）环保电力有限公司 | 下风向 | 土壤环境质量建设用地土壤污染风险管控标准标准(试行)(GB36600-2018) | 反-1，2-二氯乙烯 | <0.0014 | mg/KG | 54 | 否
2023-03-22 | 曹妃甸区 | 中交未名（唐山）环保电力有限公司 | 上风向 | 土壤环境质量建设用地土壤污染风险管控标准标准(试行)(GB36600-2018) | 苯并(a)芘 | <0.1 | mg/KG | 1.5 | 否
2023-03-22 | 曹妃甸区 | 中交未名（唐山）环保电力有限公司 | 上风向 | 土壤环境质量建设用地土壤污染风险管控标准标准(试行)(GB36600-2018) | 间二甲苯+对二甲苯 | <0.0012 | mg/KG | 570 | 否
2023-03-22 | 曹妃甸区 | 中交未名（唐山）环保电力有限公司 | 上风向 | 土壤环境质量建设用地土壤污染风险管控标准标准(试行)(GB36600-2018) | 1，1-二氯乙烯 | <0.0010 | mg/KG | 66 | 否
2023-03-22 | 曹妃甸区 | 中交未名（唐山）环保电力有限公司 | 上风向 | 土壤环境质量建设用地土壤污染风险管控标准标准(试行)(GB36600-2018) | 顺-1，2-二氯乙烯 | <0.0013 | mg/KG | 596 | 否
2023-03-22 | 曹妃甸区 | 中交未名（唐山）环保电力有限公司 | 上风向 | 土壤环境质量建设用地土壤污染风险管控标准标准(试行)(GB36600-2018) | 砷 | 4.34 | mg/KG | 60 | 否
2023-03-22 | 曹妃甸区 | 中交未名（唐山）环保电力有限公司 | 上风向 | 土壤环境质量建设用地土壤污染风险管控标准标准(试行)(GB36600-2018) | 铬（六价） | <0.5 | mg/KG | 5.7 | 否
2023-03-22 | 曹妃甸区 | 中交未名（唐山）环保电力有限公司 | 上风向 | 土壤环境质量建设用地土壤污染风险管控标准标准(试行)(GB36600-2018) | 1，2-二氯乙烷 | <0.0013 | mg/KG | 5 | 否
2023-03-22 | 曹妃甸区 | 中交未名（唐山）环保电力有限公司 | 下风向 | 土壤环境质量建设用地土壤污染风险管控标准标准(试行)(GB36600-2018) | 四氯化碳 | <0.0013 | mg/KG | 2.8 | 否
2023-03-22 | 曹妃甸区 | 中交未名（唐山）环保电力有限公司 | 下风向 | 土壤环境质量建设用地土壤污染风险管控标准标准(试行)(GB36600-2018) | 苯 | <0.0019 | mg/KG | 4 | 否
2023-03-22 | 曹妃甸区 | 中交未名（唐山）环保电力有限公司 | 下风向 | 土壤环境质量建设用地土壤污染风险管控标准标准(试行)(GB36600-2018) | 顺-1，2-二氯乙烯 | <0.0013 | mg/KG | 596 | 否
2023-03-22 | 曹妃甸区 | 中交未名（唐山）环保电力有限公司 | 下风向 | 土壤环境质量建设用地土壤污染风险管控标准标准(试行)(GB36600-2018) | 1，2-二氯丙烷 | <0.0011 | mg/KG | 5 | 否
2023-03-22 | 曹妃甸区 | 中交未名（唐山）环保电力有限公司 | 下风向 | 土壤环境质量建设用地土壤污染风险管控标准标准(试行)(GB36600-2018) | 铜 | 30 | mg/KG | 18000 | 否
2023-03-22 | 曹妃甸区 | 中交未名（唐山）环保电力有限公司 | 下风向 | 土壤环境质量建设用地土壤污染风险管控标准标准(试行)(GB36600-2018) | 1，1，2，2-四氯乙烷 | <0.0012 | mg/KG | 6.8 | 否
2023-03-22 | 曹妃甸区 | 中交未名（唐山）环保电力有限公司 | 上风向 | 土壤环境质量建设用地土壤污染风险管控标准标准(试行)(GB36600-2018) | 1，2-二氯丙烷 | <0.0011 | mg/KG | 5 | 否
2023-03-22 | 曹妃甸区 | 中交未名（唐山）环保电力有限公司 | 上风向 | 土壤环境质量建设用地土壤污染风险管控标准标准(试行)(GB36600-2018) | 苯乙烯 | <0.0011 | mg/KG | 1290 | 否
2023-03-22 | 曹妃甸区 | 中交未名（唐山）环保电力有限公司 | 上风向 | 不评价/(不评价/) | pH值 | 7.84 | 无量纲 |  | 否
2023-03-22 | 曹妃甸区 | 中交未名（唐山）环保电力有限公司 | 上风向 | 土壤环境质量建设用地土壤污染风险管控标准标准(试行)(GB36600-2018) | 氯乙烯 | <0.0010 | mg/KG | 0.43 | 否
2023-03-22 | 曹妃甸区 | 中交未名（唐山）环保电力有限公司 | 上风向 | 土壤环境质量建设用地土壤污染风险管控标准标准(试行)(GB36600-2018) | 苯并(a)蒽 | <0.1 | mg/KG | 15 | 否
2023-03-22 | 曹妃甸区 | 中交未名（唐山）环保电力有限公司 | 上风向 | 土壤环境质量建设用地土壤污染风险管控标准标准(试行)(GB36600-2018) | 苯 | <0.0019 | mg/KG | 4 | 否
2023-03-22 | 曹妃甸区 | 中交未名（唐山）环保电力有限公司 | 下风向 | 土壤环境质量建设用地土壤污染风险管控标准标准(试行)(GB36600-2018) | 镍 | 19 | mg/KG | 900 | 否
2023-03-22 | 曹妃甸区 | 中交未名（唐山）环保电力有限公司 | 下风向 | 土壤环境质量建设用地土壤污染风险管控标准标准(试行)(GB36600-2018) | 间二甲苯+对二甲苯 | <0.0012 | mg/KG | 570 | 否
2023-03-22 | 曹妃甸区 | 中交未名（唐山）环保电力有限公司 | 上风向 | 土壤环境质量建设用地土壤污染风险管控标准标准(试行)(GB36600-2018) | 四氯化碳 | <0.0013 | mg/KG | 2.8 | 否
2023-03-22 | 曹妃甸区 | 中交未名（唐山）环保电力有限公司 | 上风向 | 土壤环境质量建设用地土壤污染风险管控标准标准(试行)(GB36600-2018) | 汞 | 0.0834 | mg/KG | 38 | 否
2023-03-22 | 曹妃甸区 | 中交未名（唐山）环保电力有限公司 | 上风向 | 土壤环境质量建设用地土壤污染风险管控标准标准(试行)(GB36600-2018) | 乙苯 | <0.0012 | mg/KG | 28 | 否
2023-03-22 | 曹妃甸区 | 中交未名（唐山）环保电力有限公司 | 下风向 | 土壤环境质量建设用地土壤污染风险管控标准标准(试行)(GB36600-2018) | 汞 | 0.0805 | mg/KG | 38 | 否
2023-03-22 | 曹妃甸区 | 中交未名（唐山）环保电力有限公司 | 下风向 | 土壤环境质量建设用地土壤污染风险管控标准标准(试行)(GB36600-2018) | 1，2-二氯乙烷 | <0.0013 | mg/KG | 5 | 否
2023-03-22 | 曹妃甸区 | 中交未名（唐山）环保电力有限公司 | 下风向 | 土壤环境质量建设用地土壤污染风险管控标准标准(试行)(GB36600-2018) | 铅 | 23.9 | mg/KG | 800 | 否
2023-03-22 | 曹妃甸区 | 中交未名（唐山）环保电力有限公司 | 下风向 | 土壤环境质量建设用地土壤污染风险管控标准标准(试行)(GB36600-2018) | 四氯乙烯 | <0.0014 | mg/KG | 53 | 否
2023-03-22 | 曹妃甸区 | 中交未名（唐山）环保电力有限公司 | 下风向 | 土壤环境质量建设用地土壤污染风险管控标准标准(试行)(GB36600-2018) | 苯胺 | <0.2 | mg/KG | 260 | 否
2023-03-22 | 曹妃甸区 | 中交未名（唐山）环保电力有限公司 | 下风向 | 土壤环境质量建设用地土壤污染风险管控标准标准(试行)(GB36600-2018) | 氯仿 | <0.0011 | mg/KG | 0.9 | 否
2023-03-22 | 曹妃甸区 | 中交未名（唐山）环保电力有限公司 | 下风向 | 土壤环境质量建设用地土壤污染风险管控标准标准(试行)(GB36600-2018) | 三氯乙烯 | <0.0012 | mg/KG | 2.8 | 否
2023-03-22 | 曹妃甸区 | 中交未名（唐山）环保电力有限公司 | 上风向 | 土壤环境质量建设用地土壤污染风险管控标准标准(试行)(GB36600-2018) | 甲苯 | <0.0013 | mg/KG | 1200 | 否
2023-03-22 | 曹妃甸区 | 中交未名（唐山）环保电力有限公司 | 下风向 | 土壤环境质量建设用地土壤污染风险管控标准标准(试行)(GB36600-2018) | 二苯并(a,h)蒽 | <0.1 | mg/KG | 1.5 | 否
2023-03-22 | 曹妃甸区 | 中交未名（唐山）环保电力有限公司 | 下风向 | 土壤环境质量建设用地土壤污染风险管控标准标准(试行)(GB36600-2018) | 镉 | 0.07 | mg/KG | 65 | 否
2023-03-22 | 曹妃甸区 | 中交未名（唐山）环保电力有限公司 | 下风向 | 不评价(/) | pH值 | 7.75 | 无量纲 |  | 否
2023-03-22 | 曹妃甸区 | 中交未名（唐山）环保电力有限公司 | 下风向 | 土壤环境质量建设用地土壤污染风险管控标准标准(试行)(GB36600-2018) | 铬（六价） | <0.5 | mg/KG | 5.7 | 否
2023-03-22 | 曹妃甸区 | 中交未名（唐山）环保电力有限公司 | 下风向 | 土壤环境质量建设用地土壤污染风险管控标准标准(试行)(GB36600-2018) | 苯并(k)荧蒽 | <0.1 | mg/KG | 151 | 否
2023-03-22 | 曹妃甸区 | 中交未名（唐山）环保电力有限公司 | 下风向 | 土壤环境质量建设用地土壤污染风险管控标准标准(试行)(GB36600-2018) | 苯并(b)荧蒽 | <0.2 | mg/KG | 15 | 否
2023-03-22 | 曹妃甸区 | 中交未名（唐山）环保电力有限公司 | 下风向 | 土壤环境质量建设用地土壤污染风险管控标准标准(试行)(GB36600-2018) | 茚并[1，2，3-cd]芘 | <0.1 | mg/KG | 15 | 否
2023-03-22 | 曹妃甸区 | 中交未名（唐山）环保电力有限公司 | 下风向 | 土壤环境质量建设用地土壤污染风险管控标准标准(试行)(GB36600-2018) | 2-氯酚 | <0.06 | mg/KG | 2256 | 否
2023-03-22 | 曹妃甸区 | 中交未名（唐山）环保电力有限公司 | 上风向 | 土壤环境质量建设用地土壤污染风险管控标准标准(试行)(GB36600-2018) | 反-1，2-二氯乙烯 | <0.0014 | mg/KG | 54 | 否
2023-03-22 | 曹妃甸区 | 中交未名（唐山）环保电力有限公司 | 上风向 | 土壤环境质量建设用地土壤污染风险管控标准标准(试行)(GB36600-2018) | 氯甲烷 | <0.0010 | mg/KG | 37 | 否
2023-03-22 | 曹妃甸区 | 中交未名（唐山）环保电力有限公司 | 上风向 | 土壤环境质量建设用地土壤污染风险管控标准标准(试行)(GB36600-2018) | 三氯乙烯 | <0.0012 | mg/KG | 2.8 | 否
2023-03-22 | 曹妃甸区 | 中交未名（唐山）环保电力有限公司 | 上风向 | 土壤环境质量建设用地土壤污染风险管控标准标准(试行)(GB36600-2018) | 铅 | 17.5 | mg/KG | 800 | 否
2023-03-22 | 曹妃甸区 | 中交未名（唐山）环保电力有限公司 | 上风向 | 土壤环境质量建设用地土壤污染风险管控标准标准(试行)(GB36600-2018) | 邻二甲苯 | <0.0012 | mg/KG | 640 | 否
2023-03-22 | 曹妃甸区 | 中交未名（唐山）环保电力有限公司 | 上风向 | 土壤环境质量建设用地土壤污染风险管控标准标准(试行)(GB36600-2018) | 萘 | <0.09 | mg/KG | 70 | 否
2023-03-22 | 曹妃甸区 | 中交未名（唐山）环保电力有限公司 | 上风向 | 土壤环境质量建设用地土壤污染风险管控标准标准(试行)(GB36600-2018) | 1，1，2，2-四氯乙烷 | <0.0012 | mg/KG | 6.8 | 否
2023-03-22 | 曹妃甸区 | 中交未名（唐山）环保电力有限公司 | 上风向 | 土壤环境质量建设用地土壤污染风险管控标准标准(试行)(GB36600-2018) | 氯苯 | <0.0012 | mg/KG | 270 | 否
2023-03-22 | 曹妃甸区 | 中交未名（唐山）环保电力有限公司 | 上风向 | 土壤环境质量建设用地土壤污染风险管控标准标准(试行)(GB36600-2018) | 1，2-二氯苯 | <0.0015 | mg/KG | 560 | 否
2023-03-22 | 曹妃甸区 | 中交未名（唐山）环保电力有限公司 | 上风向 | 土壤环境质量建设用地土壤污染风险管控标准标准(试行)(GB36600-2018) | 苯并(k)荧蒽 | <0.1 | mg/KG | 151 | 否
2023-03-22 | 曹妃甸区 | 中交未名（唐山）环保电力有限公司 | 上风向 | 土壤环境质量建设用地土壤污染风险管控标准标准(试行)(GB36600-2018) | 1，1，2-三氯乙烷 | <0.0012 | mg/KG | 2.8 | 否
2023-03-22 | 曹妃甸区 | 中交未名（唐山）环保电力有限公司 | 上风向 | 土壤环境质量建设用地土壤污染风险管控标准标准(试行)(GB36600-2018) | 镍 | 20 | mg/KG | 900 | 否
2023-03-22 | 曹妃甸区 | 中交未名（唐山）环保电力有限公司 | 上风向 | 土壤环境质量建设用地土壤污染风险管控标准标准(试行)(GB36600-2018) | 1，2，3-三氯丙烷 | <0.0012 | mg/KG | 0.5 | 否
2023-03-22 | 曹妃甸区 | 中交未名（唐山）环保电力有限公司 | 下风向 | 土壤环境质量建设用地土壤污染风险管控标准标准(试行)(GB36600-2018) | 氯乙烯 | <0.0010 | mg/KG | 0.43 | 否
2023-03-22 | 曹妃甸区 | 中交未名（唐山）环保电力有限公司 | 下风向 | 土壤环境质量建设用地土壤污染风险管控标准标准(试行)(GB36600-2018) | 乙苯 | <0.0012 | mg/KG | 28 | 否
2023-03-22 | 曹妃甸区 | 中交未名（唐山）环保电力有限公司 | 下风向 | 土壤环境质量建设用地土壤污染风险管控标准标准(试行)(GB36600-2018) | 苯乙烯 | <0.0011 | mg/KG | 1290 | 否
2023-03-22 | 曹妃甸区 | 中交未名（唐山）环保电力有限公司 | 下风向 | 土壤环境质量建设用地土壤污染风险管控标准标准(试行)(GB36600-2018) | 萘 | <0.09 | mg/KG | 70 | 否
2023-03-22 | 曹妃甸区 | 中交未名（唐山）环保电力有限公司 | 下风向 | 土壤环境质量建设用地土壤污染风险管控标准标准(试行)(GB36600-2018) | 1，1-二氯乙烯 | <0.0010 | mg/KG | 66 | 否
2023-03-22 | 曹妃甸区 | 中交未名（唐山）环保电力有限公司 | 上风向 | 土壤环境质量建设用地土壤污染风险管控标准标准(试行)(GB36600-2018) | 2-氯酚 | <0.06 | mg/KG | 2256 | 否
2023-03-22 | 曹妃甸区 | 中交未名（唐山）环保电力有限公司 | 上风向 | 土壤环境质量建设用地土壤污染风险管控标准标准(试行)(GB36600-2018) | 四氯乙烯 | <0.0014 | mg/KG | 53 | 否
2023-03-22 | 曹妃甸区 | 中交未名（唐山）环保电力有限公司 | 上风向 | 土壤环境质量建设用地土壤污染风险管控标准标准(试行)(GB36600-2018) | 1，1，1-三氯乙烷 | <0.0013 | mg/KG | 840 | 否
2023-03-22 | 曹妃甸区 | 中交未名（唐山）环保电力有限公司 | 上风向 | 土壤环境质量建设用地土壤污染风险管控标准标准(试行)(GB36600-2018) | 苯胺 | <0.2 | mg/KG | 260 | 否
2023-03-22 | 曹妃甸区 | 中交未名（唐山）环保电力有限公司 | 下风向 | 土壤环境质量建设用地土壤污染风险管控标准标准(试行)(GB36600-2018) | 邻二甲苯 | <0.0012 | mg/KG | 640 | 否
2023-03-22 | 曹妃甸区 | 中交未名（唐山）环保电力有限公司 | 下风向 | 土壤环境质量建设用地土壤污染风险管控标准标准(试行)(GB36600-2018) | 1，1，1，2-四氯乙烷 | <0.0012 | mg/KG | 10 | 否
2023-03-22 | 曹妃甸区 | 中交未名（唐山）环保电力有限公司 | 下风向 | 土壤环境质量建设用地土壤污染风险管控标准标准(试行)(GB36600-2018) | 1，1，2-三氯乙烷 | <0.0012 | mg/KG | 2.8 | 否
2023-03-22 | 曹妃甸区 | 中交未名（唐山）环保电力有限公司 | 下风向 | 土壤环境质量建设用地土壤污染风险管控标准标准(试行)(GB36600-2018) | 1，4-二氯苯 | <0.0015 | mg/KG | 20 | 否
2023-03-22 | 曹妃甸区 | 中交未名（唐山）环保电力有限公司 | 下风向 | 土壤环境质量建设用地土壤污染风险管控标准标准(试行)(GB36600-2018) | 氯苯 | <0.0012 | mg/KG | 270 | 否
2023-03-22 | 曹妃甸区 | 中交未名（唐山）环保电力有限公司 | 上风向 | 土壤环境质量建设用地土壤污染风险管控标准标准(试行)(GB36600-2018) | 二苯并(a,h)蒽 | <0.1 | mg/KG | 1.5 | 否
2023-03-22 | 曹妃甸区 | 中交未名（唐山）环保电力有限公司 | 上风向 | 土壤环境质量建设用地土壤污染风险管控标准标准(试行)(GB36600-2018) | 1，4-二氯苯 | <0.0015 | mg/KG | 20 | 否
2023-03-22 | 曹妃甸区 | 中交未名（唐山）环保电力有限公司 | 上风向 | 土壤环境质量建设用地土壤污染风险管控标准标准(试行)(GB36600-2018) | 二氯甲烷 | <0.0015 | mg/KG | 616 | 否
2023-03-22 | 曹妃甸区 | 中交未名（唐山）环保电力有限公司 | 下风向 | 土壤环境质量建设用地土壤污染风险管控标准标准(试行)(GB36600-2018) | 1,2-二氯苯 | <0.0015 | mg/KG | 560 | 否
2023-03-22 | 曹妃甸区 | 中交未名（唐山）环保电力有限公司 | 下风向 | 土壤环境质量建设用地土壤污染风险管控标准标准(试行)(GB36600-2018) | 二氯甲烷 | <0.0015 | mg/KG | 616 | 否
2023-03-22 | 曹妃甸区 | 中交未名（唐山）环保电力有限公司 | 上风向 | 土壤环境质量建设用地土壤污染风险管控标准标准(试行)(GB36600-2018) | 1，1，1，2-四氯乙烷 | <0.0012 | mg/KG | 10 | 否
2023-03-22 | 曹妃甸区 | 中交未名（唐山）环保电力有限公司 | 上风向 | 土壤环境质量建设用地土壤污染风险管控标准标准(试行)(GB36600-2018) | 茚并[1，2，3-cd]芘 | <0.1 | mg/KG | 15 | 否
2023-03-02 | 滦县 | 唐山冀杨金属制品有限公司 | 南厂界 | 土壤环境质量建设用地土壤污染风险管控标准标准(试行)(GB36600-2018) | 铜 | 23 | mg/KG | 18000 | 否
2023-03-02 | 滦县 | 唐山冀杨金属制品有限公司 | 西厂界 | 土壤环境质量建设用地土壤污染风险管控标准标准(试行)(GB36600-2018) | 铅 | 23.9 | mg/KG | 800 | 否
2023-03-02 | 滦县 | 唐山冀杨金属制品有限公司 | 北厂界 | 土壤环境质量建设用地土壤污染风险管控标准标准(试行)(GB36600-2018) | 镍 | 26 | mg/KG | 900 | 否
2023-03-02 | 滦县 | 唐山冀杨金属制品有限公司 | 北厂界 | 土壤环境质量建设用地土壤污染风险管控标准标准(试行)(GB36600-2018) | 砷 | 9.68 | mg/KG | 60 | 否
2023-03-02 | 滦县 | 唐山冀杨金属制品有限公司 | 北厂界 | 不评价/(不评价/) | 铬 | 54 | mg/KG |  | 否
2023-03-02 | 滦县 | 唐山冀杨金属制品有限公司 | 南厂界 | 土壤环境质量建设用地土壤污染风险管控标准标准(试行)(GB36600-2018) | 汞 | 0.058 | mg/KG | 38 | 否
2023-03-02 | 滦县 | 唐山冀杨金属制品有限公司 | 南厂界 | 土壤环境质量建设用地土壤污染风险管控标准标准(试行)(GB36600-2018) | 镉 | 0.16 | mg/KG | 65 | 否
2023-03-02 | 滦县 | 唐山冀杨金属制品有限公司 | 西厂界 | 不评价/(不评价/) | pH值 | 7.98 | 无量纲 |  | 否
2023-03-02 | 滦县 | 唐山冀杨金属制品有限公司 | 西厂界 | 不评价/(不评价/) | 铬 | 51 | mg/KG |  | 否
2023-03-02 | 滦县 | 唐山冀杨金属制品有限公司 | 西厂界 | 土壤环境质量建设用地土壤污染风险管控标准标准(试行)(GB36600-2018) | 汞 | 0.041 | mg/KG | 38 | 否
2023-03-02 | 滦县 | 唐山冀杨金属制品有限公司 | 北厂界 | 不评价/(不评价/) | pH值 | 8.02 | 无量纲 |  | 否
2023-03-02 | 滦县 | 唐山冀杨金属制品有限公司 | 北厂界 | 土壤环境质量建设用地土壤污染风险管控标准标准(试行)(GB36600-2018) | 铅 | 27.0 | mg/KG | 800 | 否
2023-03-02 | 滦县 | 唐山冀杨金属制品有限公司 | 北厂界 | 土壤环境质量建设用地土壤污染风险管控标准标准(试行)(GB36600-2018) | 铜 | 20 | mg/KG | 18000 | 否
2023-03-02 | 滦县 | 唐山冀杨金属制品有限公司 | 北厂界 | 土壤环境质量建设用地土壤污染风险管控标准标准(试行)(GB36600-2018) | 汞 | 0.071 | mg/KG | 38 | 否
2023-03-02 | 滦县 | 唐山冀杨金属制品有限公司 | 南厂界 | 不评价/(不评价/) | 铬 | 56 | mg/KG |  | 否
2023-03-02 | 滦县 | 唐山冀杨金属制品有限公司 | 西厂界 | 土壤环境质量建设用地土壤污染风险管控标准标准(试行)(GB36600-2018) | 镉 | 0.19 | mg/KG | 65 | 否
2023-03-02 | 滦县 | 唐山冀杨金属制品有限公司 | 西厂界 | 土壤环境质量建设用地土壤污染风险管控标准标准(试行)(GB36600-2018) | 镍 | 25 | mg/KG | 900 | 否
2023-03-02 | 滦县 | 唐山冀杨金属制品有限公司 | 北厂界 | 建设用地土壤污染风险筛选值(D13/T 5216-2020) | 锌 | 154 | mg/KG | 10000 | 否
2023-03-02 | 滦县 | 唐山冀杨金属制品有限公司 | 南厂界 | 建设用地土壤污染风险筛选值(D13/T 5216-2020) | 锌 | 80 | mg/KG | 10000 | 否
2023-03-02 | 滦县 | 唐山冀杨金属制品有限公司 | 南厂界 | 土壤环境质量建设用地土壤污染风险管控标准标准(试行)(GB36600-2018) | 铅 | 22.9 | mg/KG | 800 | 否
2023-03-02 | 滦县 | 唐山冀杨金属制品有限公司 | 南厂界 | 土壤环境质量建设用地土壤污染风险管控标准标准(试行)(GB36600-2018) | 砷 | 11.9 | mg/KG | 60 | 否
2023-03-02 | 滦县 | 唐山冀杨金属制品有限公司 | 西厂界 | 建设用地土壤污染风险筛选值(D13/T 5216-2020) | 锌 | 97 | mg/KG | 10000 | 否
2023-03-02 | 滦县 | 唐山冀杨金属制品有限公司 | 西厂界 | 土壤环境质量建设用地土壤污染风险管控标准标准(试行)(GB36600-2018) | 铜 | 21 | mg/KG | 18000 | 否
2023-03-02 | 滦县 | 唐山冀杨金属制品有限公司 | 北厂界 | 土壤环境质量建设用地土壤污染风险管控标准标准(试行)(GB36600-2018) | 镉 | 0.22 | mg/KG | 65 | 否
2023-03-02 | 滦县 | 唐山冀杨金属制品有限公司 | 南厂界 | 土壤环境质量建设用地土壤污染风险管控标准标准(试行)(GB36600-2018) | 镍 | 27 | mg/KG | 900 | 否
2023-03-02 | 滦县 | 唐山冀杨金属制品有限公司 | 南厂界 | 不评价/(不评价/) | pH值 | 7.76 | 无量纲 |  | 否
2023-03-02 | 滦县 | 唐山冀杨金属制品有限公司 | 西厂界 | 土壤环境质量建设用地土壤污染风险管控标准标准(试行)(GB36600-2018) | 砷 | 10.7 | mg/KG | 60 | 否
2023-03-06 | 玉田县 | 唐山邦力晋银化工有限公司 | 厂区内 | 土壤环境质量建设用地土壤污染风险管控标准标准(试行)(GB36600-2018) | 铜 | 21 | mg/KG | 18000 | 否
2023-03-06 | 玉田县 | 唐山邦力晋银化工有限公司 | 厂区内 | 土壤环境质量建设用地土壤污染风险管控标准标准(试行)(GB36600-2018) | 砷 | 9.56 | mg/KG | 60 | 否
2023-03-06 | 玉田县 | 唐山邦力晋银化工有限公司 | 厂区北 | 土壤环境质量建设用地土壤污染风险管控标准标准(试行)(GB36600-2018) | 镉 | 0.10 | mg/KG | 65 | 否
2023-03-06 | 玉田县 | 唐山邦力晋银化工有限公司 | 厂区内 | 土壤环境质量建设用地土壤污染风险管控标准标准(试行)(GB36600-2018) | 镉 | 0.30 | mg/KG | 65 | 否
2023-03-06 | 玉田县 | 唐山邦力晋银化工有限公司 | 厂区北 | 不评价/(不评价/) | 锌 | 62 | mg/KG |  | 否
2023-03-06 | 玉田县 | 唐山邦力晋银化工有限公司 | 厂区内 | 不评价(/) | pH值 | 8.11 | 无量纲 |  | 否
2023-03-06 | 玉田县 | 唐山邦力晋银化工有限公司 | 厂区北 | 不评价/(不评价/) | 锰 | 976 | mg/KG |  | 否
2023-03-06 | 玉田县 | 唐山邦力晋银化工有限公司 | 厂区南 | 土壤环境质量建设用地土壤污染风险管控标准标准(试行)(GB36600-2018) | 铅 | 14.5 | mg/KG | 800 | 否
2023-03-06 | 玉田县 | 唐山邦力晋银化工有限公司 | 厂区内 | 土壤环境质量建设用地土壤污染风险管控标准标准(试行)(GB36600-2018) | 铅 | 43.2 | mg/KG | 800 | 否
2023-03-06 | 玉田县 | 唐山邦力晋银化工有限公司 | 厂区南 | 土壤环境质量建设用地土壤污染风险管控标准标准(试行)(GB36600-2018) | 镉 | 0.18 | mg/KG | 65 | 否
2023-03-06 | 玉田县 | 唐山邦力晋银化工有限公司 | 厂区南 | 土壤环境质量建设用地土壤污染风险管控标准标准(试行)(GB36600-2018) | 铜 | 35 | mg/KG | 18000 | 否
2023-03-06 | 玉田县 | 唐山邦力晋银化工有限公司 | 厂区北 | 土壤环境质量建设用地土壤污染风险管控标准标准(试行)(GB36600-2018) | 铜 | 20 | mg/KG | 18000 | 否
2023-03-06 | 玉田县 | 唐山邦力晋银化工有限公司 | 厂区北 | 土壤环境质量建设用地土壤污染风险管控标准标准(试行)(GB36600-2018) | 砷 | 4.02 | mg/KG | 60 | 否
2023-03-06 | 玉田县 | 唐山邦力晋银化工有限公司 | 厂区南 | 不评价(/) | pH值 | 8.03 | 无量纲 |  | 否
2023-03-06 | 玉田县 | 唐山邦力晋银化工有限公司 | 厂区内 | 不评价/(不评价/) | 锌 | 57 | mg/KG |  | 否
2023-03-06 | 玉田县 | 唐山邦力晋银化工有限公司 | 厂区北 | 土壤环境质量建设用地土壤污染风险管控标准标准(试行)(GB36600-2018) | 铅 | 10.1 | mg/KG | 800 | 否
2023-03-06 | 玉田县 | 唐山邦力晋银化工有限公司 | 厂区南 | 建设用地土壤污染风险筛选值(D13/T 5216-2020) | 硒 | 0.06 | mg/KG | 2393 | 否
2023-03-06 | 玉田县 | 唐山邦力晋银化工有限公司 | 厂区南 | 不评价(1) | 锰 | 837 | mg/m3 |  | 否
2023-03-06 | 玉田县 | 唐山邦力晋银化工有限公司 | 厂区内 | 不评价(1) | 锰 | 702 | mg/m3 |  | 否
2023-03-06 | 玉田县 | 唐山邦力晋银化工有限公司 | 厂区北 | 建设用地土壤污染风险筛选值(D13/T 5216-2020) | 硒 | 0.03 | mg/KG | 2393 | 否
2023-03-06 | 玉田县 | 唐山邦力晋银化工有限公司 | 厂区北 | 不评价(/) | pH值 | 7.86 | 无量纲 |  | 否
2023-03-06 | 玉田县 | 唐山邦力晋银化工有限公司 | 厂区南 | 不评价/(不评价/) | 锌 | 84 | mg/KG |  | 否
2023-03-06 | 玉田县 | 唐山邦力晋银化工有限公司 | 厂区南 | 土壤环境质量建设用地土壤污染风险管控标准标准(试行)(GB36600-2018) | 砷 | 5.83 | mg/KG | 60 | 否
2023-03-13 | 遵化市 | 遵化泰达环保有限公司 | 垃圾渗滤液处理站附近监测井 | 地下水质量标准(GB/T 14848-2017) | 铅 | <0.01 | mg/L | 0.01 | 否
2023-03-13 | 遵化市 | 遵化泰达环保有限公司 | 垃圾渗滤液处理站附近监测井 | 地下水质量标准(GB/T 14848-2017) | 氨氮 | 0.308 | mg/L | 0.5 | 否
2023-03-13 | 遵化市 | 遵化泰达环保有限公司 | 焚烧发电主厂房垃圾贮仓附近监测井 | 地下水质量标准(GB/T 14848-2017) | 汞 | 0.00043 | mg/L | 0.001 | 否
2023-03-13 | 遵化市 | 遵化泰达环保有限公司 | 焚烧发电主厂房垃圾贮仓附近监测井 | 地下水质量标准(GB/T 14848-2017) | 镉 | 0.0036 | mg/L | 0.005 | 否
2023-03-13 | 遵化市 | 遵化泰达环保有限公司 | 垃圾渗滤液处理站附近监测井 | 地下水质量标准(GB/T 14848-2017) | 汞 | 0.00045 | mg/L | 0.001 | 否
2023-03-13 | 遵化市 | 遵化泰达环保有限公司 | 焚烧发电主厂房垃圾贮仓附近监测井 | 地表水环境质量标准(GB3838-2002) | 总磷（以P计） | 0.03 | mg/L | 0.2 | 否
2023-03-13 | 遵化市 | 遵化泰达环保有限公司 | 项目厂界东南角监测井 | 地下水质量标准(GB/T14848-93) | 镉 | 0.0020 | mg/L | 0.005 | 否
2023-03-13 | 遵化市 | 遵化泰达环保有限公司 | 项目厂界东南角监测井 | 地下水质量标准(GB/T 14848-2017) | 氨氮 | 0.429 | mg/L | 0.5 | 否
2023-03-13 | 遵化市 | 遵化泰达环保有限公司 | 焚烧发电主厂房垃圾贮仓附近监测井 | 地下水质量标准(GB/T 14848-2017) | 砷 | 0.0020 | mg/L | 0.01 | 否
2023-03-13 | 遵化市 | 遵化泰达环保有限公司 | 项目厂界西北角监测井 | 地下水质量标准(GB/T 14848-2017) | 铬（六价） | 0.012 | mg/L | 0.05 | 否
2023-03-13 | 遵化市 | 遵化泰达环保有限公司 | 焚烧发电主厂房垃圾贮仓附近监测井 | 地下水质量标准(GB/T 14848-2017) | 铬（六价） | 0.006 | mg/L | 0.05 | 否
2023-03-13 | 遵化市 | 遵化泰达环保有限公司 | 项目厂界东南角监测井 | 地下水质量标准(GB/T14848-93) | 汞 | 0.00039 | mg/L | 0.001 | 否
2023-03-13 | 遵化市 | 遵化泰达环保有限公司 | 项目厂界东南角监测井 | 地表水环境质量标准(GB3838-2002) | 总磷（以P计） | 0.08 | mg/L | 0.2 | 否
2023-03-13 | 遵化市 | 遵化泰达环保有限公司 | 垃圾渗滤液处理站附近监测井 | 地下水质量标准(GB/T 14848-2017) | 砷 | 0.0018 | mg/L | 0.01 | 否
2023-03-13 | 遵化市 | 遵化泰达环保有限公司 | 项目厂界西北角监测井 | 地下水质量标准(GB/T 14848-2017) | 镉 | 0.0018 | mg/L | 0.005 | 否
2023-03-13 | 遵化市 | 遵化泰达环保有限公司 | 项目厂界西北角监测井 | 地下水质量标准(GB/T 14848-2017) | 氨氮 | 0.365 | mg/L | 0.5 | 否
2023-03-13 | 遵化市 | 遵化泰达环保有限公司 | 垃圾渗滤液处理站附近监测井 | 地下水质量标准(GB/T 14848-2017) | 铬（六价） | 0.007 | mg/L | 0.05 | 否
2023-03-13 | 遵化市 | 遵化泰达环保有限公司 | 项目厂界西北角监测井 | 地表水环境质量标准(GB3838-2002) | 总磷（以P计） | 0.04 | mg/L | 0.2 | 否
2023-03-13 | 遵化市 | 遵化泰达环保有限公司 | 焚烧发电主厂房垃圾贮仓附近监测井 | 地下水质量标准(GB/T 14848-2017) | 氨氮 | 0.422 | mg/L | 0.5 | 否
2023-03-13 | 遵化市 | 遵化泰达环保有限公司 | 焚烧发电主厂房垃圾贮仓附近监测井 | 地下水质量标准(GB/T 14848-2017) | 耗氧量（COD法，以O2计） | 1.22 | mg/L | 3.0 | 否
2023-03-13 | 遵化市 | 遵化泰达环保有限公司 | 垃圾渗滤液处理站附近监测井 | 地表水环境质量标准(GB3838-2002) | 总磷（以P计） | 0.06 | mg/L | 0.2 | 否
2023-03-13 | 遵化市 | 遵化泰达环保有限公司 | 垃圾渗滤液处理站附近监测井 | 地下水质量标准(GB/T 14848-2017) | 镉 | 0.0033 | mg/L | 0.005 | 否
2023-03-13 | 遵化市 | 遵化泰达环保有限公司 | 项目厂界西北角监测井 | 地下水质量标准(GB/T 14848-2017) | 汞 | 0.00045 | mg/L | 0.001 | 否
2023-03-13 | 遵化市 | 遵化泰达环保有限公司 | 项目厂界西北角监测井 | 地下水质量标准(GB/T 14848-2017) | 耗氧量（COD法，以O2计） | 1.38 | mg/L | 3.0 | 否
2023-03-13 | 遵化市 | 遵化泰达环保有限公司 | 焚烧发电主厂房垃圾贮仓附近监测井 | 地下水质量标准(GB/T 14848-2017) | 铅 | <0.01 | mg/L | 0.01 | 否
2023-03-13 | 遵化市 | 遵化泰达环保有限公司 | 项目厂界东南角监测井 | 地下水质量标准(GB/T 14848-2017) | 耗氧量（COD法，以O2计） | 1.71 | mg/L | 3.0 | 否
2023-03-13 | 遵化市 | 遵化泰达环保有限公司 | 项目厂界东南角监测井 | 地下水质量标准(GB/T 14848-2017) | 砷 | 0.0018 | mg/L | 0.01 | 否
2023-03-13 | 遵化市 | 遵化泰达环保有限公司 | 垃圾渗滤液处理站附近监测井 | 地下水质量标准(GB/T 14848-2017) | 耗氧量（COD法，以O2计） | 1.13 | mg/L | 3.0 | 否
2023-03-13 | 遵化市 | 遵化泰达环保有限公司 | 项目厂界西北角监测井 | 地下水质量标准(GB/T 14848-2017) | 铅 | <0.01 | mg/L | 0.01 | 否
2023-03-13 | 遵化市 | 遵化泰达环保有限公司 | 项目厂界西北角监测井 | 地下水质量标准(GB/T 14848-2017) | 砷 | 0.0021 | mg/L | 0.01 | 否
2023-03-13 | 遵化市 | 遵化泰达环保有限公司 | 项目厂界东南角监测井 | 地下水质量标准(GB/T 14848-2017) | 铬（六价） | 0.011 | mg/L | 0.05 | 否
2023-03-13 | 遵化市 | 遵化泰达环保有限公司 | 项目厂界东南角监测井 | 地下水质量标准(GB/T 14848-2017) | 铅 | <0.01 | mg/L | 0.01 | 否
2023-02-18 | 迁安市 | 迁安市环卫公司（城市生活垃圾无害化填埋场） | 5#下游污染监视井 | 地下水质量标准(GB/T 14848-2017) | 砷 | <0.0003 | mg/L | 0.01 | 否
2023-02-18 | 迁安市 | 迁安市环卫公司（城市生活垃圾无害化填埋场） | 2#下游污染监视井 | 地下水质量标准(GB/T 14848-2017) | 铜 | <0.05 | mg/L | 1.00 | 否
2023-02-18 | 迁安市 | 迁安市环卫公司（城市生活垃圾无害化填埋场） | 5#下游污染监视井 | 地下水质量标准(GB/T 14848-2017) | 耗氧量（COD法，以O2计） | 0.76 | mg/L | 3.0 | 否
2023-02-18 | 迁安市 | 迁安市环卫公司（城市生活垃圾无害化填埋场） | 5#下游污染监视井 | 地下水质量标准(GB/T 14848-2017) | 氟化物 | 0.73 | mg/L | 1.0 | 否
2023-02-18 | 迁安市 | 迁安市环卫公司（城市生活垃圾无害化填埋场） | 1#上游本底井 | 地下水质量标准(GB/T 14848-2017) | 硫酸盐 | 10 | mg/L | 250 | 否
2023-02-18 | 迁安市 | 迁安市环卫公司（城市生活垃圾无害化填埋场） | 5#下游污染监视井 | 地下水质量标准(GB/T 14848-2017) | 溶解性总固体 | 256 | mg/L | 1000 | 否
2023-02-18 | 迁安市 | 迁安市环卫公司（城市生活垃圾无害化填埋场） | 6#下游污染监视井 | 地下水质量标准(GB/T 14848-2017) | 挥发性酚类（以苯酚计） | <0.0003 | mg/L | 0.002 | 否
2023-02-18 | 迁安市 | 迁安市环卫公司（城市生活垃圾无害化填埋场） | 6#下游污染监视井 | 地下水质量标准(GB/T 14848-2017) | 铁 | <0.03 | mg/L | 0.3 | 否
2023-02-18 | 迁安市 | 迁安市环卫公司（城市生活垃圾无害化填埋场） | 6#下游污染监视井 | 地下水质量标准(GB/T 14848-2017) | pH值 | 7.2 | 无量纲 | 8.5 | 否
2023-02-18 | 迁安市 | 迁安市环卫公司（城市生活垃圾无害化填埋场） | 6#下游污染监视井 | 地下水质量标准(GB/T 14848-2017) | 耗氧量（COD法，以O2计） | 0.72 | mg/L | 3.0 | 否
2023-02-18 | 迁安市 | 迁安市环卫公司（城市生活垃圾无害化填埋场） | 2#下游污染监视井 | 地下水质量标准(GB/T 14848-2017) | 总锌 | <0.05 | mg/L | 1.0 | 否
2023-02-18 | 迁安市 | 迁安市环卫公司（城市生活垃圾无害化填埋场） | 2#下游污染监视井 | 地下水质量标准(GB/T 14848-2017) | pH值 | 7.3 | 无量纲 | 8.5 | 否
2023-02-18 | 迁安市 | 迁安市环卫公司（城市生活垃圾无害化填埋场） | 3#下游污染监视井 | 地下水质量标准(GB/T 14848-2017) | 镉 | <0.0005 | mg/L | 0.005 | 否
2023-02-18 | 迁安市 | 迁安市环卫公司（城市生活垃圾无害化填埋场） | 3#下游污染监视井 | 地下水质量标准(GB/T 14848-2017) | 锰 | <0.01 | mg/L | 0.10 | 否
2023-02-18 | 迁安市 | 迁安市环卫公司（城市生活垃圾无害化填埋场） | 3#下游污染监视井 | 地下水质量标准(GB/T 14848-2017) | 氯化物 | 51 | mg/L | 250 | 否
2023-02-18 | 迁安市 | 迁安市环卫公司（城市生活垃圾无害化填埋场） | 3#下游污染监视井 | 地下水质量标准(GB/T 14848-2017) | 氰化物 | <0.002 | mg/L | 0.05 | 否
2023-02-18 | 迁安市 | 迁安市环卫公司（城市生活垃圾无害化填埋场） | 3#下游污染监视井 | 地下水质量标准(GB/T 14848-2017) | pH值 | 7.5 | 无量纲 | 8.5 | 否
2023-02-18 | 迁安市 | 迁安市环卫公司（城市生活垃圾无害化填埋场） | 3#下游污染监视井 | 不评价(/) | 粪大肠菌群 | <20 | 个/L |  | 否
2023-02-18 | 迁安市 | 迁安市环卫公司（城市生活垃圾无害化填埋场） | 4#下游污染监视井 | 地下水质量标准(GB/T 14848-2017) | 氨氮 | 0.066 | mg/L | 0.5 | 否
2023-02-18 | 迁安市 | 迁安市环卫公司（城市生活垃圾无害化填埋场） | 4#下游污染监视井 | 地下水质量标准(GB/T 14848-2017) | 氟化物 | 0.79 | mg/L | 1.0 | 否
2023-02-18 | 迁安市 | 迁安市环卫公司（城市生活垃圾无害化填埋场） | 4#下游污染监视井 | 不评价(/) | 粪大肠菌群 | <20 | 个/L |  | 否
2023-02-18 | 迁安市 | 迁安市环卫公司（城市生活垃圾无害化填埋场） | 3#下游污染监视井 | 地下水质量标准(GB/T 14848-2017) | 亚硝酸盐 | 0.006 | mg/L | 1.00 | 否
2023-02-18 | 迁安市 | 迁安市环卫公司（城市生活垃圾无害化填埋场） | 4#下游污染监视井 | 地下水质量标准(GB/T 14848-2017) | 总锌 | <0.05 | mg/L | 1.0 | 否
2023-02-18 | 迁安市 | 迁安市环卫公司（城市生活垃圾无害化填埋场） | 4#下游污染监视井 | 地下水质量标准(GB/T 14848-2017) | 总硬度 | 136 | mg/L | 450 | 否
2023-02-18 | 迁安市 | 迁安市环卫公司（城市生活垃圾无害化填埋场） | 4#下游污染监视井 | 地下水质量标准(GB/T 14848-2017) | 氰化物 | <0.002 | mg/L | 0.05 | 否
2023-02-18 | 迁安市 | 迁安市环卫公司（城市生活垃圾无害化填埋场） | 5#下游污染监视井 | 地下水质量标准(GB/T 14848-2017) | 铅 | <0.0025 | mg/L | 0.01 | 否
2023-02-18 | 迁安市 | 迁安市环卫公司（城市生活垃圾无害化填埋场） | 2#下游污染监视井 | 地下水质量标准(GB/T 14848-2017) | 砷 | <0.0003 | mg/L | 0.01 | 否
2023-02-18 | 迁安市 | 迁安市环卫公司（城市生活垃圾无害化填埋场） | 2#下游污染监视井 | 地下水质量标准(GB/T 14848-2017) | 耗氧量（COD法，以O2计） | 0.72 | mg/L | 3.0 | 否
2023-02-18 | 迁安市 | 迁安市环卫公司（城市生活垃圾无害化填埋场） | 2#下游污染监视井 | 地下水质量标准(GB/T 14848-2017) | 锰 | <0.01 | mg/L | 0.10 | 否
2023-02-18 | 迁安市 | 迁安市环卫公司（城市生活垃圾无害化填埋场） | 2#下游污染监视井 | 地下水质量标准(GB/T 14848-2017) | 氰化物 | <0.002 | mg/L | 0.05 | 否
2023-02-18 | 迁安市 | 迁安市环卫公司（城市生活垃圾无害化填埋场） | 1#上游本底井 | 地下水质量标准(GB/T 14848-2017) | 总锌 | <0.05 | mg/L | 1.0 | 否
2023-02-18 | 迁安市 | 迁安市环卫公司（城市生活垃圾无害化填埋场） | 1#上游本底井 | 地下水质量标准(GB/T 14848-2017) | 锰 | <0.01 | mg/L | 0.10 | 否
2023-02-18 | 迁安市 | 迁安市环卫公司（城市生活垃圾无害化填埋场） | 1#上游本底井 | 地下水质量标准(GB/T 14848-2017) | 铅 | <0.0025 | mg/L | 0.01 | 否
2023-02-18 | 迁安市 | 迁安市环卫公司（城市生活垃圾无害化填埋场） | 1#上游本底井 | 地下水质量标准(GB/T 14848-2017) | 六价铬 | <0.004 | mg/L | 0.05 | 否
2023-02-18 | 迁安市 | 迁安市环卫公司（城市生活垃圾无害化填埋场） | 6#下游污染监视井 | 地下水质量标准(GB/T 14848-2017) | 砷 | <0.0003 | mg/L | 0.01 | 否
2023-02-18 | 迁安市 | 迁安市环卫公司（城市生活垃圾无害化填埋场） | 2#下游污染监视井 | 地下水质量标准(GB/T 14848-2017) | 镉 | <0.0005 | mg/L | 0.005 | 否
2023-02-18 | 迁安市 | 迁安市环卫公司（城市生活垃圾无害化填埋场） | 3#下游污染监视井 | 地下水质量标准(GB/T 14848-2017) | 总硬度 | 172 | mg/L | 450 | 否
2023-02-18 | 迁安市 | 迁安市环卫公司（城市生活垃圾无害化填埋场） | 3#下游污染监视井 | 地下水质量标准(GB/T 14848-2017) | 总锌 | <0.05 | mg/L | 1.0 | 否
2023-02-18 | 迁安市 | 迁安市环卫公司（城市生活垃圾无害化填埋场） | 3#下游污染监视井 | 地下水质量标准(GB/T 14848-2017) | 硫酸盐 | 9 | mg/L | 250 | 否
2023-02-18 | 迁安市 | 迁安市环卫公司（城市生活垃圾无害化填埋场） | 4#下游污染监视井 | 地下水质量标准(GB/T 14848-2017) | 耗氧量（COD法，以O2计） | 0.64 | mg/L | 3.0 | 否
2023-02-18 | 迁安市 | 迁安市环卫公司（城市生活垃圾无害化填埋场） | 4#下游污染监视井 | 地下水质量标准(GB/T 14848-2017) | 汞 | <0.00004 | mg/L | 0.001 | 否
2023-02-18 | 迁安市 | 迁安市环卫公司（城市生活垃圾无害化填埋场） | 4#下游污染监视井 | 地下水质量标准(GB/T 14848-2017) | 氯化物 | 57 | mg/L | 250 | 否
2023-02-18 | 迁安市 | 迁安市环卫公司（城市生活垃圾无害化填埋场） | 4#下游污染监视井 | 地下水质量标准(GB/T 14848-2017) | 硝酸盐 | 13.2 | mg/L | 20.0 | 否
2023-02-18 | 迁安市 | 迁安市环卫公司（城市生活垃圾无害化填埋场） | 4#下游污染监视井 | 地下水质量标准(GB/T 14848-2017) | 挥发性酚类（以苯酚计） | <0.0003 | mg/L | 0.002 | 否
2023-02-18 | 迁安市 | 迁安市环卫公司（城市生活垃圾无害化填埋场） | 4#下游污染监视井 | 地下水质量标准(GB/T 14848-2017) | 锰 | <0.01 | mg/L | 0.10 | 否
2023-02-18 | 迁安市 | 迁安市环卫公司（城市生活垃圾无害化填埋场） | 2#下游污染监视井 | 地下水质量标准(GB/T 14848-2017) | 铁 | <0.03 | mg/L | 0.3 | 否
2023-02-18 | 迁安市 | 迁安市环卫公司（城市生活垃圾无害化填埋场） | 5#下游污染监视井 | 地下水质量标准(GB/T 14848-2017) | 六价铬 | <0.004 | mg/L | 0.05 | 否
2023-02-18 | 迁安市 | 迁安市环卫公司（城市生活垃圾无害化填埋场） | 1#上游本底井 | 地下水质量标准(GB/T 14848-2017) | 汞 | <0.00004 | mg/L | 0.001 | 否
2023-02-18 | 迁安市 | 迁安市环卫公司（城市生活垃圾无害化填埋场） | 1#上游本底井 | 地下水质量标准(GB/T 14848-2017) | 溶解性总固体 | 356 | mg/L | 1000 | 否
2023-02-18 | 迁安市 | 迁安市环卫公司（城市生活垃圾无害化填埋场） | 5#下游污染监视井 | 地下水质量标准(GB/T 14848-2017) | 铁 | <0.03 | mg/L | 0.3 | 否
2023-02-18 | 迁安市 | 迁安市环卫公司（城市生活垃圾无害化填埋场） | 6#下游污染监视井 | 地下水质量标准(GB/T 14848-2017) | 硝酸盐 | 12.1 | mg/L | 20.0 | 否
2023-02-18 | 迁安市 | 迁安市环卫公司（城市生活垃圾无害化填埋场） | 6#下游污染监视井 | 地下水质量标准(GB/T 14848-2017) | 氨氮 | 0.077 | mg/L | 0.5 | 否
2023-02-18 | 迁安市 | 迁安市环卫公司（城市生活垃圾无害化填埋场） | 6#下游污染监视井 | 地下水质量标准(GB/T 14848-2017) | 溶解性总固体 | 247 | mg/L | 1000 | 否
2023-02-18 | 迁安市 | 迁安市环卫公司（城市生活垃圾无害化填埋场） | 2#下游污染监视井 | 地下水质量标准(GB/T 14848-2017) | 汞 | <0.00004 | mg/L | 0.001 | 否
2023-02-18 | 迁安市 | 迁安市环卫公司（城市生活垃圾无害化填埋场） | 2#下游污染监视井 | 地下水质量标准(GB/T 14848-2017) | 挥发性酚类（以苯酚计） | <0.0003 | mg/L | 0.002 | 否
2023-02-18 | 迁安市 | 迁安市环卫公司（城市生活垃圾无害化填埋场） | 3#下游污染监视井 | 地下水质量标准(GB/T 14848-2017) | 铜 | <0.05 | mg/L | 1.00 | 否
2023-02-18 | 迁安市 | 迁安市环卫公司（城市生活垃圾无害化填埋场） | 3#下游污染监视井 | 地下水质量标准(GB/T 14848-2017) | 汞 | <0.00004 | mg/L | 0.001 | 否
2023-02-18 | 迁安市 | 迁安市环卫公司（城市生活垃圾无害化填埋场） | 4#下游污染监视井 | 地下水质量标准(GB/T 14848-2017) | pH值 | 6.9 | 无量纲 | 8.5 | 否
2023-02-18 | 迁安市 | 迁安市环卫公司（城市生活垃圾无害化填埋场） | 4#下游污染监视井 | 地下水质量标准(GB/T 14848-2017) | 溶解性总固体 | 345 | mg/L | 1000 | 否
2023-02-18 | 迁安市 | 迁安市环卫公司（城市生活垃圾无害化填埋场） | 4#下游污染监视井 | 地下水质量标准(GB/T 14848-2017) | 铜 | <0.05 | mg/L | 1.00 | 否
2023-02-18 | 迁安市 | 迁安市环卫公司（城市生活垃圾无害化填埋场） | 2#下游污染监视井 | 地下水质量标准(GB/T 14848-2017) | 铅 | <0.0025 | mg/L | 0.01 | 否
2023-02-18 | 迁安市 | 迁安市环卫公司（城市生活垃圾无害化填埋场） | 2#下游污染监视井 | 不评价(/) | 粪大肠菌群 | <20 | 个/L |  | 否
2023-02-18 | 迁安市 | 迁安市环卫公司（城市生活垃圾无害化填埋场） | 5#下游污染监视井 | 地下水质量标准(GB/T 14848-2017) | pH值 | 7.2 | 无量纲 | 8.5 | 否
2023-02-18 | 迁安市 | 迁安市环卫公司（城市生活垃圾无害化填埋场） | 1#上游本底井 | 地下水质量标准(GB/T 14848-2017) | 亚硝酸盐 | 0.016 | mg/L | 1.00 | 否
2023-02-18 | 迁安市 | 迁安市环卫公司（城市生活垃圾无害化填埋场） | 1#上游本底井 | 地下水质量标准(GB/T 14848-2017) | 铁 | <0.03 | mg/L | 0.3 | 否
2023-02-18 | 迁安市 | 迁安市环卫公司（城市生活垃圾无害化填埋场） | 5#下游污染监视井 | 不评价(/) | 粪大肠菌群 | <20 | 个/L |  | 否
2023-02-18 | 迁安市 | 迁安市环卫公司（城市生活垃圾无害化填埋场） | 5#下游污染监视井 | 地下水质量标准(GB/T 14848-2017) | 挥发性酚类（以苯酚计） | <0.0003 | mg/L | 0.002 | 否
2023-02-18 | 迁安市 | 迁安市环卫公司（城市生活垃圾无害化填埋场） | 6#下游污染监视井 | 地下水质量标准(GB/T 14848-2017) | 总硬度 | 103 | mg/L | 450 | 否
2023-02-18 | 迁安市 | 迁安市环卫公司（城市生活垃圾无害化填埋场） | 6#下游污染监视井 | 地下水质量标准(GB/T 14848-2017) | 铜 | <0.05 | mg/L | 1.00 | 否
2023-02-18 | 迁安市 | 迁安市环卫公司（城市生活垃圾无害化填埋场） | 6#下游污染监视井 | 地下水质量标准(GB/T 14848-2017) | 铅 | <0.0025 | mg/L | 0.01 | 否
2023-02-18 | 迁安市 | 迁安市环卫公司（城市生活垃圾无害化填埋场） | 6#下游污染监视井 | 地下水质量标准(GB/T 14848-2017) | 汞 | <0.00004 | mg/L | 0.001 | 否
2023-02-18 | 迁安市 | 迁安市环卫公司（城市生活垃圾无害化填埋场） | 2#下游污染监视井 | 地下水质量标准(GB/T 14848-2017) | 亚硝酸盐 | 0.009 | mg/L | 1.00 | 否
2023-02-18 | 迁安市 | 迁安市环卫公司（城市生活垃圾无害化填埋场） | 3#下游污染监视井 | 地下水质量标准(GB/T 14848-2017) | 硝酸盐 | 12.7 | mg/L | 20.0 | 否
2023-02-18 | 迁安市 | 迁安市环卫公司（城市生活垃圾无害化填埋场） | 3#下游污染监视井 | 地下水质量标准(GB/T 14848-2017) | 砷 | <0.0003 | mg/L | 0.01 | 否
2023-02-18 | 迁安市 | 迁安市环卫公司（城市生活垃圾无害化填埋场） | 3#下游污染监视井 | 地下水质量标准(GB/T 14848-2017) | 六价铬 | <0.004 | mg/L | 0.05 | 否
2023-02-18 | 迁安市 | 迁安市环卫公司（城市生活垃圾无害化填埋场） | 3#下游污染监视井 | 地下水质量标准(GB/T 14848-2017) | 溶解性总固体 | 386 | mg/L | 1000 | 否
2023-02-18 | 迁安市 | 迁安市环卫公司（城市生活垃圾无害化填埋场） | 2#下游污染监视井 | 地下水质量标准(GB/T 14848-2017) | 总硬度 | 122 | mg/L | 450 | 否
2023-02-18 | 迁安市 | 迁安市环卫公司（城市生活垃圾无害化填埋场） | 2#下游污染监视井 | 地下水质量标准(GB/T 14848-2017) | 氨氮 | 0.084 | mg/L | 0.5 | 否
2023-02-18 | 迁安市 | 迁安市环卫公司（城市生活垃圾无害化填埋场） | 2#下游污染监视井 | 地下水质量标准(GB/T 14848-2017) | 硝酸盐 | 12.6 | mg/L | 20.0 | 否
2023-02-18 | 迁安市 | 迁安市环卫公司（城市生活垃圾无害化填埋场） | 1#上游本底井 | 地下水质量标准(GB/T 14848-2017) | 镉 | <0.0005 | mg/L | 0.005 | 否
2023-02-18 | 迁安市 | 迁安市环卫公司（城市生活垃圾无害化填埋场） | 1#上游本底井 | 地下水质量标准(GB/T 14848-2017) | 铜 | <0.05 | mg/L | 1.00 | 否
2023-02-18 | 迁安市 | 迁安市环卫公司（城市生活垃圾无害化填埋场） | 5#下游污染监视井 | 地下水质量标准(GB/T 14848-2017) | 汞 | <0.00004 | mg/L | 0.001 | 否
2023-02-18 | 迁安市 | 迁安市环卫公司（城市生活垃圾无害化填埋场） | 5#下游污染监视井 | 地下水质量标准(GB/T 14848-2017) | 镉 | <0.0005 | mg/L | 0.005 | 否
2023-02-18 | 迁安市 | 迁安市环卫公司（城市生活垃圾无害化填埋场） | 5#下游污染监视井 | 地下水质量标准(GB/T 14848-2017) | 硫酸盐 | 21 | mg/L | 250 | 否
2023-02-18 | 迁安市 | 迁安市环卫公司（城市生活垃圾无害化填埋场） | 5#下游污染监视井 | 地下水质量标准(GB/T 14848-2017) | 亚硝酸盐 | 0.013 | mg/L | 1.00 | 否
2023-02-18 | 迁安市 | 迁安市环卫公司（城市生活垃圾无害化填埋场） | 6#下游污染监视井 | 地下水质量标准(GB/T 14848-2017) | 亚硝酸盐 | 0.023 | mg/L | 1.00 | 否
2023-02-18 | 迁安市 | 迁安市环卫公司（城市生活垃圾无害化填埋场） | 6#下游污染监视井 | 地下水质量标准(GB/T 14848-2017) | 六价铬 | <0.004 | mg/L | 0.05 | 否
2023-02-18 | 迁安市 | 迁安市环卫公司（城市生活垃圾无害化填埋场） | 2#下游污染监视井 | 地下水质量标准(GB/T 14848-2017) | 溶解性总固体 | 319 | mg/L | 1000 | 否
2023-02-18 | 迁安市 | 迁安市环卫公司（城市生活垃圾无害化填埋场） | 3#下游污染监视井 | 地下水质量标准(GB/T 14848-2017) | 氨氮 | <0.025 | mg/L | 0.5 | 否
2023-02-18 | 迁安市 | 迁安市环卫公司（城市生活垃圾无害化填埋场） | 2#下游污染监视井 | 地下水质量标准(GB/T 14848-2017) | 氯化物 | 24 | mg/L | 250 | 否
2023-02-18 | 迁安市 | 迁安市环卫公司（城市生活垃圾无害化填埋场） | 4#下游污染监视井 | 地下水质量标准(GB/T 14848-2017) | 铁 | <0.03 | mg/L | 0.3 | 否
2023-02-18 | 迁安市 | 迁安市环卫公司（城市生活垃圾无害化填埋场） | 4#下游污染监视井 | 地下水质量标准(GB/T 14848-2017) | 六价铬 | <0.004 | mg/L | 0.05 | 否
2023-02-18 | 迁安市 | 迁安市环卫公司（城市生活垃圾无害化填埋场） | 4#下游污染监视井 | 地下水质量标准(GB/T 14848-2017) | 亚硝酸盐 | 0.020 | mg/L | 1.00 | 否
2023-02-18 | 迁安市 | 迁安市环卫公司（城市生活垃圾无害化填埋场） | 5#下游污染监视井 | 地下水质量标准(GB/T 14848-2017) | 硝酸盐 | 12.2 | mg/L | 20.0 | 否
2023-02-18 | 迁安市 | 迁安市环卫公司（城市生活垃圾无害化填埋场） | 5#下游污染监视井 | 地下水质量标准(GB/T 14848-2017) | 氰化物 | <0.002 | mg/L | 0.05 | 否
2023-02-18 | 迁安市 | 迁安市环卫公司（城市生活垃圾无害化填埋场） | 5#下游污染监视井 | 地下水质量标准(GB/T 14848-2017) | 氯化物 | 12 | mg/L | 250 | 否
2023-02-18 | 迁安市 | 迁安市环卫公司（城市生活垃圾无害化填埋场） | 1#上游本底井 | 地下水质量标准(GB/T 14848-2017) | 耗氧量（COD法，以O2计） | 0.69 | mg/L | 3.0 | 否
2023-02-18 | 迁安市 | 迁安市环卫公司（城市生活垃圾无害化填埋场） | 1#上游本底井 | 地下水质量标准(GB/T 14848-2017) | 砷 | <0.0003 | mg/L | 0.01 | 否
2023-02-18 | 迁安市 | 迁安市环卫公司（城市生活垃圾无害化填埋场） | 1#上游本底井 | 地下水质量标准(GB/T 14848-2017) | 氨氮 | 0.032 | mg/L | 0.5 | 否
2023-02-18 | 迁安市 | 迁安市环卫公司（城市生活垃圾无害化填埋场） | 5#下游污染监视井 | 地下水质量标准(GB/T 14848-2017) | 总硬度 | 107 | mg/L | 450 | 否
2023-02-18 | 迁安市 | 迁安市环卫公司（城市生活垃圾无害化填埋场） | 6#下游污染监视井 | 地下水质量标准(GB/T 14848-2017) | 总锌 | <0.05 | mg/L | 1.0 | 否
2023-02-18 | 迁安市 | 迁安市环卫公司（城市生活垃圾无害化填埋场） | 6#下游污染监视井 | 地下水质量标准(GB/T 14848-2017) | 硫酸盐 | 10 | mg/L | 250 | 否
2023-02-18 | 迁安市 | 迁安市环卫公司（城市生活垃圾无害化填埋场） | 2#下游污染监视井 | 地下水质量标准(GB/T 14848-2017) | 硫酸盐 | 18 | mg/L | 250 | 否
2023-02-18 | 迁安市 | 迁安市环卫公司（城市生活垃圾无害化填埋场） | 4#下游污染监视井 | 地下水质量标准(GB/T 14848-2017) | 硫酸盐 | 9 | mg/L | 250 | 否
2023-02-18 | 迁安市 | 迁安市环卫公司（城市生活垃圾无害化填埋场） | 1#上游本底井 | 不评价(/) | 粪大肠菌群 | <20 | 个/L |  | 否
2023-02-18 | 迁安市 | 迁安市环卫公司（城市生活垃圾无害化填埋场） | 1#上游本底井 | 地下水质量标准(GB/T 14848-2017) | 总硬度 | 148 | mg/L | 450 | 否
2023-02-18 | 迁安市 | 迁安市环卫公司（城市生活垃圾无害化填埋场） | 5#下游污染监视井 | 地下水质量标准(GB/T 14848-2017) | 锰 | <0.01 | mg/L | 0.10 | 否
2023-02-18 | 迁安市 | 迁安市环卫公司（城市生活垃圾无害化填埋场） | 6#下游污染监视井 | 地下水质量标准(GB/T 14848-2017) | 氰化物 | <0.002 | mg/L | 0.05 | 否
2023-02-18 | 迁安市 | 迁安市环卫公司（城市生活垃圾无害化填埋场） | 6#下游污染监视井 | 地下水质量标准(GB/T 14848-2017) | 锰 | <0.01 | mg/L | 0.10 | 否
2023-02-18 | 迁安市 | 迁安市环卫公司（城市生活垃圾无害化填埋场） | 6#下游污染监视井 | 不评价(/) | 粪大肠菌群 | <20 | 个/L |  | 否
2023-02-18 | 迁安市 | 迁安市环卫公司（城市生活垃圾无害化填埋场） | 2#下游污染监视井 | 地下水质量标准(GB/T 14848-2017) | 六价铬 | <0.004 | mg/L | 0.05 | 否
2023-02-18 | 迁安市 | 迁安市环卫公司（城市生活垃圾无害化填埋场） | 4#下游污染监视井 | 地下水质量标准(GB/T 14848-2017) | 砷 | <0.0003 | mg/L | 0.01 | 否
2023-02-18 | 迁安市 | 迁安市环卫公司（城市生活垃圾无害化填埋场） | 4#下游污染监视井 | 地下水质量标准(GB/T 14848-2017) | 镉 | <0.0005 | mg/L | 0.005 | 否
2023-02-18 | 迁安市 | 迁安市环卫公司（城市生活垃圾无害化填埋场） | 5#下游污染监视井 | 地下水质量标准(GB/T 14848-2017) | 氨氮 | 0.066 | mg/L | 0.5 | 否
2023-02-18 | 迁安市 | 迁安市环卫公司（城市生活垃圾无害化填埋场） | 1#上游本底井 | 地下水质量标准(GB/T 14848-2017) | 氟化物 | 0.52 | mg/L | 1.0 | 否
2023-02-18 | 迁安市 | 迁安市环卫公司（城市生活垃圾无害化填埋场） | 1#上游本底井 | 地下水质量标准(GB/T 14848-2017) | 氰化物 | <0.002 | mg/L | 0.05 | 否
2023-02-18 | 迁安市 | 迁安市环卫公司（城市生活垃圾无害化填埋场） | 1#上游本底井 | 地下水质量标准(GB/T 14848-2017) | 氯化物 | 36 | mg/L | 250 | 否
2023-02-18 | 迁安市 | 迁安市环卫公司（城市生活垃圾无害化填埋场） | 1#上游本底井 | 地下水质量标准(GB/T 14848-2017) | 硝酸盐 | 9.78 | mg/L | 20.0 | 否
2023-02-18 | 迁安市 | 迁安市环卫公司（城市生活垃圾无害化填埋场） | 1#上游本底井 | 地下水质量标准(GB/T 14848-2017) | pH值 | 7.1 | 无量纲 | 8.5 | 否
2023-02-18 | 迁安市 | 迁安市环卫公司（城市生活垃圾无害化填埋场） | 1#上游本底井 | 地下水质量标准(GB/T 14848-2017) | 挥发性酚类（以苯酚计） | <0.0003 | mg/L | 0.002 | 否
2023-02-18 | 迁安市 | 迁安市环卫公司（城市生活垃圾无害化填埋场） | 5#下游污染监视井 | 地下水质量标准(GB/T 14848-2017) | 铜 | <0.05 | mg/L | 1.00 | 否
2023-02-18 | 迁安市 | 迁安市环卫公司（城市生活垃圾无害化填埋场） | 5#下游污染监视井 | 地下水质量标准(GB/T 14848-2017) | 总锌 | <0.05 | mg/L | 1.0 | 否
2023-02-18 | 迁安市 | 迁安市环卫公司（城市生活垃圾无害化填埋场） | 6#下游污染监视井 | 地下水质量标准(GB/T 14848-2017) | 氯化物 | 11 | mg/L | 250 | 否
2023-02-18 | 迁安市 | 迁安市环卫公司（城市生活垃圾无害化填埋场） | 6#下游污染监视井 | 地下水质量标准(GB/T 14848-2017) | 镉 | <0.0005 | mg/L | 0.005 | 否
2023-02-18 | 迁安市 | 迁安市环卫公司（城市生活垃圾无害化填埋场） | 6#下游污染监视井 | 地下水质量标准(GB/T 14848-2017) | 氟化物 | 0.67 | mg/L | 1.0 | 否
2023-02-18 | 迁安市 | 迁安市环卫公司（城市生活垃圾无害化填埋场） | 2#下游污染监视井 | 地下水质量标准(GB/T 14848-2017) | 氟化物 | 0.58 | mg/L | 1.0 | 否
2023-02-18 | 迁安市 | 迁安市环卫公司（城市生活垃圾无害化填埋场） | 3#下游污染监视井 | 地下水质量标准(GB/T 14848-2017) | 耗氧量（COD法，以O2计） | 0.60 | mg/L | 3.0 | 否
2023-02-18 | 迁安市 | 迁安市环卫公司（城市生活垃圾无害化填埋场） | 3#下游污染监视井 | 地下水质量标准(GB/T 14848-2017) | 挥发性酚类（以苯酚计） | <0.0003 | mg/L | 0.002 | 否
2023-02-18 | 迁安市 | 迁安市环卫公司（城市生活垃圾无害化填埋场） | 3#下游污染监视井 | 地下水质量标准(GB/T 14848-2017) | 铁 | <0.03 | mg/L | 0.3 | 否
2023-02-18 | 迁安市 | 迁安市环卫公司（城市生活垃圾无害化填埋场） | 3#下游污染监视井 | 地下水质量标准(GB/T 14848-2017) | 铅 | <0.0025 | mg/L | 0.01 | 否
2023-02-18 | 迁安市 | 迁安市环卫公司（城市生活垃圾无害化填埋场） | 3#下游污染监视井 | 地下水质量标准(GB/T 14848-2017) | 氟化物 | 0.67 | mg/L | 1.0 | 否
2023-02-18 | 迁安市 | 迁安市环卫公司（城市生活垃圾无害化填埋场） | 4#下游污染监视井 | 地下水质量标准(GB/T 14848-2017) | 铅 | <0.0025 | mg/L | 0.01 | 否
2023-03-28 | 迁安市 | 唐山金沙燃烧热能股份有限公司 | 厂区外北侧 | 不评价/(不评价/) | 锌 | 47 | mg/KG |  | 否
2023-03-28 | 迁安市 | 唐山金沙燃烧热能股份有限公司 | 厂区外东侧 | 不评价/(不评价/) | pH值 | 7.87 | 无量纲 |  | 否
2023-03-28 | 迁安市 | 唐山金沙燃烧热能股份有限公司 | 厂区外西侧 | 不评价/(不评价/) | pH值 | 7.90 | 无量纲 |  | 否
2023-03-28 | 迁安市 | 唐山金沙燃烧热能股份有限公司 | 厂区外东侧 | 土壤环境质量建设用地土壤污染风险管控标准标准(试行)(GB36600-2018) | 汞 | 0.0873 | mg/KG | 38 | 否
2023-03-28 | 迁安市 | 唐山金沙燃烧热能股份有限公司 | 厂区外东侧 | 土壤环境质量建设用地土壤污染风险管控标准标准(试行)(GB36600-2018) | 镍 | 18 | mg/KG | 900 | 否
2023-03-28 | 迁安市 | 唐山金沙燃烧热能股份有限公司 | 厂区外北侧 | 土壤环境质量建设用地土壤污染风险管控标准标准(试行)(GB36600-2018) | 镍 | 18 | mg/KG | 900 | 否
2023-03-28 | 迁安市 | 唐山金沙燃烧热能股份有限公司 | 厂区外北侧 | 土壤环境质量建设用地土壤污染风险管控标准标准(试行)(GB36600-2018) | 铅 | 20.3 | mg/KG | 800 | 否
2023-03-28 | 迁安市 | 唐山金沙燃烧热能股份有限公司 | 厂区外西侧 | 不评价/(不评价/) | 铬 | 37 | mg/KG |  | 否
2023-03-28 | 迁安市 | 唐山金沙燃烧热能股份有限公司 | 厂区外西侧 | 土壤环境质量建设用地土壤污染风险管控标准标准(试行)(GB36600-2018) | 铅 | 17.6 | mg/KG | 800 | 否
2023-03-28 | 迁安市 | 唐山金沙燃烧热能股份有限公司 | 厂区外北侧 | 土壤环境质量建设用地土壤污染风险管控标准标准(试行)(GB36600-2018) | 铜 | 20 | mg/KG | 18000 | 否
2023-03-28 | 迁安市 | 唐山金沙燃烧热能股份有限公司 | 厂区外北侧 | 土壤环境质量建设用地土壤污染风险管控标准标准(试行)(GB36600-2018) | 镉 | 0.10 | mg/KG | 65 | 否
2023-03-28 | 迁安市 | 唐山金沙燃烧热能股份有限公司 | 厂区外东侧 | 土壤环境质量建设用地土壤污染风险管控标准标准(试行)(GB36600-2018) | 铜 | 14 | mg/KG | 18000 | 否
2023-03-28 | 迁安市 | 唐山金沙燃烧热能股份有限公司 | 厂区外北侧 | 不评价/(不评价/) | 铬 | 35 | mg/KG |  | 否
2023-03-28 | 迁安市 | 唐山金沙燃烧热能股份有限公司 | 厂区外北侧 | 不评价/(不评价/) | pH值 | 7.95 | 无量纲 |  | 否
2023-03-28 | 迁安市 | 唐山金沙燃烧热能股份有限公司 | 厂区外北侧 | 土壤环境质量建设用地土壤污染风险管控标准标准(试行)(GB36600-2018) | 汞 | 0.0851 | mg/KG | 38 | 否
2023-03-28 | 迁安市 | 唐山金沙燃烧热能股份有限公司 | 厂区外西侧 | 土壤环境质量建设用地土壤污染风险管控标准标准(试行)(GB36600-2018) | 镉 | 0.08 | mg/KG | 65 | 否
2023-03-28 | 迁安市 | 唐山金沙燃烧热能股份有限公司 | 厂区外西侧 | 土壤环境质量建设用地土壤污染风险管控标准标准(试行)(GB36600-2018) | 铜 | 21 | mg/KG | 18000 | 否
2023-03-28 | 迁安市 | 唐山金沙燃烧热能股份有限公司 | 厂区外东侧 | 土壤环境质量建设用地土壤污染风险管控标准标准(试行)(GB36600-2018) | 砷 | 2.90 | mg/KG | 60 | 否
2023-03-28 | 迁安市 | 唐山金沙燃烧热能股份有限公司 | 厂区外北侧 | 土壤环境质量建设用地土壤污染风险管控标准标准(试行)(GB36600-2018) | 砷 | 3.52 | mg/KG | 60 | 否
2023-03-28 | 迁安市 | 唐山金沙燃烧热能股份有限公司 | 厂区外西侧 | 土壤环境质量建设用地土壤污染风险管控标准标准(试行)(GB36600-2018) | 镍 | 23 | mg/KG | 900 | 否
2023-03-28 | 迁安市 | 唐山金沙燃烧热能股份有限公司 | 厂区外西侧 | 土壤环境质量建设用地土壤污染风险管控标准标准(试行)(GB36600-2018) | 汞 | 0.0517 | mg/KG | 38 | 否
2023-03-28 | 迁安市 | 唐山金沙燃烧热能股份有限公司 | 厂区外东侧 | 不评价/(不评价/) | 铬 | 31 | mg/KG |  | 否
2023-03-28 | 迁安市 | 唐山金沙燃烧热能股份有限公司 | 厂区外东侧 | 不评价/(不评价/) | 锌 | 43 | mg/KG |  | 否
2023-03-28 | 迁安市 | 唐山金沙燃烧热能股份有限公司 | 厂区外东侧 | 土壤环境质量建设用地土壤污染风险管控标准标准(试行)(GB36600-2018) | 铅 | 21.3 | mg/KG | 800 | 否
2023-03-28 | 迁安市 | 唐山金沙燃烧热能股份有限公司 | 厂区外东侧 | 土壤环境质量建设用地土壤污染风险管控标准标准(试行)(GB36600-2018) | 镉 | 0.11 | mg/KG | 65 | 否
2023-03-28 | 迁安市 | 唐山金沙燃烧热能股份有限公司 | 厂区外西侧 | 土壤环境质量建设用地土壤污染风险管控标准标准(试行)(GB36600-2018) | 砷 | 5.10 | mg/KG | 60 | 否
2023-03-28 | 迁安市 | 唐山金沙燃烧热能股份有限公司 | 厂区外西侧 | 不评价/(不评价/) | 锌 | 63 | mg/KG |  | 否