## Sheet1
污染源执法监测结果(废气 )
项目监测日期 | 行政区 | 企业名称 | 监测点名称 | 排放标准名称 | 监测项目名称 | 废气实测结果 | 废气折算结果 | 取值单位 | 排放上限 | 是否超标
2023-06-20 | 路北区 | 河北大唐国际唐山热电有限责任公司 | 1号机组排放口(DA001) | 燃煤电厂大气污染物排放标准[地标](DB13/2209-2015) | 氮氧化物 | 21 | 25 | mg/m3 | 50 | 否
2023-06-20 | 路北区 | 河北大唐国际唐山热电有限责任公司 | 1号机组排放口(DA001) | 燃煤电厂大气污染物排放标准[地标](DB13/2209-2015) | 颗粒物 | <1 | <1 | mg/m3 | 10 | 否
2023-06-20 | 路北区 | 河北大唐国际唐山热电有限责任公司 | 1号机组排放口(DA001) | 燃煤电厂大气污染物排放标准(DB13/2209-2015) | 氨 | 1.51 | 1.79 | mg/m3 | 2.3 | 否
2023-06-20 | 路北区 | 河北大唐国际唐山热电有限责任公司 | 1号机组排放口(DA001) | 燃煤电厂大气污染物排放标准[地标](DB13/2209-2015) | 二氧化硫 | 24 | 27 | mg/m3 | 35 | 否
2023-06-27 | 路北区 | 河北大唐国际唐山热电有限责任公司 | 1号机组排放口(DA001) | 燃煤电厂大气污染物排放标准[地标](DB13/2209-2015) | 二氧化硫 | 21 | 25 | mg/m3 | 35 | 否
2023-06-27 | 路北区 | 河北大唐国际唐山热电有限责任公司 | 1号机组排放口(DA001) | 燃煤电厂大气污染物排放标准[地标](DB13/2209-2015) | 颗粒物 | 2.0 | 2.4 | mg/m3 | 10 | 否
2023-06-27 | 路北区 | 河北大唐国际唐山热电有限责任公司 | 1号机组排放口(DA001) | 燃煤电厂大气污染物排放标准[地标](DB13/2209-2015) | 氮氧化物 | 21 | 25 | mg/m3 | 50 | 否
2023-06-27 | 路北区 | 河北大唐国际唐山热电有限责任公司 | 1号机组排放口(DA001) | 燃煤电厂大气污染物排放标准[地标](DB13/2209-2015) | 氨 | 0.77 | 0.77 | mg/m3 | 2.3 | 否
2023-06-20 | 路北区 | 华润电力唐山丰润有限公司 | 1号脱硫出口排气筒监测孔(MF0001)(DA001) | 燃煤电厂大气污染物排放标准(DB13/2209-2015) | 氨 | 1.88 | 1.58 | mg/m3 | 2.3 | 否
2023-06-20 | 路北区 | 华润电力唐山丰润有限公司 | 1号脱硫出口排气筒监测孔(MF0001)(DA001) | 燃煤电厂大气污染物排放标准[地标](DB13/2209-2015) | 颗粒物 | 3.8 | 3.2 | mg/m3 | 10 | 否
2023-06-20 | 路北区 | 华润电力唐山丰润有限公司 | 1号脱硫出口排气筒监测孔(MF0001)(DA001) | 燃煤电厂大气污染物排放标准[地标](DB13/2209-2015) | 氮氧化物 | 9 | 8 | mg/m3 | 50 | 否
2023-06-20 | 路北区 | 华润电力唐山丰润有限公司 | 1号脱硫出口排气筒监测孔(MF0001)(DA001) | 燃煤电厂大气污染物排放标准[地标](DB13/2209-2015) | 二氧化硫 | 20 | 17 | mg/m3 | 35 | 否
2023-06-27 | 古冶区 | 开滦协鑫发电有限公司 | 高架源3#机组脱硫出口 | 燃煤电厂大气污染物排放标准[地标](DB13/2209-2015) | 颗粒物 | 2.3 | 2.7 | mg/m3 | 10 | 否
2023-06-27 | 古冶区 | 开滦协鑫发电有限公司 | 高架源3#机组脱硫出口 | 燃煤电厂大气污染物排放标准(DB13/2209—2015) | 二氧化硫 | 25 | 29 | mg/m3 | 35 | 否
2023-06-27 | 古冶区 | 开滦协鑫发电有限公司 | 高架源3#机组脱硫出口 | 燃煤电厂大气污染物排放标准(DB13/2209—2015) | 氮氧化物 | 18 | 21 | mg/m3 | 50 | 否
2023-06-27 | 古冶区 | 开滦协鑫发电有限公司 | 高架源4#机组脱硫出口(DA002) | 燃煤电厂大气污染物排放标准[地标](DB13/2209-2015) | 颗粒物 | 2.2 | 2.4 | mg/m3 | 10 | 否
2023-06-27 | 古冶区 | 开滦协鑫发电有限公司 | 高架源4#机组脱硫出口(DA002) | 燃煤电厂大气污染物排放标准(DB13/2209—2015) | 二氧化硫 | 13 | 15 | mg/m3 | 35 | 否
2023-06-27 | 古冶区 | 开滦协鑫发电有限公司 | 高架源4#机组脱硫出口(DA002) | 燃煤电厂大气污染物排放标准(DB13/2209—2015) | 氮氧化物 | 19 | 21 | mg/m3 | 50 | 否
2023-04-06 | 古冶区 | 唐山冀东启新水泥有限责任公司 | 输送皮带（石灰石出库）(DA016) | 河北省水泥工业大气污染物排放标准(DB13/2167—2020) | 颗粒物 | 3.8 | 3.8 | mg/m3 | 10 | 否
2023-04-06 | 古冶区 | 唐山冀东启新水泥有限责任公司 | 原煤仓(DA003) | 河北省水泥工业大气污染物排放标准(DB13/2167—2020) | 颗粒物 | 3.0 | 3.0 | mg/m3 | 10 | 否
2023-04-06 | 古冶区 | 唐山冀东启新水泥有限责任公司 | 窑尾(DA042) | 河北省水泥工业大气污染物排放标准(DB13/2167—2020) | 二氧化硫 | 7 | 6 | mg/m3 | 30 | 否
2023-04-06 | 古冶区 | 唐山冀东启新水泥有限责任公司 | 窑尾(DA042) | 河北省水泥工业大气污染物排放标准(DB13/2167—2020) | 氮氧化物 | 41 | 34 | mg/m3 | 100 | 否
2023-04-06 | 古冶区 | 唐山冀东启新水泥有限责任公司 | 冷却机(DA067) | 河北省水泥工业大气污染物排放标准(DB13/2167—2020) | 颗粒物 | 2.4 | 2.4 | mg/m3 | 10 | 否
2023-04-06 | 古冶区 | 唐山冀东启新水泥有限责任公司 | 窑尾(DA042) | 河北省水泥工业大气污染物排放标准(DB13/2167—2020) | 颗粒物 | 2.2 | 1.9 | mg/m3 | 10 | 否
2023-04-06 | 古冶区 | 唐山冀东启新水泥有限责任公司 | 窑尾(DA042) | 河北省水泥工业大气污染物排放标准(DB13/2167—2020) | 颗粒物 | 2.2 | 2.0 | mg/m3 | 10 | 否
2023-04-06 | 古冶区 | 唐山冀东启新水泥有限责任公司 | 冷却机(DA067) | 河北省水泥工业大气污染物排放标准(DB13/2167—2020) | 颗粒物 | 3.1 | 3.1 | mg/m3 | 10 | 否
2023-04-06 | 古冶区 | 唐山冀东启新水泥有限责任公司 | 熟料库2#(DA069) | 河北省水泥工业大气污染物排放标准(DB13/2167—2020) | 颗粒物 | 6.8 | 6.8 | mg/m3 | 10 | 否
2023-04-06 | 古冶区 | 唐山冀东启新水泥有限责任公司 | 窑尾(DA042) | 河北省水泥工业大气污染物排放标准(DB13/2167—2020) | 氮氧化物 | 39 | 36 | mg/m3 | 100 | 否
2023-04-06 | 古冶区 | 唐山冀东启新水泥有限责任公司 | 2#斗提（水泥输送提升机）(DA050) | 河北省水泥工业大气污染物排放标准(DB13/2167—2020) | 颗粒物 | 2.9 | 2.9 | mg/m3 | 10 | 否
2023-04-06 | 古冶区 | 唐山冀东启新水泥有限责任公司 | 窑尾(DA042) | 河北省水泥工业大气污染物排放标准(DB13/2167—2020) | 二氧化硫 | <2 | <2 | mg/m3 | 30 | 否
2023-04-06 | 古冶区 | 唐山冀东启新水泥有限责任公司 | 窑尾(DA042) | 河北省水泥工业大气污染物排放标准(DB13/2167—2020) | 颗粒物 | 4.1 | 3.6 | mg/m3 | 10 | 否
2023-04-06 | 古冶区 | 唐山冀东启新水泥有限责任公司 | 包装机B(DA078) | 河北省水泥工业大气污染物排放标准(DB13/2167—2020) | 颗粒物 | 3.7 | 3.7 | mg/m3 | 10 | 否
2023-04-06 | 古冶区 | 唐山冀东启新水泥有限责任公司 | 包装机D(DA080) | 河北省水泥工业大气污染物排放标准(DB13/2167—2020) | 颗粒物 | 7.1 | 7.1 | mg/m3 | 10 | 否
2023-04-06 | 古冶区 | 唐山冀东启新水泥有限责任公司 | 冷却机(DA067) | 河北省水泥工业大气污染物排放标准(DB13/2167—2020) | 颗粒物 | 3.4 | 3.4 | mg/m3 | 10 | 否
2023-04-06 | 古冶区 | 唐山冀东启新水泥有限责任公司 | 窑尾(DA042) | 河北省水泥工业大气污染物排放标准(DB13/2167—2020) | 二氧化硫 | 7 | 6 | mg/m3 | 30 | 否
2023-04-06 | 古冶区 | 唐山冀东启新水泥有限责任公司 | 窑尾(DA042) | 河北省水泥工业大气污染物排放标准(DB13/2167—2020) | 氮氧化物 | 41 | 34 | mg/m3 | 100 | 否
2023-04-06 | 古冶区 | 唐山冀东水泥三友有限公司 | 二线辅料库西侧（0601机尾，0606机头新加）(DA075) | 河北省水泥工业大气污染物排放标准(DB13/2167—2020) | 颗粒物 | 3.1 | 3.1 | mg/m3 | 10 | 否
2023-04-06 | 古冶区 | 唐山冀东水泥三友有限公司 | 二线窑尾大布袋(DA019) | 河北省水泥工业大气污染物排放标准(DB13/2167—2020) | 氮氧化物 | 49 | 40 | mg/m3 | 100 | 否
2023-04-06 | 古冶区 | 唐山冀东水泥三友有限公司 | 二线窑头大布袋(DA087) | 河北省水泥工业大气污染物排放标准(DB13/2167—2020) | 颗粒物 | 2.0 | 2.0 | mg/m3 | 10 | 否
2023-04-06 | 古冶区 | 唐山冀东水泥三友有限公司 | 二线窑尾大布袋(DA019) | 河北省水泥工业大气污染物排放标准(DB13/2167—2020) | 二氧化硫 | 10 | 8 | mg/m3 | 30 | 否
2023-04-06 | 古冶区 | 唐山冀东水泥三友有限公司 | 一线原料0604皮带机尾(DA110) | 河北省水泥工业大气污染物排放标准(DB13/2167—2020) | 颗粒物 | 3.1 | 3.1 | mg/m3 | 10 | 否
2023-04-06 | 古冶区 | 唐山冀东水泥三友有限公司 | 二线窑尾大布袋(DA019) | 河北省水泥工业大气污染物排放标准(DB13/2167—2020) | 颗粒物 | 2.1 | 1.8 | mg/m3 | 10 | 否
2023-04-06 | 古冶区 | 唐山冀东水泥三友有限公司 | 二线窑尾大布袋(DA019) | 河北省水泥工业大气污染物排放标准(DB13/2167—2020) | 氮氧化物 | 51 | 43 | mg/m3 | 100 | 否
2023-04-06 | 古冶区 | 唐山冀东水泥三友有限公司 | 二线窑头大布袋(DA087) | 河北省水泥工业大气污染物排放标准(DB13/2167—2020) | 颗粒物 | 2.3 | 2.3 | mg/m3 | 10 | 否
2023-04-06 | 古冶区 | 唐山冀东水泥三友有限公司 | 包装库顶西(DA088) | 河北省水泥工业大气污染物排放标准(DB13/2167—2020) | 颗粒物 | 3.2 | 3.2 | mg/m3 | 10 | 否
2023-04-06 | 古冶区 | 唐山冀东水泥三友有限公司 | 二线窑尾大布袋(DA019) | 河北省水泥工业大气污染物排放标准(DB13/2167—2020) | 二氧化硫 | 12 | 10 | mg/m3 | 30 | 否
2023-04-06 | 古冶区 | 唐山冀东水泥三友有限公司 | 二线窑尾大布袋(DA019) | 河北省水泥工业大气污染物排放标准(DB13/2167—2020) | 颗粒物 | 2.2 | 1.8 | mg/m3 | 10 | 否
2023-04-06 | 古冶区 | 唐山冀东水泥三友有限公司 | 包装库顶东(DA013) | 河北省水泥工业大气污染物排放标准(DB13/2167—2020) | 颗粒物 | 3.2 | 3.2 | mg/m3 | 10 | 否
2023-04-06 | 古冶区 | 唐山冀东水泥三友有限公司 | 二线煤磨入原煤仓皮带机头(DA120) | 河北省水泥工业大气污染物排放标准(DB13/2167—2020) | 颗粒物 | 2.7 | 2.7 | mg/m3 | 10 | 否
2023-04-06 | 古冶区 | 唐山冀东水泥三友有限公司 | 老帐篷库北侧东4(DA028) | 河北省水泥工业大气污染物排放标准(DB13/2167—2020) | 颗粒物 | 3.3 | 3.3 | mg/m3 | 10 | 否
2023-04-06 | 古冶区 | 唐山冀东水泥三友有限公司 | 二线窑尾大布袋(DA019) | 河北省水泥工业大气污染物排放标准(DB13/2167—2020) | 颗粒物 | 2.3 | 2.0 | mg/m3 | 10 | 否
2023-04-06 | 古冶区 | 唐山冀东水泥三友有限公司 | 二线窑头大布袋(DA087) | 河北省水泥工业大气污染物排放标准(DB13/2167—2020) | 颗粒物 | 2.1 | 2.1 | mg/m3 | 10 | 否
2023-04-06 | 古冶区 | 唐山冀东水泥三友有限公司 | 二线窑尾大布袋(DA019) | 河北省水泥工业大气污染物排放标准(DB13/2167—2020) | 氮氧化物 | 55 | 46 | mg/m3 | 100 | 否
2023-04-06 | 古冶区 | 唐山冀东水泥三友有限公司 | 二线窑尾大布袋(DA019) | 河北省水泥工业大气污染物排放标准(DB13/2167—2020) | 二氧化硫 | 11 | 9 | mg/m3 | 30 | 否
2023-04-06 | 古冶区 | 唐山首唐宝生功能材料有限公司 | 电炉车间1次烟气排放口003(DA003) | 钢铁工业大气污染物超低排放标准 (DB132169-2018) | 颗粒物 | 2.5 | 2.5 | mg/m3 | 10 | 否
2023-04-06 | 古冶区 | 唐山首唐宝生功能材料有限公司 | 热轧厂二车间粗轧湿电除尘排气口014(DA014) | 钢铁工业大气污染物超低排放标准(DB13/2169—2018) | 颗粒物 | 1.1 | 1.1 | mg/m3 | 10 | 否
2023-04-06 | 古冶区 | 唐山首唐宝生功能材料有限公司 | 冷轧厂1#酸雾净化塔排气口019(DA019) | 钢铁工业大气污染物超低排放标准(DB13/2169—2018) | 氯化氢 | 0.59 | 0.59 | mg/m3 | 15 | 否
2023-04-06 | 古冶区 | 唐山首唐宝生功能材料有限公司 | 冷轧厂1#退火生产线排气口018(DA018) | 钢铁工业大气污染物超低排放标准(DB13/2169—2018) | 二氧化硫 | <2 | <2 | mg/m3 | 50 | 否
2023-04-06 | 古冶区 | 唐山首唐宝生功能材料有限公司 | 冷轧厂1#退火生产线排气口018(DA018) | 钢铁工业大气污染物超低排放标准(DB13/2169—2018) | 颗粒物 | 1.3 | 7.6 | mg/m3 | 10 | 否
2023-04-06 | 古冶区 | 唐山首唐宝生功能材料有限公司 | 冷轧厂1#退火生产线排气口018(DA018) | 钢铁工业大气污染物超低排放标准(DB13/2169—2018) | 氮氧化物 | 9 | 58 | mg/m3 | 150 | 否
2023-04-06 | 古冶区 | 唐山首唐宝生功能材料有限公司 | 精炼车间2次烟气排放口007(DA007) | 钢铁工业大气污染物超低排放标准(DB13/2169—2018) | 颗粒物 | 1.3 | 1.3 | mg/m3 | 10 | 否
2023-04-06 | 古冶区 | 唐山首唐宝生功能材料有限公司 | 电炉车间1次烟气排放口003(DA003) | 钢铁工业大气污染物超低排放标准 (DB132169-2018) | 颗粒物 | 1.2 | 1.2 | mg/m3 | 10 | 否
2023-04-06 | 古冶区 | 唐山首唐宝生功能材料有限公司 | 电炉车间1次烟气排放口003(DA003) | 钢铁工业大气污染物超低排放标准 (DB132169-2018) | 颗粒物 | 2.6 | 2.6 | mg/m3 | 10 | 否
2023-04-06 | 古冶区 | 唐山首唐宝生功能材料有限公司 | 热轧厂一车间加热炉排气口009(DA009) | 钢铁工业大气污染物超低排放标准(DB13/2169—2018) | 颗粒物 | 1.7 | 2.0 | mg/m3 | 10 | 否
2023-04-06 | 古冶区 | 唐山首唐宝生功能材料有限公司 | 热轧厂一车间加热炉排气口009(DA009) | 钢铁工业大气污染物超低排放标准(DB13/2169—2018) | 二氧化硫 | <2 | <2 | mg/m3 | 50 | 否
2023-04-06 | 古冶区 | 唐山首唐宝生功能材料有限公司 | 热轧厂一车间加热炉排气口009(DA009) | 钢铁工业大气污染物超低排放标准(DB13/2169—2018) | 氮氧化物 | 23 | 27 | mg/m3 | 150 | 否
2023-06-27 | 开平区 | 唐山钢铁集团高强汽车板材有限公司 | 6#镀锌机组退火炉废气排放口(DA001) | 钢铁工业大气污染物超低排放标准(DB13/2169—2018) | 氮氧化物 | 90 | 65 | mg/m3 | 150 | 否
2023-06-27 | 开平区 | 唐山钢铁集团高强汽车板材有限公司 | 4#镀锌机组退火炉废气排放口(DA001) | 钢铁工业大气污染物超低排放标准(DB13/2169—2018) | 氮氧化物 | 51 | 44 | mg/m3 | 150 | 否
2023-04-03 | 丰南区 | 唐山东华钢铁企业集团有限公司 | 白灰窑焙烧 | 钢铁工业大气污染物超低排放标准(DB13/2169—2018) | 颗粒物 | 1.2 | 1.9 | mg/m3 | 10 | 否
2023-04-03 | 丰南区 | 唐山东华钢铁企业集团有限公司 | 白灰窑焙烧 | 钢铁工业大气污染物超低排放标准(DB13/2169—2018) | 二氧化硫 | 9 | 15 | mg/m3 | 50 | 否
2023-04-03 | 丰南区 | 唐山东华钢铁企业集团有限公司 | 白灰窑焙烧 | 钢铁工业大气污染物超低排放标准(DB13/2169—2018) | 氮氧化物 | 6 | 9 | mg/m3 | 150 | 否
2023-06-27 | 丰润区 | 河北圣雪大成唐山制药有限责任公司 | DA012 302喷雾干燥4#排气筒 | 制药工业大气污染物排放标准(GB37823-2019) | 颗粒物 | 4.1 | 4.1 | mg/m3 | 20 | 否
2023-06-27 | 丰润区 | 河北圣雪大成唐山制药有限责任公司 | DA001 304配料排气筒 | 制药工业大气污染物排放标准(GB37823-2019) | 颗粒物 | 4.2 | 4.2 | mg/m3 | 20 | 否
2023-06-27 | 丰润区 | 河北圣雪大成唐山制药有限责任公司 | DA002 304发酵排气筒 | 制药工业大气污染物排放标准(GB37823-2019) | 氮氧化物 | 10 | 10 | mg/m3 | 200 | 否
2023-06-27 | 丰润区 | 河北圣雪大成唐山制药有限责任公司 | DA011 301发酵排气筒 | 制药工业大气污染物排放标准(GB37823-2019) | 氨 | 0.54 | 0.54 | mg/m3 | 20 | 否
2023-06-27 | 丰润区 | 河北圣雪大成唐山制药有限责任公司 | DA007 危废间排气筒 | 制药工业大气污染物排放标准(GB37823-2019) | 硫化氢 | 0.026 | 0.026 | mg/m3 | 5 | 否
2023-06-27 | 丰润区 | 河北圣雪大成唐山制药有限责任公司 | DA011 301发酵排气筒 | 制药工业大气污染物排放标准(GB37823-2019) | 颗粒物 | 3.6 | 3.6 | mg/m3 | 20 | 否
2023-06-27 | 丰润区 | 河北圣雪大成唐山制药有限责任公司 | DA007 危废间排气筒 | 制药工业大气污染物排放标准(GB37823-2019) | 非甲烷总烃 | 5.75 | 5.75 | mg/m3 | 60 | 否
2023-06-27 | 丰润区 | 河北圣雪大成唐山制药有限责任公司 | DA002 304发酵排气筒 | 制药工业大气污染物排放标准(GB37823-2019) | 氨 | 1.30 | 1.30 | mg/m3 | 20 | 否
2023-06-27 | 丰润区 | 河北圣雪大成唐山制药有限责任公司 | DA011 301发酵排气筒 | 制药工业大气污染物排放标准(GB37823-2019) | 非甲烷总烃 | 1.49 | 1.49 | mg/m3 | 60 | 否
2023-06-27 | 丰润区 | 河北圣雪大成唐山制药有限责任公司 | DA005 大观车间排气筒 | 制药工业大气污染物排放标准(GB37823-2019) | 颗粒物 | 3.0 | 3.0 | mg/m3 | 20 | 否
2023-06-27 | 丰润区 | 河北圣雪大成唐山制药有限责任公司 | DA002 304发酵排气筒 | 制药工业大气污染物排放标准(GB37823-2019) | 非甲烷总烃 | 4.49 | 4.49 | mg/m3 | 60 | 否
2023-06-27 | 丰润区 | 河北圣雪大成唐山制药有限责任公司 | DA002 304发酵排气筒 | 制药工业大气污染物排放标准(GB37823-2019) | 颗粒物 | 3.9 | 3.9 | mg/m3 | 20 | 否
2023-06-27 | 丰润区 | 河北圣雪大成唐山制药有限责任公司 | DA005 大观车间排气筒 | 制药工业大气污染物排放标准(GB37823-2019) | 非甲烷总烃 | 1.37 | 1.37 | mg/m3 | 60 | 否
2023-06-27 | 丰润区 | 河北圣雪大成唐山制药有限责任公司 | DA005 大观车间排气筒 | 制药工业大气污染物排放标准(GB37823-2019) | 氯化氢 | 14.8 | 14.8 | mg/m3 | 30 | 否
2023-06-27 | 丰润区 | 河北圣雪大成唐山制药有限责任公司 | DA007 危废间排气筒 | 制药工业大气污染物排放标准(GB37823-2019) | 氨 | 1.71 | 1.71 | mg/m3 | 20 | 否
2023-04-04 | 丰润区 | 唐山冀东水泥股份有限公司唐山分公司 | B线排渣地坑41.16B袋式除尘(DA155) | 河北省水泥工业大气污染物排放标准(DB13/2167—2020) | 颗粒物 | 3.6 | 3.6 | mg/m3 | 10 | 否
2023-04-04 | 丰润区 | 唐山冀东水泥股份有限公司唐山分公司 | 六号水泥储库顶入库提升机8506袋式除尘(DA064) | 河北省水泥工业大气污染物排放标准(DB13/2167—2020) | 颗粒物 | 3.7 | 3.7 | mg/m3 | 10 | 否
2023-04-04 | 丰润区 | 唐山冀东水泥股份有限公司唐山分公司 | 五号/六号矿渣称82157袋式除尘(DA050) | 河北省水泥工业大气污染物排放标准(DB13/2167—2020) | 颗粒物 | 3.5 | 3.5 | mg/m3 | 10 | 否
2023-04-04 | 丰润区 | 唐山冀东水泥股份有限公司唐山分公司 | 六号水泥储存库底及散装85102袋式除尘(DA111) | 水泥工业大气污染物超低排放标准(DB 13/2167-2020) | 颗粒物 | 3.4 | 3.4 | mg/m3 | 10 | 否
2023-04-04 | 丰润区 | 唐山冀东水泥股份有限公司唐山分公司 | 五号/六号石灰石称82158袋式除尘(DA051) | 河北省水泥工业大气污染物排放标准(DB13/2167—2020) | 颗粒物 | 3.2 | 3.2 | mg/m3 | 10 | 否
2023-04-04 | 丰润区 | 唐山冀东水泥股份有限公司唐山分公司 | B线生料库顶42B04袋式除尘(DA136) | 河北省水泥工业大气污染物排放标准(DB13/2167—2020) | 颗粒物 | 3.4 | 3.4 | mg/m3 | 10 | 否
2023-04-04 | 丰润区 | 唐山冀东水泥股份有限公司唐山分公司 | 六号水泥粉磨F8410袋式除尘(DA078) | 河北省水泥工业大气污染物排放标准(DB13/2167—2020) | 颗粒物 | 3.1 | 3.1 | mg/m3 | 10 | 否
2023-04-04 | 丰润区 | 唐山冀东水泥股份有限公司唐山分公司 | B线水泥窑尾54B04袋式除尘(DA005) | 水泥窑协同处置固体废物污染控制标准(GB30485-2013) | 氯化氢 | 6.4 | 6.3 | mg/m3 | 10 | 否
2023-04-04 | 丰润区 | 唐山冀东水泥股份有限公司唐山分公司 | B线水泥窑尾54B04袋式除尘(DA005) | 水泥窑协同处置固体废物污染控制标准(GB30485-2013) | 汞及其化合物 | <0.0025 | <0.0025 | mg/m3 | 0.05 | 否
2023-04-04 | 丰润区 | 唐山冀东水泥股份有限公司唐山分公司 | 辅料输送23.09皮带机尾2310袋式除尘(DA158) | 河北省水泥工业大气污染物排放标准(DB13/2167—2020) | 颗粒物 | 3.8 | 3.8 | mg/m3 | 10 | 否
2023-04-04 | 丰润区 | 唐山冀东水泥股份有限公司唐山分公司 | B线水泥窑尾54B04袋式除尘(DA005) | 水泥窑协同处置固体废物污染控制标准(GB30485-2013) | 氟化氢 | 0.18 | 0.18 | mg/m3 | 1 | 否
2023-04-04 | 丰润区 | 唐山冀东水泥股份有限公司唐山分公司 | B线生料磨磨头仓35B03袋式除尘(DA020) | 河北省水泥工业大气污染物排放标准(DB13/2167—2020) | 颗粒物 | 3.4 | 3.4 | mg/m3 | 10 | 否
2023-04-04 | 丰润区 | 唐山冀东水泥股份有限公司唐山分公司 | B线水泥窑尾54B04袋式除尘(DA005) | 河北省水泥工业大气污染物排放标准(DB13/2167—2020) | 二氧化硫 | <2 | <2 | mg/m3 | 30 | 否
2023-04-04 | 丰润区 | 唐山冀东水泥股份有限公司唐山分公司 | 石灰石输送皮带22.06机头2210袋式除尘(DA017) | 河北省水泥工业大气污染物排放标准(DB13/2167-2015) | 颗粒物 | 3.4 | 3.4 | mg/m3 | 10 | 否
2023-04-04 | 丰润区 | 唐山冀东水泥股份有限公司唐山分公司 | B线水泥窑尾54B04袋式除尘(DA005) | 河北省水泥工业大气污染物排放标准(DB13/2167—2020) | 颗粒物 | 3.2 | 3.2 | mg/m3 | 10 | 否
2023-04-04 | 丰润区 | 唐山冀东水泥股份有限公司唐山分公司 | B线水泥窑尾54B04袋式除尘(DA005) | 河北省水泥工业大气污染物排放标准(DB13/2167—2020) | 氮氧化物 | 70 | 71 | mg/m3 | 100 | 否
2023-04-04 | 丰润区 | 唐山冀东水泥股份有限公司唐山分公司 | B线水泥窑尾54B04袋式除尘(DA005) | 水泥窑协同处置固体废物污染控制标准(GB30485-2013) | 铊、镉、铅、砷及其化合物 | 0.00113 | 0.00113 | mg/m3 | 1.0 | 否
2023-04-04 | 丰润区 | 唐山冀东水泥股份有限公司唐山分公司 | B线煤磨磨机73B05袋式除尘(DA008) | 河北省水泥工业大气污染物排放标准(DB13/2167—2020) | 颗粒物 | 3.5 | 3.5 | mg/m3 | 10 | 否
2023-04-04 | 丰润区 | 唐山冀东水泥股份有限公司唐山分公司 | B线窑头冷却机57B15袋式除尘(DA002) | 河北省水泥工业大气污染物排放标准(DB13/2167—2020) | 颗粒物 | 3.6 | 3.6 | mg/m3 | 10 | 否
2023-04-04 | 丰润区 | 唐山冀东水泥股份有限公司唐山分公司 | B线水泥窑尾54B04袋式除尘(DA005) | 水泥窑协同处置固体废物污染控制标准(GB30485-2013) | 铍、铬、锡、锑、铜、钴、锰、镍、钒及其化合物 | 0.0364 | 0.0335 | mg/m3 | 0.5 | 否
2023-04-04 | 丰润区 | 唐山冀东水泥股份有限公司唐山分公司 | B线水泥窑尾54B04袋式除尘(DA005) | 河北省水泥工业大气污染物排放标准(DB13/2167—2020) | 氨（氨气） | 1.67 | 1.53 | mg/m3 | 8 | 否
2023-04-06 | 丰润区 | 唐山嘉盛新能源有限公司 | 2#焚烧炉废气排放口(DA009) | 生活垃圾焚烧污染控制标准(GB18485-2014) | 汞及其化合物 | <0.0025 | <0.0025 | mg/m3 | 0.05 | 否
2023-04-06 | 丰润区 | 唐山嘉盛新能源有限公司 | 2#焚烧炉废气排放口(DA009) | 生活垃圾焚烧污染控制标准(GB18485-2014) | 二氧化硫 | 4 | 4 | mg/m3 | 100 | 否
2023-04-06 | 丰润区 | 唐山嘉盛新能源有限公司 | 2#焚烧炉废气排放口(DA009) | 生活垃圾焚烧污染控制标准(GB18485-2014) | 锑，砷，铅，铬，钴，铜，锰，镍及其化合物（以Sb+As+Pb+Cr+Co+Cu+Mn+Ni计） | 0.0262 | 0.0259 | mg/m3 | 1.0 | 否
2023-04-06 | 丰润区 | 唐山嘉盛新能源有限公司 | 2#焚烧炉废气排放口(DA009) | 生活垃圾焚烧污染控制标准(GB18485-2014) | 镉、铊及其化合物（以Cd +Tl计） | 0.00074 | 0.000692 | mg/m3 | 0.1 | 否
2023-04-06 | 丰润区 | 唐山嘉盛新能源有限公司 | 2#焚烧炉废气排放口(DA009) | 生活垃圾焚烧污染控制标准(GB18485-2014) | 氯化氢 | 2.52 | 2.38 | mg/m3 | 60 | 否
2023-04-06 | 丰润区 | 唐山嘉盛新能源有限公司 | 2#焚烧炉废气排放口(DA009) | 生活垃圾焚烧污染控制标准(GB18485-2014) | 一氧化碳 | <3 | <3 | mg/m3 | 100 | 否
2023-04-06 | 丰润区 | 唐山嘉盛新能源有限公司 | 2#焚烧炉废气排放口(DA009) | 生活垃圾焚烧污染控制标准(GB18485-2014) | 颗粒物 | 3.4 | 3.2 | mg/m3 | 30 | 否
2023-04-06 | 丰润区 | 唐山嘉盛新能源有限公司 | 2#焚烧炉废气排放口(DA009) | 生活垃圾焚烧污染控制标准(GB18485-2014) | 氮氧化物 | 60 | 56 | mg/m3 | 300 | 否
2023-06-27 | 丰润区 | 唐山嘉盛新能源有限公司 | 1#焚烧炉废气排放口(DA001) | 生活垃圾焚烧污染控制标准(GB18485-2014) | 二噁英类 | 0.0029 | 0.0025 | ng-TEQ/m3 | 0.1 | 否
2023-06-27 | 丰润区 | 唐山嘉盛新能源有限公司 | 2#焚烧炉废气排放口(DA009) | 生活垃圾焚烧污染控制标准(GB18485-2014) | 二氧化硫 | 15 | 13 | mg/m3 | 100 | 否
2023-06-27 | 丰润区 | 唐山嘉盛新能源有限公司 | 2#焚烧炉废气排放口(DA009) | 生活垃圾焚烧污染控制标准(GB18485-2014) | 汞及其化合物 | <0.0025 | <0.0025 | mg/m3 | 0.05 | 否
2023-06-27 | 丰润区 | 唐山嘉盛新能源有限公司 | 2#焚烧炉废气排放口(DA009) | 生活垃圾焚烧污染控制标准(GB18485-2014) | 颗粒物 | 2.5 | 2.2 | mg/m3 | 30 | 否
2023-06-27 | 丰润区 | 唐山嘉盛新能源有限公司 | 2#焚烧炉废气排放口(DA009) | 生活垃圾焚烧污染控制标准(GB18485-2014) | 氮氧化物 | 70 | 59 | mg/m3 | 300 | 否
2023-06-27 | 丰润区 | 唐山嘉盛新能源有限公司 | 2#焚烧炉废气排放口(DA009) | 生活垃圾焚烧污染控制标准(GB18485-2014) | 锑，砷，铅，铬，钴，铜，锰，镍及其化合物（以Sb+As+Pb+Cr+Co+Cu+Mn+Ni计） | 0.0532 | 0.0484 | mg/m3 | 1.0 | 否
2023-06-27 | 丰润区 | 唐山嘉盛新能源有限公司 | 2#焚烧炉废气排放口(DA009) | 生活垃圾焚烧污染控制标准(GB18485-2014) | 镉、铊及其化合物（以Cd +Tl计） | 0.00124 | 0.00113 | mg/m3 | 0.1 | 否
2023-06-27 | 丰润区 | 唐山嘉盛新能源有限公司 | 1#焚烧炉废气排放口(DA001) | 生活垃圾焚烧污染控制标准(GB18485-2014) | 氯化氢 | 4.54 | 3.75 | mg/m3 | 60 | 否
2023-06-27 | 丰润区 | 唐山嘉盛新能源有限公司 | 1#焚烧炉废气排放口(DA001) | 生活垃圾焚烧污染控制标准(GB18485-2014) | 颗粒物 | 3.1 | 2.4 | mg/m3 | 30 | 否
2023-06-27 | 丰润区 | 唐山嘉盛新能源有限公司 | 1#焚烧炉废气排放口(DA001) | 生活垃圾焚烧污染控制标准(GB18485-2014) | 一氧化碳 | <3 | <3 | mg/m3 | 100 | 否
2023-06-27 | 丰润区 | 唐山嘉盛新能源有限公司 | 1#焚烧炉废气排放口(DA001) | 生活垃圾焚烧污染控制标准(GB18485-2014) | 镉、铊及其化合物（以Cd +Tl计） | 0.00134 | 0.00111 | mg/m3 | 0.1 | 否
2023-06-27 | 丰润区 | 唐山嘉盛新能源有限公司 | 1#焚烧炉废气排放口(DA001) | 生活垃圾焚烧污染控制标准(GB18485-2014) | 二氧化硫 | 27 | 22 | mg/m3 | 100 | 否
2023-06-27 | 丰润区 | 唐山嘉盛新能源有限公司 | 1#焚烧炉废气排放口(DA001) | 生活垃圾焚烧污染控制标准(GB18485-2014) | 汞及其化合物 | <0.0025 | <0.0025 | mg/m3 | 0.05 | 否
2023-06-27 | 丰润区 | 唐山嘉盛新能源有限公司 | 2#焚烧炉废气排放口(DA009) | 生活垃圾焚烧污染控制标准(GB18485-2014) | 一氧化碳 | 7 | 6 | mg/m3 | 100 | 否
2023-06-27 | 丰润区 | 唐山嘉盛新能源有限公司 | 1#焚烧炉废气排放口(DA001) | 生活垃圾焚烧污染控制标准(GB18485-2014) | 氮氧化物 | 71 | 59 | mg/m3 | 300 | 否
2023-06-27 | 丰润区 | 唐山嘉盛新能源有限公司 | 2#焚烧炉废气排放口(DA009) | 生活垃圾焚烧污染控制标准(GB18485-2014) | 氯化氢 | 4.62 | 4.13 | mg/m3 | 60 | 否
2023-06-27 | 丰润区 | 唐山嘉盛新能源有限公司 | 1#焚烧炉废气排放口(DA001) | 生活垃圾焚烧污染控制标准(GB18485-2014) | 锑，砷，铅，铬，钴，铜，锰，镍及其化合物（以Sb+As+Pb+Cr+Co+Cu+Mn+Ni计） | 0.0205 | 0.0169 | mg/m3 | 1.0 | 否
2023-06-27 | 丰润区 | 唐山嘉盛新能源有限公司 | 2#焚烧炉废气排放口(DA009) | 生活垃圾焚烧污染控制标准(GB18485-2014) | 二噁英类 | 0.0025 | 0.0023 | ng-TEQ/m3 | 0.1 | 否
2023-04-04 | 丰润区 | 唐山正丰钢铁有限公司 | 北区大型线矫直机废气排放口(DA012) | 钢铁工业大气污染物超低排放标准(DB13/2169—2018) | 颗粒物 | 3.5 | 3.5 | mg/m3 | 10 | 否
2023-04-04 | 丰润区 | 唐山正丰钢铁有限公司 | 北区大型线加热炉烟气排放口(DA009) | 钢铁工业大气污染物超低排放标准(DB13/2169-2018) | 二氧化硫 | 7 | 8 | mg/m3 | 50 | 否
2023-04-04 | 丰润区 | 唐山正丰钢铁有限公司 | 北区大型线加热炉烟气排放口(DA009) | 钢铁工业大气污染物超低排放标准(DB13/2169—2018) | 氮氧化物 | 19 | 22 | mg/m3 | 150 | 否
2023-04-04 | 丰润区 | 唐山正丰钢铁有限公司 | 1#800废气排放口(DA002) | 钢铁工业大气污染物超低排放标准(DB13/2169—2018) | 颗粒物 | 3.5 | 3.5 | mg/m3 | 10 | 否
2023-04-04 | 丰润区 | 唐山正丰钢铁有限公司 | 精炼烟气排放口(DA006) | 钢铁工业大气污染物超低排放标准(DB13/2169—2018) | 颗粒物 | 3.4 | 3.4 | mg/m3 | 10 | 否
2023-04-04 | 丰润区 | 唐山正丰钢铁有限公司 | 1#电炉炼钢烟气排放口(DA001) | 钢铁工业大气污染物超低排放标准(DB13/2169—2018) | 颗粒物 | 3.5 | 3.5 | mg/m3 | 10 | 否
2023-04-04 | 丰润区 | 唐山正丰钢铁有限公司 | 北区大型线加热炉烟气排放口(DA009) | 钢铁工业大气污染物超低排放标准(DB13/2169-2018) | 颗粒物 | 3.6 | 4.3 | mg/m3 | 10 | 否
2023-04-04 | 丰润区 | 唐山泓泰水泥有限公司 | 熟料库1#收尘排气筒(DA034) | 水泥工业大气污染物排放标准(GB4915-2013) | 颗粒物 | 3.5 | 3.5 | mg/m3 | 10 | 否
2023-04-04 | 丰润区 | 唐山泓泰水泥有限公司 | A磨大收尘排气筒(DA040) | 河北省水泥工业大气污染物排放标准(DB13/2167—2020) | 颗粒物 | 3.6 | 3.6 | mg/m3 | 10 | 否
2023-04-04 | 丰润区 | 唐山泓泰水泥有限公司 | A、B磨尾小收尘(DA043) | 河北省水泥工业大气污染物排放标准(DB13/2167—2020) | 颗粒物 | 3.6 | 3.6 | mg/m3 | 10 | 否
2023-04-04 | 丰润区 | 唐山泓泰水泥有限公司 | 水泥汽车散装6#除尘器排气筒(DA068) | 河北省水泥工业大气污染物排放标准(DB13/2167—2020) | 颗粒物 | 3.2 | 3.2 | mg/m3 | 10 | 否
2023-04-04 | 丰润区 | 唐山泓泰水泥有限公司 | 1#原料磨皮带收尘排气筒(DA008) | 河北省水泥工业大气污染物排放标准(DB13/2167—2020) | 颗粒物 | 3.5 | 3.5 | mg/m3 | 10 | 否
2023-04-04 | 丰润区 | 唐山泓泰水泥有限公司 | 石灰石破碎排气筒(DA001) | 河北省水泥工业大气污染物排放标准(DB13/2167—2020) | 颗粒物 | 3.4 | 3.4 | mg/m3 | 10 | 否
2023-04-04 | 丰润区 | 唐山泓泰水泥有限公司 | 1#水泥出库斗提排气筒(DA063) | 河北省水泥工业大气污染物排放标准(DB13/2167—2020) | 颗粒物 | 3.3 | 3.3 | mg/m3 | 10 | 否
2023-04-04 | 丰润区 | 唐山泓泰水泥有限公司 | 水泥窑尾排气筒(DA011) | 水泥窑协同处置固体废物污染控制标准(GB30485-2013) | 氟化氢 | 0.20 | 0.22 | mg/m3 | 1 | 否
2023-04-04 | 丰润区 | 唐山泓泰水泥有限公司 | 煤磨排气筒(DA021) | 水泥工业大气污染物排放标准(GB4915-2013) | 颗粒物 | 3.1 | 3.1 | mg/m3 | 10 | 否
2023-04-04 | 丰润区 | 唐山泓泰水泥有限公司 | 水泥窑尾排气筒(DA011) | 水泥工业大气污染物超低排放标准(DB 13/2167-2020) | 汞及其化合物 | <0.0025 | <0.0025 | mg/m3 | 0.05 | 否
2023-04-04 | 丰润区 | 唐山泓泰水泥有限公司 | 水泥窑尾排气筒(DA011) | 水泥窑协同处置固体废物污染控制标准(GB30485-2013) | 氯化氢 | 7.3 | 8.2 | mg/m3 | 10 | 否
2023-04-04 | 丰润区 | 唐山泓泰水泥有限公司 | 水泥窑尾排气筒(DA011) | 河北省水泥工业大气污染物排放标准(DB13/2167—2020) | 氮氧化物 | 41 | 45 | mg/m3 | 100 | 否
2023-04-04 | 丰润区 | 唐山泓泰水泥有限公司 | 水泥窑尾排气筒(DA011) | 水泥窑协同处置固体废物污染控制标准(GB30485-2013) | 铍、铬、锡、锑、铜、钴、锰、镍、钒及其化合物 | 0.043 | 0.0468 | mg/m3 | 0.5 | 否
2023-04-04 | 丰润区 | 唐山泓泰水泥有限公司 | 水泥窑尾排气筒(DA011) | 河北省水泥工业大气污染物排放标准(DB13/2167—2020) | 氨 | 1.68 | 1.83 | mg/m3 | 8 | 否
2023-04-04 | 丰润区 | 唐山泓泰水泥有限公司 | 水泥窑尾排气筒(DA011) | 河北省水泥工业大气污染物排放标准(DB13/2167—2020) | 颗粒物 | 3.8 | 3.4 | mg/m3 | 10 | 否
2023-04-04 | 丰润区 | 唐山泓泰水泥有限公司 | 水泥窑窑头排气筒(DA016) | 河北省水泥工业大气污染物排放标准(DB13/2167—2020) | 颗粒物 | 3.9 | 3.9 | mg/m3 | 10 | 否
2023-04-04 | 丰润区 | 唐山泓泰水泥有限公司 | 水泥窑尾排气筒(DA011) | 河北省水泥工业大气污染物排放标准(DB13/2167—2020) | 二氧化硫 | 17 | 16 | mg/m3 | 30 | 否
2023-04-04 | 丰润区 | 唐山泓泰水泥有限公司 | 水泥窑尾排气筒(DA011) | 水泥窑协同处置固体废物污染控制标准(GB30485-2013) | 铊、镉、铅、砷及其化合物 | 0.00205 | 0.00223 | mg/m3 | 1.0 | 否
2023-04-06 | 丰润区 | 中车唐山机车车辆有限公司 | 转向架车间喷漆有机废气排放筒(001) | 河北省工业企业挥发性有机物排放控制标准 （河北省）(DB13/2322—2016) | 苯 | <0.0015 | <0.0015 | mg/m3 | 1 | 否
2023-04-06 | 丰润区 | 中车唐山机车车辆有限公司 | 转向架车间喷漆有机废气排放筒(001) | 河北省工业企业挥发性有机物排放控制标准 （河北省）(DB13/2322—2016) | 甲苯与二甲苯合计 | 0.813 | 0.813 | mg/m3 | 20 | 否
2023-04-06 | 丰润区 | 中车唐山机车车辆有限公司 | 转向架车间喷漆有机废气排放筒(001) | 河北省工业企业挥发性有机物排放控制标准 （河北省）(DB13/2322—2016) | 非甲烷总烃 | 1.68 | 1.68 | mg/m3 | 60 | 否
2023-04-06 | 丰润区 | 中车唐山机车车辆有限公司 | 总装配车间客车喷烤漆房有机废气排放筒(001) | 河北省工业企业挥发性有机物排放控制标准 （河北省）(DB13/2322—2016) | 苯 | <0.0015 | <0.0015 | mg/m3 | 1 | 否
2023-04-06 | 丰润区 | 中车唐山机车车辆有限公司 | 总装配车间客车喷烤漆房有机废气排放筒(001) | 河北省工业企业挥发性有机物排放控制标准 （河北省）(DB13/2322—2016) | 非甲烷总烃 | 0.35 | 0.35 | mg/m3 | 60 | 否
2023-04-06 | 丰润区 | 中车唐山机车车辆有限公司 | 总装配车间客车喷烤漆房有机废气排放筒(001) | 河北省工业企业挥发性有机物排放控制标准 （河北省）(DB13/2322—2016) | 甲苯与二甲苯合计 | <0.0015 | <0.0015 | mg/m3 | 20 | 否
2023-04-24 | 曹妃甸区 | 河北首朗新能源科技有限公司 | 净化设施前监测孔(DA001) | 工业企业挥发性有机物排放控制标准(DB13/2322-2016) | 非甲烷总烃 | 2.06 | 2.06 | mg/m3 | 80 | 否
2023-04-24 | 曹妃甸区 | 河北首朗新能源科技有限公司 | 喷雾干燥及包装废气排放口(DA001) | 工业企业挥发性有机物排放控制标准(DB13/2322-2016) | 非甲烷总烃 | 0.91 | 0.91 | mg/m3 | 80 | 否
2023-04-24 | 曹妃甸区 | 金隅星节能保温科技（唐山）有限公司 | 集棉工序治理设施废气排放口(DA003) | 大气污染物综合排放标准(GB16297-1996) | 甲醛 | <0.07 | <0.07 | mg/m3 | 25 | 否
2023-04-24 | 曹妃甸区 | 金隅星节能保温科技（唐山）有限公司 | 集棉工序治理设施废气排放口(DA003) | 河北省工业企业挥发性有机物排放控制标准 （河北省）(DB13/2322—2016) | 非甲烷总烃 | 6.09 | 6.09 | mg/m3 | 80 | 否
2023-04-24 | 曹妃甸区 | 金隅星节能保温科技（唐山）有限公司 | 集棉工序治理设施废气排放口(DA003) | 大气污染物综合排放标准(GB16297-1996) | 酚类 | <0.3 | <0.3 | mg/m3 | 100 | 否
2023-04-08 | 曹妃甸区 | 中交未名（唐山）环保电力有限公司 | 焚烧烟气排放口(DA001) | 生活垃圾焚烧污染控制标准(GB18485-2014) | 氯化氢 | 6.0 | 5.4 | mg/m3 | 60 | 否
2023-04-08 | 曹妃甸区 | 中交未名（唐山）环保电力有限公司 | 焚烧烟气排放口(DA001) | 生活垃圾焚烧污染控制标准(GB18485-2014) | 氮氧化物 | 25 | 22 | mg/m3 | 300 | 否
2023-04-08 | 曹妃甸区 | 中交未名（唐山）环保电力有限公司 | 焚烧烟气排放口(DA001) | 生活垃圾焚烧污染控制标准(GB18485-2014) | 颗粒物 | 4.9 | 4.3 | mg/m3 | 30 | 否
2023-04-08 | 曹妃甸区 | 中交未名（唐山）环保电力有限公司 | 焚烧烟气排放口(DA001) | 生活垃圾焚烧污染控制标准(GB18485-2014) | 锑，砷，铅，铬，钴，铜，锰，镍及其化合物（以Sb+As+Pb+Cr+Co+Cu+Mn+Ni计） | 0.0235 | 0.0235 | mg/m3 | 1 | 否
2023-04-08 | 曹妃甸区 | 中交未名（唐山）环保电力有限公司 | 焚烧烟气排放口(DA001) | 生活垃圾焚烧污染控制标准(GB18485-2014) | 镉、铊及其化合物（以Cd +Tl计） | 0.000414 | 0.000414 | mg/m3 | 0.1 | 否
2023-04-08 | 曹妃甸区 | 中交未名（唐山）环保电力有限公司 | 焚烧烟气排放口(DA001) | 生活垃圾焚烧污染控制标准(GB18485-2014) | 二氧化硫 | <2 | <2 | mg/m3 | 100 | 否
2023-04-08 | 曹妃甸区 | 中交未名（唐山）环保电力有限公司 | 焚烧烟气排放口(DA001) | 生活垃圾焚烧污染控制标准(GB18485-2014) | 汞及其化合物 | 0.0001 | 0.0000889 | mg/m3 | 0.05 | 否
2023-04-08 | 曹妃甸区 | 中交未名（唐山）环保电力有限公司 | 焚烧烟气排放口(DA001) | 生活垃圾焚烧污染控制标准(GB18485-2014) | 一氧化碳 | <3 | <3 | mg/m3 | 100 | 否
2023-06-30 | 曹妃甸区 | 中交未名（唐山）环保电力有限公司 | 焚烧烟气排放口(DA001) | 生活垃圾焚烧污染控制标准(GB18485-2014) | 氯化氢 | 0.69 | 0.77 | mg/m3 | 60 | 否
2023-06-30 | 曹妃甸区 | 中交未名（唐山）环保电力有限公司 | 焚烧烟气排放口(DA001) | 生活垃圾焚烧污染控制标准(GB18485-2014) | 颗粒物 | 2.0 | 2.3 | mg/m3 | 30 | 否
2023-06-30 | 曹妃甸区 | 中交未名（唐山）环保电力有限公司 | 焚烧烟气排放口(DA001) | 生活垃圾焚烧污染控制标准(GB18485-2014) | 汞及其化合物 | 0.000157 | 0.000176 | mg/m3 | 0.05 | 否
2023-06-30 | 曹妃甸区 | 中交未名（唐山）环保电力有限公司 | 焚烧烟气排放口(DA001) | 生活垃圾焚烧污染控制标准(GB18485-2014) | 一氧化碳 | <3 | <3 | mg/m3 | 100 | 否
2023-06-30 | 曹妃甸区 | 中交未名（唐山）环保电力有限公司 | 焚烧烟气排放口(DA001) | 生活垃圾焚烧污染控制标准(GB18485-2014) | 镉、铊及其化合物（以Cd +Tl计） | 0.000136 | 0.000136 | mg/m3 | 0.1 | 否
2023-06-30 | 曹妃甸区 | 中交未名（唐山）环保电力有限公司 | 焚烧烟气排放口(DA001) | 生活垃圾焚烧污染控制标准(GB18485-2014) | 锑，砷，铅，铬，钴，铜，锰，镍及其化合物（以Sb+As+Pb+Cr+Co+Cu+Mn+Ni计） | 0.025 | 0.025 | mg/m3 | 1 | 否
2023-06-30 | 曹妃甸区 | 中交未名（唐山）环保电力有限公司 | 焚烧烟气排放口(DA001) | 生活垃圾焚烧污染控制标准(GB18485-2014) | 氮氧化物 | 44 | 50 | mg/m3 | 300 | 否
2023-06-30 | 曹妃甸区 | 中交未名（唐山）环保电力有限公司 | 焚烧烟气排放口(DA001) | 生活垃圾焚烧污染控制标准(GB18485-2014) | 二氧化硫 | 32 | 35 | mg/m3 | 100 | 否
2023-04-03 | 滦县 | 河北东海特钢集团有限公司 | 93兆瓦发电烟囱001(DA001) | 火电厂大气污染物排放标准(GB13223-2011) | 林格曼黑度 | <1 | <1 | 级 | 1 | 否
2023-04-03 | 滦县 | 河北东海特钢集团有限公司 | 2#竖炉焙烧脱硫烟囱052(DA052) | 钢铁工业大气污染物超低排放标准(DB13/2169—2018) | 氮氧化物 | 6 | 9 | mg/m3 | 50 | 否
2023-04-03 | 滦县 | 河北东海特钢集团有限公司 | 93兆瓦发电烟囱001(DA001) | 火电厂大气污染物排放标准(GB13223-2011) | 二氧化硫 | 5 | 6 | mg/m3 | 35 | 否
2023-04-03 | 滦县 | 河北东海特钢集团有限公司 | 5#烧结机头脱硫烟囱074(DA074) | 钢铁工业大气污染物超低排放标准(DB13/2169—2018) | 氟化物 | 0.367 | 0.328 | mg/m3 | 4.0 | 否
2023-04-03 | 滦县 | 河北东海特钢集团有限公司 | 5#烧结机头脱硫烟囱074(DA074) | 钢铁工业大气污染物超低排放标准(DB13/2169-2018) | 铅及其化合物 | <0.01 | <0.01 | mg/m3 | 0.7 | 否
2023-04-03 | 滦县 | 河北东海特钢集团有限公司 | 5#烧结机头脱硫烟囱074(DA074) | 钢铁工业大气污染物超低排放标准 (DB132169-2018) | 颗粒物 | 4.4 | 3.9 | mg/m3 | 10 | 否
2023-04-03 | 滦县 | 河北东海特钢集团有限公司 | 93兆瓦发电烟囱001(DA001) | 火电厂大气污染物排放标准(GB13223-2011) | 烟尘 | 2.2 | 2.6 | mg/m3 | 5 | 否
2023-04-03 | 滦县 | 河北东海特钢集团有限公司 | 5#烧结机头脱硫烟囱074(DA074) | 钢铁工业大气污染物超低排放标准(DB13/2169—2018) | 氮氧化物 | 10 | 11 | mg/m3 | 50 | 否
2023-04-03 | 滦县 | 河北东海特钢集团有限公司 | 2#竖炉焙烧脱硫烟囱052(DA052) | 钢铁工业大气污染物超低排放标准(DB13/2169—2018) | 二氧化硫 | <2 | <2 | mg/m3 | 35 | 否
2023-04-03 | 滦县 | 河北东海特钢集团有限公司 | 2#竖炉焙烧脱硫烟囱052(DA052) | 钢铁工业大气污染物超低排放标准 (DB132169-2018) | 颗粒物 | 2.3 | 3.0 | mg/m3 | 10 | 否
2023-04-03 | 滦县 | 河北东海特钢集团有限公司 | 93兆瓦发电烟囱001(DA001) | 火电厂大气污染物排放标准(GB13223-2011) | 氮氧化物 | 9 | 11 | mg/m3 | 50 | 否
2023-04-03 | 滦县 | 河北东海特钢集团有限公司 | 5#烧结机头脱硫烟囱074(DA074) | 钢铁工业大气污染物超低排放标准 (DB132169-2018) | 二氧化硫 | <2 | <2 | mg/m3 | 35 | 否
2023-04-03 | 滦县 | 河北东海特钢集团有限公司 | 2#竖炉焙烧脱硫烟囱052(DA052) | 钢铁工业大气污染物超低排放标准(DB13/2169-2018) | 铅及其化合物 | <0.01 | <0.01 | mg/m3 | 0.7 | 否
2023-04-03 | 滦县 | 河北东海特钢集团有限公司 | 2#竖炉焙烧脱硫烟囱052(DA052) | 钢铁工业大气污染物超低排放标准(DB13/2169—2018) | 氟化物 | 0.254 | 0.356 | mg/m3 | 4.0 | 否
2023-04-03 | 滦县 | 河北东海特钢集团有限公司 | 5#带钢粗轧除尘(DA154) | 钢铁工业大气污染物超低排放标准 (DB132169-2018) | 颗粒物 | 6.1 | 6.1 | mg/m3 | 10 | 否
2023-04-03 | 滦县 | 河北东海特钢集团有限公司 | 5#带钢精轧除尘(DA155) | 钢铁工业大气污染物超低排放标准 (DB132169-2018) | 颗粒物 | 4.5 | 4.5 | mg/m3 | 10 | 否
2023-04-03 | 滦县 | 河北东海特钢集团有限公司 | 4#、5#、6#转炉二次除尘烟气013(DA013) | 钢铁工业大气污染物超低排放标准 (DB132169-2018) | 颗粒物 | 3.2 | 3.2 | mg/m3 | 10 | 否
2023-04-03 | 滦县 | 河北东海特钢集团有限公司 | 3#高炉出铁场废气烟囱003(DA003) | 钢铁工业大气污染物超低排放标准 (DB132169-2018) | 颗粒物 | 4.7 | 4.7 | mg/m3 | 10 | 否
2023-04-03 | 滦县 | 河北东海特钢集团有限公司 | 单烟尘3#高炉矿槽除尘004(DA004) | 钢铁工业大气污染物超低排放标准(DB13/2169—2018) | 颗粒物 | 3.9 | 3.9 | mg/m3 | 10 | 否
2023-04-03 | 滦县 | 河北东海特钢集团有限公司 | 焦炉烟气脱硫脱硝出口(DA187) | 炼焦化学工业大气污染物超低排放标准(DB13/2863—2018) | 二氧化硫 | <2 | <2 | mg/m3 | 15 | 否
2023-04-03 | 滦县 | 河北东海特钢集团有限公司 | 3#烧结机头脱硫烟囱017(DA017) | 钢铁工业大气污染物超低排放标准(DB13/2169-2018) | 铅及其化合物 | <0.01 | <0.01 | mg/m3 | 0.7 | 否
2023-04-03 | 滦县 | 河北东海特钢集团有限公司 | 3#烧结机头脱硫烟囱017(DA017) | 钢铁工业大气污染物超低排放标准(DB13/2169—2018) | 氟化物 | 0.378 | 0.400 | mg/m3 | 4.0 | 否
2023-04-03 | 滦县 | 河北东海特钢集团有限公司 | 地面站、干熄焦脱硫出口(DA186) | 炼焦化学工业大气污染物超低排放标准(DB13/2863—2018) | 二氧化硫 | <2 | <2 | mg/m3 | 30 | 否
2023-04-03 | 滦县 | 河北东海特钢集团有限公司 | 3#烧结机头脱硫烟囱017(DA017) | 钢铁工业大气污染物超低排放标准 (DB132169-2018) | 二氧化硫 | <2 | <2 | mg/m3 | 35 | 否
2023-04-03 | 滦县 | 河北东海特钢集团有限公司 | 焦炉烟气脱硫脱硝出口(DA187) | 炼焦化学工业大气污染物超低排放标准(DB13/2863—2018) | 氮氧化物 | 71 | 74 | mg/m3 | 100 | 否
2023-04-03 | 滦县 | 河北东海特钢集团有限公司 | 3#烧结机头脱硫烟囱017(DA017) | 钢铁工业大气污染物超低排放标准(DB13/2169—2018) | 氮氧化物 | 20 | 26 | mg/m3 | 50 | 否
2023-04-03 | 滦县 | 河北东海特钢集团有限公司 | 地面站、干熄焦脱硫出口(DA186) | 炼焦化学工业大气污染物超低排放标准(DB13/2863-2018) | 苯并(a)芘 | 0.000061 | 0.000061 | mg/m3 | 0.0003 | 否
2023-04-03 | 滦县 | 河北东海特钢集团有限公司 | 4#、5#、6#转炉三次除尘烟气014(DA014) | 钢铁工业大气污染物超低排放标准 (DB132169-2018) | 颗粒物 | 3.4 | 3.4 | mg/m3 | 10 | 否
2023-04-03 | 滦县 | 河北东海特钢集团有限公司 | 地面站、干熄焦脱硫出口(DA186) | 炼焦化学工业大气污染物超低排放标准(DB13/2863—2018) | 颗粒物 | 7.6 | 7.6 | mg/m3 | 10 | 否
2023-04-03 | 滦县 | 河北东海特钢集团有限公司 | 3#烧结机头脱硫烟囱017(DA017) | 钢铁工业大气污染物超低排放标准 (DB132169-2018) | 颗粒物 | 3.4 | 3.6 | mg/m3 | 10 | 否
2023-04-03 | 滦县 | 河北东海特钢集团有限公司 | 焦炉烟气脱硫脱硝出口(DA187) | 炼焦化学工业大气污染物超低排放标准(DB13/2863—2018) | 颗粒物 | 6.5 | 6.5 | mg/m3 | 10 | 否
2023-04-03 | 滦县 | 河北东海特钢集团有限公司 | 3#烧结机尾除尘烟囱020(DA020) | 钢铁工业大气污染物超低排放标准 (DB132169-2018) | 颗粒物 | 2.8 | 2.8 | mg/m3 | 10 | 否
2023-04-03 | 滦县 | 河北东海特钢集团有限公司 | 5#烧结机尾、转运废气除尘烟囱077(DA077) | 钢铁工业大气污染物超低排放标准 (DB132169-2018) | 颗粒物 | 3.2 | 3.2 | mg/m3 | 10 | 否
2023-04-03 | 滦县 | 河北东海特钢集团有限公司 | 8#-10#窑顶焙烧烟气烟囱(DA100) | 钢铁工业大气污染物超低排放标准(DB13/2169—2018) | 颗粒物 | 1.8 | 2.6 | mg/m3 | 10 | 否
2023-04-03 | 滦县 | 河北东海特钢集团有限公司 | 炉头烟除尘(DA189) | 炼焦化学工业大气污染物超低排放标准(DB13/2863-2018) | 苯并(a)芘 | 0.000025 | 0.000025 | mg/m3 | 0.0003 | 否
2023-04-03 | 滦县 | 河北东海特钢集团有限公司 | 4#高线/5#带钢热处理炉脱硫脱硝出口（空气侧）(DA118) | 钢铁工业大气污染物超低排放标准(DB13/2169—2018) | 氮氧化物 | 8 | 8 | mg/m3 | 150 | 否
2023-04-03 | 滦县 | 河北东海特钢集团有限公司 | 4#高线/5#带钢热处理炉脱硫脱硝出口（煤气侧）(DA011) | 钢铁工业大气污染物超低排放标准(DB13/2169—2018) | 氮氧化物 | 16 | 14 | mg/m3 | 150 | 否
2023-04-03 | 滦县 | 河北东海特钢集团有限公司 | 3#高炉热风炉烟囱005(DA005) | 钢铁工业大气污染物超低排放标准(DB13/2169—2018) | 二氧化硫 | 6 | 6 | mg/m3 | 50 | 否
2023-04-03 | 滦县 | 河北东海特钢集团有限公司 | 4#高线/5#带钢热处理炉脱硫脱硝出口（空气侧）(DA118) | 钢铁工业大气污染物超低排放标准(DB13/2169—2018) | 二氧化硫 | 6 | 6 | mg/m3 | 50 | 否
2023-04-03 | 滦县 | 河北东海特钢集团有限公司 | 4#高线/5#带钢热处理炉脱硫脱硝出口（空气侧）(DA118) | 钢铁工业大气污染物超低排放标准 (DB132169-2018) | 颗粒物 | 3.6 | 3.5 | mg/m3 | 10 | 否
2023-04-03 | 滦县 | 河北东海特钢集团有限公司 | 8#-10#窑顶焙烧烟气烟囱(DA100) | 钢铁工业大气污染物超低排放标准(DB13/2169—2018) | 二氧化硫 | 5 | 8 | mg/m3 | 50 | 否
2023-04-03 | 滦县 | 河北东海特钢集团有限公司 | 4#高线/5#带钢热处理炉脱硫脱硝出口（煤气侧）(DA011) | 钢铁工业大气污染物超低排放标准 (DB132169-2018) | 颗粒物 | 3.3 | 3.2 | mg/m3 | 10 | 否
2023-04-03 | 滦县 | 河北东海特钢集团有限公司 | 炉头烟除尘(DA189) | 炼焦化学工业大气污染物超低排放标准(DB13/2863—2018) | 二氧化硫 | 9 | 9 | mg/m3 | 50 | 否
2023-04-03 | 滦县 | 河北东海特钢集团有限公司 | 8#-10#窑顶焙烧烟气烟囱(DA100) | 钢铁工业大气污染物超低排放标准(DB13/2169—2018) | 氮氧化物 | 2 | 3 | mg/m3 | 150 | 否
2023-04-03 | 滦县 | 河北东海特钢集团有限公司 | 3#高炉热风炉烟囱005(DA005) | 钢铁工业大气污染物超低排放标准 (DB132169-2018) | 颗粒物 | 2.1 | 2.1 | mg/m3 | 10 | 否
2023-04-03 | 滦县 | 河北东海特钢集团有限公司 | 4#高线/5#带钢热处理炉脱硫脱硝出口（煤气侧）(DA011) | 钢铁工业大气污染物超低排放标准(DB13/2169—2018) | 二氧化硫 | <2 | <2 | mg/m3 | 50 | 否
2023-04-03 | 滦县 | 河北东海特钢集团有限公司 | 3#高炉热风炉烟囱005(DA005) | 钢铁工业大气污染物超低排放标准(DB13/2169—2018) | 氮氧化物 | <2 | <2 | mg/m3 | 150 | 否
2023-04-03 | 滦县 | 河北东海特钢集团有限公司 | 炉头烟除尘(DA189) | 炼焦化学工业大气污染物超低排放标准(DB13/2863—2018) | 颗粒物 | 1.2 | 1.2 | mg/m3 | 10 | 否
2023-04-05 | 滦县 | 冀东水泥滦州有限责任公司 | 二线水泥窑窑尾废气排放口(DA013) | 河北省水泥工业大气污染物排放标准(DB13/2167—2020) | 氮氧化物 | 27 | 29 | mg/m3 | 50 | 否
2023-04-05 | 滦县 | 冀东水泥滦州有限责任公司 | 二线水泥窑窑尾废气排放口(DA013) | 水泥窑协同处置固体废物污染控制标准(GB30485-2013) | 氟化氢 | <0.08 | <0.08 | mg/m3 | 1 | 否
2023-04-05 | 滦县 | 冀东水泥滦州有限责任公司 | 二线水泥窑窑尾废气排放口(DA013) | 水泥窑协同处置固体废物污染控制标准(GB30485-2013) | 铊、镉、铅、砷及其化合物 | 0.296 | 0.299 | mg/m3 | 1.0 | 否
2023-04-05 | 滦县 | 冀东水泥滦州有限责任公司 | 二线水泥窑窑尾废气排放口(DA013) | 水泥窑协同处置固体废物污染控制标准(GB30485-2013) | 铍、铬、锡、锑、铜、钴、锰、镍、钒及其化合物 | 0.113 | 0.114 | mg/m3 | 0.5 | 否
2023-04-05 | 滦县 | 冀东水泥滦州有限责任公司 | 二期窑头收尘排放口(DA052) | 河北省水泥工业大气污染物排放标准(DB13/2167—2020) | 颗粒物 | 5.8 | 5.8 | mg/m3 | 10 | 否
2023-04-05 | 滦县 | 冀东水泥滦州有限责任公司 | 二线水泥窑窑尾废气排放口(DA013) | 河北省水泥工业大气污染物排放标准(DB13/2167—2020) | 二氧化硫 | <2 | <2 | mg/m3 | 30 | 否
2023-04-05 | 滦县 | 冀东水泥滦州有限责任公司 | 二线水泥窑窑尾废气排放口(DA013) | 水泥窑协同处置固体废物污染控制标准(GB30485-2013) | 氯化氢 | 8.4 | 8.4 | mg/m3 | 10 | 否
2023-04-05 | 滦县 | 冀东水泥滦州有限责任公司 | 二线水泥窑窑尾废气排放口(DA013) | 河北省水泥工业大气污染物排放标准(DB13/2167—2020) | 氨（氨气） | 1.10 | 1.11 | mg/m3 | 8 | 否
2023-04-05 | 滦县 | 冀东水泥滦州有限责任公司 | 二线水泥窑窑尾废气排放口(DA013) | 河北省水泥工业大气污染物排放标准(DB13/2167—2020) | 颗粒物 | 4.1 | 4.2 | mg/m3 | 10 | 否
2023-04-05 | 滦县 | 冀东水泥滦州有限责任公司 | 二线水泥窑窑尾废气排放口(DA013) | 水泥窑协同处置固体废物污染控制标准(GB30485-2013) | 汞及其化合物 | 0.00132 | 0.00133 | mg/m3 | 0.05 | 否
2023-04-05 | 滦县 | 冀东水泥滦州有限责任公司 | 水泥散装A仓收尘器排放口(DA033) | 河北省水泥工业大气污染物排放标准(DB13/2167—2020) | 颗粒物 | 5.8 | 5.8 | mg/m3 | 10 | 否
2023-04-05 | 滦县 | 冀东水泥滦州有限责任公司 | 二期煤粉制备除尘排放口(DA070) | 河北省水泥工业大气污染物排放标准(DB13/2167—2020) | 颗粒物 | 6.2 | 7.0 | mg/m3 | 10 | 否
2023-04-05 | 滦县 | 冀东水泥滦州有限责任公司 | 2#磨磨尾收尘/2#磨选粉机收尘排放口(DA001) | 河北省水泥工业大气污染物排放标准(DB13/2167—2020) | 颗粒物 | 6.3 | 6.3 | mg/m3 | 10 | 否
2023-04-05 | 滦县 | 冀东水泥滦州有限责任公司 | 一线水泥窑窑尾废气排放口(DA014) | 水泥窑协同处置固体废物污染控制标准(GB30485-2013) | 氟化氢 | <0.08 | <0.08 | mg/m3 | 1 | 否
2023-04-05 | 滦县 | 冀东水泥滦州有限责任公司 | 一期煤粉制备排放口(DA056) | 河北省水泥工业大气污染物排放标准(DB13/2167—2020) | 颗粒物 | 5.2 | 5.2 | mg/m3 | 10 | 否
2023-04-05 | 滦县 | 冀东水泥滦州有限责任公司 | 一线水泥窑窑尾废气排放口(DA014) | 河北省水泥工业大气污染物排放标准(DB13/2167—2020) | 氨（氨气） | 0.85 | 0.77 | mg/m3 | 8 | 否
2023-04-05 | 滦县 | 冀东水泥滦州有限责任公司 | 一线水泥窑窑尾废气排放口(DA014) | 水泥窑协同处置固体废物污染控制标准(GB30485-2013) | 氯化氢 | 8.5 | 7.7 | mg/m3 | 10 | 否
2023-04-05 | 滦县 | 冀东水泥滦州有限责任公司 | 一线水泥窑窑尾废气排放口(DA014) | 河北省水泥工业大气污染物排放标准(DB13/2167—2020) | 二氧化硫 | <2 | <2 | mg/m3 | 30 | 否
2023-04-05 | 滦县 | 冀东水泥滦州有限责任公司 | 一线水泥窑窑尾废气排放口(DA014) | 水泥窑协同处置固体废物污染控制标准(GB30485-2013) | 铊、镉、铅、砷及其化合物 | 0.0777 | 0.0661 | mg/m3 | 1.0 | 否
2023-04-05 | 滦县 | 冀东水泥滦州有限责任公司 | 一线水泥窑窑尾废气排放口(DA014) | 水泥窑协同处置固体废物污染控制标准(GB30485-2013) | 铍、铬、锡、锑、铜、钴、锰、镍、钒及其化合物 | 0.0289 | 0.0245 | mg/m3 | 0.5 | 否
2023-04-05 | 滦县 | 冀东水泥滦州有限责任公司 | 一期窑头收尘排放口(DA069) | 河北省水泥工业大气污染物排放标准(DB13/2167—2020) | 颗粒物 | 2.8 | 2.8 | mg/m3 | 10 | 否
2023-04-05 | 滦县 | 冀东水泥滦州有限责任公司 | 一线水泥窑窑尾废气排放口(DA014) | 河北省水泥工业大气污染物排放标准(DB13/2167—2020) | 氮氧化物 | 49 | 43 | mg/m3 | 50 | 否
2023-04-05 | 滦县 | 冀东水泥滦州有限责任公司 | 一线水泥窑窑尾废气排放口(DA014) | 水泥窑协同处置固体废物污染控制标准(GB30485-2013) | 汞及其化合物 | 0.00062 | 0.00056 | mg/m3 | 0.05 | 否
2023-04-05 | 滦县 | 冀东水泥滦州有限责任公司 | 一线水泥窑窑尾废气排放口(DA014) | 河北省水泥工业大气污染物排放标准(DB13/2167—2020) | 颗粒物 | 2.2 | 1.9 | mg/m3 | 10 | 否
2023-04-05 | 滦县 | 冀东水泥滦州有限责任公司 | 一期生料制备生料库顶排放口(DA116) | 河北省水泥工业大气污染物排放标准(DB13/2167—2020) | 颗粒物 | 5.3 | 5.3 | mg/m3 | 10 | 否
2023-04-05 | 滦县 | 冀东水泥滦州有限责任公司 | 一线水泥窑窑尾废气排放口(DA014) | 水泥窑协同处置固体废物污染控制标准(GB30485-2013) | 氟化氢 | <0.08 | <0.08 | mg/m3 | 1 | 否
2023-04-05 | 滦县 | 冀东水泥滦州有限责任公司 | 一线水泥窑窑尾废气排放口(DA014) | 河北省水泥工业大气污染物排放标准(DB13/2167—2020) | 二氧化硫 | <2 | <2 | mg/m3 | 30 | 否
2023-04-05 | 滦县 | 冀东水泥滦州有限责任公司 | 一线水泥窑窑尾废气排放口(DA014) | 水泥窑协同处置固体废物污染控制标准(GB30485-2013) | 铍、铬、锡、锑、铜、钴、锰、镍、钒及其化合物 | 0.0300 | 0.0238 | mg/m3 | 0.5 | 否
2023-04-05 | 滦县 | 冀东水泥滦州有限责任公司 | 一线水泥窑窑尾废气排放口(DA014) | 河北省水泥工业大气污染物排放标准(DB13/2167—2020) | 氮氧化物 | 33 | 26 | mg/m3 | 50 | 否
2023-04-05 | 滦县 | 冀东水泥滦州有限责任公司 | 一期窑头收尘排放口(DA069) | 河北省水泥工业大气污染物排放标准(DB13/2167—2020) | 颗粒物 | 3.1 | 3.1 | mg/m3 | 10 | 否
2023-04-05 | 滦县 | 冀东水泥滦州有限责任公司 | 一线水泥窑窑尾废气排放口(DA014) | 水泥窑协同处置固体废物污染控制标准(GB30485-2013) | 氯化氢 | 7.6 | 6.3 | mg/m3 | 10 | 否
2023-04-05 | 滦县 | 冀东水泥滦州有限责任公司 | 一线水泥窑窑尾废气排放口(DA014) | 河北省水泥工业大气污染物排放标准(DB13/2167—2020) | 颗粒物 | 5.8 | 4.6 | mg/m3 | 10 | 否
2023-04-05 | 滦县 | 冀东水泥滦州有限责任公司 | 一线水泥窑窑尾废气排放口(DA014) | 水泥窑协同处置固体废物污染控制标准(GB30485-2013) | 铊、镉、铅、砷及其化合物 | 0.0836 | 0.0662 | mg/m3 | 1.0 | 否
2023-04-05 | 滦县 | 冀东水泥滦州有限责任公司 | 一线水泥窑窑尾废气排放口(DA014) | 水泥窑协同处置固体废物污染控制标准(GB30485-2013) | 汞及其化合物 | 0.000697 | 0.000583 | mg/m3 | 0.05 | 否
2023-04-05 | 滦县 | 冀东水泥滦州有限责任公司 | 一期窑头收尘排放口(DA069) | 河北省水泥工业大气污染物排放标准(DB13/2167—2020) | 颗粒物 | 4.9 | 4.9 | mg/m3 | 10 | 否
2023-04-05 | 滦县 | 冀东水泥滦州有限责任公司 | 一线水泥窑窑尾废气排放口(DA014) | 水泥窑协同处置固体废物污染控制标准(GB30485-2013) | 氯化氢 | 7.9 | 7.0 | mg/m3 | 10 | 否
2023-04-05 | 滦县 | 冀东水泥滦州有限责任公司 | 一线水泥窑窑尾废气排放口(DA014) | 河北省水泥工业大气污染物排放标准(DB13/2167—2020) | 颗粒物 | 3.8 | 3.3 | mg/m3 | 10 | 否
2023-04-05 | 滦县 | 冀东水泥滦州有限责任公司 | 一线水泥窑窑尾废气排放口(DA014) | 河北省水泥工业大气污染物排放标准(DB13/2167—2020) | 二氧化硫 | <2 | <2 | mg/m3 | 30 | 否
2023-04-05 | 滦县 | 冀东水泥滦州有限责任公司 | 一线水泥窑窑尾废气排放口(DA014) | 河北省水泥工业大气污染物排放标准(DB13/2167—2020) | 氮氧化物 | 40 | 36 | mg/m3 | 50 | 否
2023-04-05 | 滦县 | 冀东水泥滦州有限责任公司 | 一线水泥窑窑尾废气排放口(DA014) | 水泥窑协同处置固体废物污染控制标准(GB30485-2013) | 氟化氢 | <0.08 | <0.08 | mg/m3 | 1 | 否
2023-04-05 | 滦县 | 冀东水泥滦州有限责任公司 | 一线水泥窑窑尾废气排放口(DA014) | 河北省水泥工业大气污染物排放标准(DB13/2167—2020) | 氨（氨气） | <0.25 | <0.25 | mg/m3 | 8 | 否
2023-04-05 | 滦县 | 冀东水泥滦州有限责任公司 | 一线水泥窑窑尾废气排放口(DA014) | 水泥窑协同处置固体废物污染控制标准(GB30485-2013) | 铍、铬、锡、锑、铜、钴、锰、镍、钒及其化合物 | 0.020 | 0.018 | mg/m3 | 0.5 | 否
2023-04-05 | 滦县 | 冀东水泥滦州有限责任公司 | 一线水泥窑窑尾废气排放口(DA014) | 水泥窑协同处置固体废物污染控制标准(GB30485-2013) | 汞及其化合物 | 0.000687 | 0.000606 | mg/m3 | 0.05 | 否
2023-04-05 | 滦县 | 冀东水泥滦州有限责任公司 | 一线水泥窑窑尾废气排放口(DA014) | 水泥窑协同处置固体废物污染控制标准(GB30485-2013) | 铊、镉、铅、砷及其化合物 | 0.093 | 0.083 | mg/m3 | 1.0 | 否
2023-04-05 | 滦县 | 冀东水泥滦州有限责任公司 | 一线水泥窑窑尾废气排放口(DA014) | 河北省水泥工业大气污染物排放标准(DB13/2167—2020) | 氨（氨气） | 0.94 | 0.79 | mg/m3 | 8 | 否
2023-06-15 | 滦县 | 冀东水泥滦州有限责任公司 | 一线水泥窑窑尾废气排放口(DA014) | 河北省水泥工业大气污染物排放标准(DB13/2167—2020) | 氨（氨气） | 1.91 | 2.15 | mg/m3 | 8 | 否
2023-06-15 | 滦县 | 冀东水泥滦州有限责任公司 | 一线水泥窑窑尾废气排放口(DA014) | 河北省水泥工业大气污染物排放标准(DB13/2167—2020) | 二氧化硫 | <2 | <2 | mg/m3 | 30 | 否
2023-06-15 | 滦县 | 冀东水泥滦州有限责任公司 | 一线水泥窑窑尾废气排放口(DA014) | 河北省水泥工业大气污染物排放标准(DB13/2167—2020) | 颗粒物 | 1.9 | 2.2 | mg/m3 | 10 | 否
2023-06-15 | 滦县 | 冀东水泥滦州有限责任公司 | 一线水泥窑窑尾废气排放口(DA014) | 河北省水泥工业大气污染物排放标准(DB13/2167—2020) | 氮氧化物 | 46 | 53 | mg/m3 | 100 | 否
2023-04-03 | 滦县 | 滦州雅新环保能源有限公司 | 焚烧炉废气排放口001(DA001) | 生活垃圾焚烧污染控制标准(GB18485-2014) | 镉、铊及其化合物（以Cd +Tl计） | 0.0004631 | 0.000425 | mg/m3 | 0.1 | 否
2023-04-03 | 滦县 | 滦州雅新环保能源有限公司 | 焚烧炉废气排放口001(DA001) | 生活垃圾焚烧污染控制标准(GB18485-2014) | 二氧化硫 | 13 | 11 | mg/m3 | 100 | 否
2023-04-03 | 滦县 | 滦州雅新环保能源有限公司 | 焚烧炉废气排放口001(DA001) | 生活垃圾焚烧污染控制标准(GB18485-2014) | 氮氧化物 | 33 | 30 | mg/m3 | 300 | 否
2023-04-03 | 滦县 | 滦州雅新环保能源有限公司 | 焚烧炉废气排放口001(DA001) | 生活垃圾焚烧污染控制标准(GB18485-2014) | 颗粒物 | 6.0 | 5.4 | mg/m3 | 30 | 否
2023-04-03 | 滦县 | 滦州雅新环保能源有限公司 | 焚烧炉废气排放口001(DA001) | 生活垃圾焚烧污染控制标准(GB18485-2014) | 氯化氢 | 5.4 | 4.9 | mg/m3 | 60 | 否
2023-04-03 | 滦县 | 滦州雅新环保能源有限公司 | 焚烧炉废气排放口001(DA001) | 生活垃圾焚烧污染控制标准(GB18485-2014) | 锑，砷，铅，铬，钴，铜，锰，镍及其化合物（以Sb+As+Pb+Cr+Co+Cu+Mn+Ni计） | 0.04286 | 0.0393 | mg/m3 | 1.0 | 否
2023-04-03 | 滦县 | 滦州雅新环保能源有限公司 | 焚烧炉废气排放口001(DA001) | 生活垃圾焚烧污染控制标准(GB18485-2014) | 一氧化碳 | 6 | 6 | mg/m3 | 100 | 否
2023-04-03 | 滦县 | 滦州雅新环保能源有限公司 | 焚烧炉废气排放口001(DA001) | 生活垃圾焚烧污染控制标准(GB18485-2014) | 汞及其化合物 | 0.0397 | 0.0371 | mg/m3 | 0.05 | 否
2023-06-15 | 滦县 | 滦州雅新环保能源有限公司 | 焚烧炉废气排放口001(DA001) | 生活垃圾焚烧污染控制标准(GB18485-2014) | 镉、铊及其化合物（以Cd +Tl计） | 0.00039 | 0.00031 | mg/m3 | 0.1 | 否
2023-06-15 | 滦县 | 滦州雅新环保能源有限公司 | 焚烧炉废气排放口001(DA001) | 生活垃圾焚烧污染控制标准(GB18485-2014) | 汞及其化合物 | 0.0000898 | 0.0000713 | mg/m3 | 0.05 | 否
2023-06-15 | 滦县 | 滦州雅新环保能源有限公司 | 焚烧炉废气排放口001(DA001) | 生活垃圾焚烧污染控制标准(GB18485-2014) | 颗粒物 | 6.1 | 4.8 | mg/m3 | 30 | 否
2023-06-15 | 滦县 | 滦州雅新环保能源有限公司 | 焚烧炉废气排放口001(DA001) | 生活垃圾焚烧污染控制标准(GB18485-2014) | 二氧化硫 | 10 | 8 | mg/m3 | 100 | 否
2023-06-15 | 滦县 | 滦州雅新环保能源有限公司 | 焚烧炉废气排放口001(DA001) | 生活垃圾焚烧污染控制标准(GB18485-2014) | 一氧化碳 | <3 | <3 | mg/m3 | 100 | 否
2023-06-15 | 滦县 | 滦州雅新环保能源有限公司 | 焚烧炉废气排放口001(DA001) | 生活垃圾焚烧污染控制标准(GB18485-2014) | 氮氧化物 | 22 | 18 | mg/m3 | 300 | 否
2023-06-15 | 滦县 | 滦州雅新环保能源有限公司 | 焚烧炉废气排放口001(DA001) | 生活垃圾焚烧污染控制标准(GB18485-2014) | 锑，砷，铅，铬，钴，铜，锰，镍及其化合物（以Sb+As+Pb+Cr+Co+Cu+Mn+Ni计） | 0.0422 | 0.0335 | mg/m3 | 1.0 | 否
2023-06-15 | 滦县 | 滦州雅新环保能源有限公司 | 焚烧炉废气排放口001(DA001) | 生活垃圾焚烧污染控制标准(GB18485-2014) | 氯化氢 | 19.4 | 15.3 | mg/m3 | 60 | 否
2023-04-05 | 滦县 | 唐钢美锦（唐山）煤化工有限公司 | 装煤废气排放口(DA009) | 炼焦化学工业大气污染物超低排放标准(DB13/2863—2018) | 颗粒物 | 4.2 | 4.2 | mg/m3 | 10 | 否
2023-04-05 | 滦县 | 唐钢美锦（唐山）煤化工有限公司 | 推焦废气排放口(DA004) | 炼焦化学工业大气污染物超低排放标准(DB13/2863—2018) | 颗粒物 | 3.1 | 3.1 | mg/m3 | 10 | 否
2023-04-05 | 滦县 | 唐钢美锦（唐山）煤化工有限公司 | 装煤废气排放口(DA009) | 炼焦化学工业大气污染物超低排放标准(DB13/2863—2018) | 二氧化硫 | 8 | 8 | mg/m3 | 70 | 否
2023-04-05 | 滦县 | 唐钢美锦（唐山）煤化工有限公司 | 焦炉烟囱(DA002) | 炼焦化学工业大气污染物超低排放标准(DB13/2863—2018) | 二氧化硫 | <2 | <2 | mg/m3 | 30 | 否
2023-04-05 | 滦县 | 唐钢美锦（唐山）煤化工有限公司 | 装煤废气排放口(DA009) | 炼焦化学工业大气污染物超低排放标准(DB13/2863-2018) | 苯并(a)芘 | <0.0013 | <0.0013 | ug/m3 | 0.3 | 否
2023-04-05 | 滦县 | 唐钢美锦（唐山）煤化工有限公司 | 推焦废气排放口(DA004) | 炼焦化学工业大气污染物超低排放标准(DB13/2863—2018) | 二氧化硫 | 16 | 16 | mg/m3 | 30 | 否
2023-04-05 | 滦县 | 唐钢美锦（唐山）煤化工有限公司 | 干熄焦废气排放口(DA008) | 炼焦化学工业大气污染物超低排放标准(DB13/2863—2018) | 颗粒物 | 3.1 | 3.1 | mg/m3 | 10 | 否
2023-04-05 | 滦县 | 唐钢美锦（唐山）煤化工有限公司 | 干熄焦废气排放口(DA008) | 炼焦化学工业大气污染物超低排放标准(DB13/2863—2018) | 二氧化硫 | 18 | 18 | mg/m3 | 80 | 否
2023-04-05 | 滦县 | 唐钢美锦（唐山）煤化工有限公司 | 焦炉烟囱(DA002) | 炼焦化学工业大气污染物超低排放标准(DB13/2863—2018) | 颗粒物 | 3.9 | 3.3 | mg/m3 | 10 | 否
2023-04-05 | 滦县 | 唐钢美锦（唐山）煤化工有限公司 | 焦炉烟囱(DA002) | 炼焦化学工业大气污染物超低排放标准(DB13/2863—2018) | 氮氧化物 | 37 | 31 | mg/m3 | 100 | 否
2023-04-05 | 滦县 | 唐钢美锦（唐山）煤化工有限公司 | 焦炉烟囱(DA002) | 炼焦化学工业大气污染物超低排放标准(DB13/2863—2018) | 颗粒物 | 3.8 | 3.4 | mg/m3 | 10 | 否
2023-04-05 | 滦县 | 唐钢美锦（唐山）煤化工有限公司 | 焦炉烟囱(DA002) | 炼焦化学工业大气污染物超低排放标准(DB13/2863—2018) | 氮氧化物 | 32 | 30 | mg/m3 | 100 | 否
2023-04-05 | 滦县 | 唐钢美锦（唐山）煤化工有限公司 | 干熄焦废气排放口(DA008) | 炼焦化学工业大气污染物超低排放标准(DB13/2863—2018) | 二氧化硫 | 27 | 27 | mg/m3 | 80 | 否
2023-04-05 | 滦县 | 唐钢美锦（唐山）煤化工有限公司 | 干熄焦废气排放口(DA008) | 炼焦化学工业大气污染物超低排放标准(DB13/2863—2018) | 颗粒物 | 2.8 | 2.8 | mg/m3 | 10 | 否
2023-04-05 | 滦县 | 唐钢美锦（唐山）煤化工有限公司 | 焦炉烟囱(DA002) | 炼焦化学工业大气污染物超低排放标准(DB13/2863—2018) | 二氧化硫 | 7 | 6 | mg/m3 | 30 | 否
2023-04-05 | 滦县 | 唐钢美锦（唐山）煤化工有限公司 | 焦炉烟囱(DA002) | 炼焦化学工业大气污染物超低排放标准(DB13/2863—2018) | 氮氧化物 | 47 | 43 | mg/m3 | 100 | 否
2023-04-05 | 滦县 | 唐钢美锦（唐山）煤化工有限公司 | 焦炉烟囱(DA002) | 炼焦化学工业大气污染物超低排放标准(DB13/2863—2018) | 颗粒物 | 2.8 | 2.5 | mg/m3 | 10 | 否
2023-04-05 | 滦县 | 唐钢美锦（唐山）煤化工有限公司 | 干熄焦废气排放口(DA008) | 炼焦化学工业大气污染物超低排放标准(DB13/2863—2018) | 颗粒物 | 1.9 | 1.9 | mg/m3 | 10 | 否
2023-04-05 | 滦县 | 唐钢美锦（唐山）煤化工有限公司 | 干熄焦废气排放口(DA008) | 炼焦化学工业大气污染物超低排放标准(DB13/2863—2018) | 二氧化硫 | 27 | 27 | mg/m3 | 80 | 否
2023-04-05 | 滦县 | 唐钢美锦（唐山）煤化工有限公司 | 焦炉烟囱(DA002) | 炼焦化学工业大气污染物超低排放标准(DB13/2863—2018) | 二氧化硫 | 6 | 6 | mg/m3 | 30 | 否
2023-04-03 | 滦县 | 唐山东海钢铁集团有限公司 | 3#高炉出铁场(DA062) | 钢铁工业大气污染物超低排放标准(DB13/2169—2018) | 颗粒物 | 5.7 | 5.7 | mg/m3 | 10 | 否
2023-04-03 | 滦县 | 唐山东海钢铁集团有限公司 | 3#烧结机机头(DA168) | 钢铁工业大气污染物超低排放标准(DB13/2169—2018) | 铅及其化合物 | <0.01 | <0.01 | mg/m3 | 0.7 | 否
2023-04-03 | 滦县 | 唐山东海钢铁集团有限公司 | 3#烧结机机头(DA168) | 钢铁工业大气污染物超低排放标准(DB13/2169—2018) | 二氧化硫 | 10 | 19 | mg/m3 | 35 | 否
2023-04-03 | 滦县 | 唐山东海钢铁集团有限公司 | 3#高炉矿槽(DA061) | 钢铁工业大气污染物超低排放标准(DB13/2169—2018) | 颗粒物 | 5.3 | 5.3 | mg/m3 | 10 | 否
2023-04-03 | 滦县 | 唐山东海钢铁集团有限公司 | 3#烧结机机头(DA168) | 钢铁工业大气污染物超低排放标准(DB13/2169—2018) | 颗粒物 | 5.3 | 3.4 | mg/m3 | 10 | 否
2023-04-03 | 滦县 | 唐山东海钢铁集团有限公司 | 1#竖炉焙烧烟气(DA030) | 钢铁工业大气污染物超低排放标准(DB13/2169—2018) | 氮氧化物 | 14 | 24 | mg/m3 | 50 | 否
2023-04-03 | 滦县 | 唐山东海钢铁集团有限公司 | 3#烧结机机头(DA168) | 钢铁工业大气污染物超低排放标准(DB13/2169—2018) | 氟化物 | 2.17 | 1.56 | mg/m3 | 4.0 | 否
2023-04-03 | 滦县 | 唐山东海钢铁集团有限公司 | 3#烧结机机头(DA168) | 钢铁工业大气污染物超低排放标准(DB13/2169—2018) | 氮氧化物 | 14 | 26 | mg/m3 | 50 | 否
2023-04-03 | 滦县 | 唐山东海钢铁集团有限公司 | 1#竖炉焙烧烟气(DA030) | 钢铁工业大气污染物超低排放标准(DB13/2169—2018) | 二氧化硫 | 5 | 9 | mg/m3 | 35 | 否
2023-04-03 | 滦县 | 唐山东海钢铁集团有限公司 | 1#竖炉焙烧烟气(DA030) | 钢铁工业大气污染物超低排放标准(DB13/2169—2018) | 颗粒物 | 4.6 | 6.5 | mg/m3 | 10 | 否
2023-04-03 | 滦县 | 唐山东海钢铁集团有限公司 | 1#竖炉焙烧烟气(DA030) | 钢铁工业大气污染物超低排放标准(DB13/2169—2018) | 氟化物 | 1.71 | 2.44 | mg/m3 | 4.0 | 否
2023-04-03 | 滦县 | 唐山东海钢铁集团有限公司 | 1#竖炉焙烧烟气(DA030) | 钢铁工业大气污染物超低排放标准(DB13/2169—2018) | 铅及其化合物 | 0.02 | 0.03 | mg/m3 | 0.7 | 否
2023-04-03 | 滦县 | 唐山东海钢铁集团有限公司 | 转炉三次除尘(DA029) | 钢铁工业大气污染物超低排放标准(DB13/2169—2018) | 颗粒物 | 5 | 5 | mg/m3 | 10 | 否
2023-04-03 | 滦县 | 唐山东海钢铁集团有限公司 | 2#转炉二次除尘(DA034) | 钢铁工业大气污染物超低排放标准(DB13/2169—2018) | 颗粒物 | 4.5 | 4.5 | mg/m3 | 10 | 否
2023-04-03 | 滦县 | 唐山东海钢铁集团有限公司 | 一期发电(DA002) | 火电厂大气污染物排放标准(GB13223-2011) | 林格曼黑度 | <1 | <1 | 级 | 1 | 否
2023-04-03 | 滦县 | 唐山东海钢铁集团有限公司 | 1#烧结机机头(DA043) | 钢铁工业大气污染物超低排放标准 (DB132169-2018) | 颗粒物 | 4.6 | 4.1 | mg/m3 | 10 | 否
2023-04-03 | 滦县 | 唐山东海钢铁集团有限公司 | 一期发电(DA002) | 火电厂大气污染物排放标准(GB13223-2011) | 氮氧化物 | 38 | 36 | mg/m3 | 50 | 否
2023-04-03 | 滦县 | 唐山东海钢铁集团有限公司 | 一期发电(DA002) | 火电厂大气污染物排放标准(GB13223-2011) | 烟尘 | 3.3 | 3.2 | mg/m3 | 5 | 否
2023-04-03 | 滦县 | 唐山东海钢铁集团有限公司 | 一期发电(DA002) | 火电厂大气污染物排放标准(GB13223-2011) | 二氧化硫 | 12 | 11 | mg/m3 | 35 | 否
2023-04-03 | 滦县 | 唐山东海钢铁集团有限公司 | 1#烧结机机头(DA043) | 钢铁工业大气污染物超低排放标准(DB13/2169—2018) | 氮氧化物 | 43 | 40 | mg/m3 | 50 | 否
2023-04-03 | 滦县 | 唐山东海钢铁集团有限公司 | 一带钢粗轧除尘(DA107) | 钢铁工业大气污染物超低排放标准(DB13/2169—2018) | 颗粒物 | 4.4 | 4.4 | mg/m3 | 10 | 否
2023-04-03 | 滦县 | 唐山东海钢铁集团有限公司 | 1#烧结机机头(DA043) | 钢铁工业大气污染物超低排放标准(DB13/2169—2018) | 氟化物 | 1.89 | 1.71 | mg/m3 | 4.0 | 否
2023-04-03 | 滦县 | 唐山东海钢铁集团有限公司 | 1#烧结机机头(DA043) | 钢铁工业大气污染物超低排放标准(DB13/2169—2018) | 二氧化硫 | 3 | 3 | mg/m3 | 35 | 否
2023-04-03 | 滦县 | 唐山东海钢铁集团有限公司 | 三带钢精轧除尘(DA093) | 钢铁工业大气污染物超低排放标准(DB13/2169—2018) | 颗粒物 | 4.3 | 4.3 | mg/m3 | 10 | 否
2023-04-03 | 滦县 | 唐山东海钢铁集团有限公司 | 1#烧结机机头(DA043) | 钢铁工业大气污染物超低排放标准(DB13/2169—2018) | 铅及其化合物 | 0.02 | 0.02 | mg/m3 | 0.7 | 否
2023-04-03 | 滦县 | 唐山东海钢铁集团有限公司 | 1#烧结机尾(DA044) | 钢铁工业大气污染物超低排放标准(DB13/2169—2018) | 颗粒物 | 4.2 | 4.2 | mg/m3 | 10 | 否
2023-04-03 | 滦县 | 唐山东海钢铁集团有限公司 | 1#套筒窑脱硫脱硝(DA102) | 钢铁工业大气污染物超低排放标准(DB13/2169—2018) | 氮氧化物 | 6 | 8 | mg/m3 | 150 | 否
2023-04-03 | 滦县 | 唐山东海钢铁集团有限公司 | 二带钢加热炉空烟排口(DA148) | 钢铁工业大气污染物超低排放标准 (DB132169-2018) | 颗粒物 | 3.9 | 4.5 | mg/m3 | 10 | 否
2023-04-03 | 滦县 | 唐山东海钢铁集团有限公司 | 二带钢加热炉煤烟排口(DA014) |  | 颗粒物 | 4 | 4.4 | mg/m3
2023-04-03 | 滦县 | 唐山东海钢铁集团有限公司 | 1#套筒窑脱硫脱硝(DA102) | 钢铁工业大气污染物超低排放标准(DB13/2169—2018) | 颗粒物 | 3.7 | 4.3 | mg/m3 | 10 | 否
2023-04-03 | 滦县 | 唐山东海钢铁集团有限公司 | 2#高炉热风炉(DA075) | 钢铁工业大气污染物超低排放标准(DB13/2169—2018) | 二氧化硫 | 15 | 15 | mg/m3 | 50 | 否
2023-04-03 | 滦县 | 唐山东海钢铁集团有限公司 | 1#套筒窑脱硫脱硝(DA102) | 钢铁工业大气污染物超低排放标准(DB13/2169—2018) | 二氧化硫 | 2 | 2 | mg/m3 | 50 | 否
2023-04-03 | 滦县 | 唐山东海钢铁集团有限公司 | 二带钢加热炉空烟排口(DA148) | 钢铁工业大气污染物超低排放标准(DB13/2169—2018) | 二氧化硫 | 12 | 14 | mg/m3 | 50 | 否
2023-04-03 | 滦县 | 唐山东海钢铁集团有限公司 | 二带钢加热炉空烟排口(DA148) | 钢铁工业大气污染物超低排放标准(DB13/2169—2018) | 氮氧化物 | 9 | 10 | mg/m3 | 150 | 否
2023-04-03 | 滦县 | 唐山东海钢铁集团有限公司 | 2#高炉热风炉(DA075) | 钢铁工业大气污染物超低排放标准(DB13/2169—2018) | 氮氧化物 | 32 | 32 | mg/m3 | 150 | 否
2023-04-03 | 滦县 | 唐山东海钢铁集团有限公司 | 2#高炉热风炉(DA075) | 钢铁工业大气污染物超低排放标准(DB13/2169—2018) | 颗粒物 | 4.4 | 4.4 | mg/m3 | 10 | 否
2023-04-03 | 滦县 | 唐山东海钢铁集团有限公司 | 二带钢加热炉煤烟排口(DA014) | 钢铁工业大气污染物超低排放标准(DB13/2169—2018) | 氮氧化物 | 9 | 10 | mg/m3 | 150 | 否
2023-04-03 | 滦县 | 唐山东海钢铁集团有限公司 | 二带钢加热炉煤烟排口(DA014) | 钢铁工业大气污染物超低排放标准(DB13/2169—2018) | 二氧化硫 | 7 | 8 | mg/m3 | 50 | 否
2023-06-05 | 乐亭县 | 河钢股份有限公司唐山分公司(中厚板区) | 废气监测点2（烧结机头废气）(DA005) | 钢铁工业大气污染物超低排放标准(DB13/2169—2018) | 氮氧化物 | 30 | 33 | mg/m3 | 50 | 否
2023-06-05 | 乐亭县 | 河钢股份有限公司唐山分公司(中厚板区) | 废气监测点1（烧结尾气）(DA006) | 钢铁工业大气污染物超低排放标准(DB13/2169—2018) | 颗粒物 | 3.9 | 3.9 | mg/m3 | 10 | 否
2023-06-05 | 乐亭县 | 河钢股份有限公司唐山分公司(中厚板区) | 废气监测点2（烧结机头废气）(DA005) | 钢铁工业大气污染物超低排放标准(DB13/2169—2018) | 颗粒物 | 3.1 | 3.5 | mg/m3 | 10 | 否
2023-06-05 | 乐亭县 | 河钢股份有限公司唐山分公司(中厚板区) | 废气监测点2（烧结机头废气）(DA005) | 钢铁工业大气污染物超低排放标准(DB13/2169—2018) | 二氧化硫 | 4 | 4 | mg/m3 | 35 | 否
2023-06-05 | 乐亭县 | 河钢股份有限公司唐山分公司(中厚板区) | 废气监测点4（高炉矿槽）(DA018) | 钢铁工业大气污染物超低排放标准(DB13/2169—2018) | 颗粒物 | 5.1 | 5.1 | mg/m3 | 10 | 否
2023-06-05 | 乐亭县 | 河钢股份有限公司唐山分公司(中厚板区) | 废气监测点3（出铁场废气）(DA019) | 钢铁工业大气污染物超低排放标准(DB13/2169—2018) | 颗粒物 | 4.7 | 4.7 | mg/m3 | 10 | 否
2023-04-04 | 乐亭县 | 河钢乐亭钢铁有限公司 | 1#成品筛分除尘系统废气排放口005(DA005) | 钢铁工业大气污染物超低排放标准(DB13/2169—2018) | 颗粒物 | 1.7 | 1.7 | mg/m3 | 10 | 否
2023-04-04 | 乐亭县 | 河钢乐亭钢铁有限公司 | 1#2#连铸机除尘系统废气排放口111(DA111) | 钢铁工业大气污染物超低排放标准(DB13/2169—2018) | 颗粒物 | 1.1 | 1.1 | mg/m3 | 10 | 否
2023-04-04 | 乐亭县 | 河钢乐亭钢铁有限公司 | 地下料仓除尘系统废气排放口079(DA079) | 钢铁工业大气污染物超低排放标准(DB13/2169—2018) | 颗粒物 | 1.1 | 1.1 | mg/m3 | 10 | 否
2023-04-04 | 乐亭县 | 河钢乐亭钢铁有限公司 | 原料除尘系统八废气排放口023(DA023) | 钢铁工业大气污染物超低排放标准(DB13/2169—2018) | 颗粒物 | 1.6 | 1.6 | mg/m3 | 10 | 否
2023-04-04 | 乐亭县 | 河钢乐亭钢铁有限公司 | 3#线加热炉（煤烟）废气排放口125(DA125) | 钢铁工业大气污染物超低排放标准(DB13/2169—2018) | 氮氧化物 | 74 | 54 | mg/m3 | 150 | 否
2023-04-04 | 乐亭县 | 河钢乐亭钢铁有限公司 | 3#线加热炉（煤烟）废气排放口125(DA125) | 钢铁工业大气污染物超低排放标准(DB13/2169—2018) | 颗粒物 | <1 | <1 | mg/m3 | 10 | 否
2023-04-04 | 乐亭县 | 河钢乐亭钢铁有限公司 | 燃气发电锅炉废气排放口104(DA104) | 火电厂大气污染物排放标准(GB13223-2011) | 烟尘 | <1 | <1 | mg/m3 | 5 | 否
2023-04-04 | 乐亭县 | 河钢乐亭钢铁有限公司 | 3#线加热炉（煤烟）废气排放口125(DA125) | 钢铁工业大气污染物超低排放标准(DB13/2169—2018) | 二氧化硫 | <2 | <2 | mg/m3 | 50 | 否
2023-04-04 | 乐亭县 | 河钢乐亭钢铁有限公司 | 燃气发电锅炉废气排放口104(DA104) | 火电厂大气污染物排放标准(GB13223-2011) | 二氧化硫 | 24 | 25 | mg/m3 | 35 | 否
2023-04-04 | 乐亭县 | 河钢乐亭钢铁有限公司 | 2#高炉出铁场除尘系统废气排放口098(DA098) | 钢铁工业大气污染物超低排放标准(DB13/2169—2018) | 颗粒物 | <1 | <1 | mg/m3 | 10 | 否
2023-04-04 | 乐亭县 | 河钢乐亭钢铁有限公司 | 燃气发电锅炉废气排放口104(DA104) | 火电厂大气污染物排放标准(GB13223-2011) | 氮氧化物 | 19 | 20 | mg/m3 | 50 | 否
2023-04-04 | 乐亭县 | 河钢乐亭钢铁有限公司 | 1#带式焙烧机焙烧烟气除尘脱硫脱硝系统废气排放口050(DA050) | 钢铁工业大气污染物超低排放标准(DB13/2169—2018) | 二氧化硫 | 20 | 23 | mg/m3 | 35 | 否
2023-04-04 | 乐亭县 | 河钢乐亭钢铁有限公司 | 2#转炉二次除尘系统废气排放口092(DA092) | 钢铁工业大气污染物超低排放标准(DB13/2169—2018) | 颗粒物 | <1 | <1 | mg/m3 | 10 | 否
2023-04-04 | 乐亭县 | 河钢乐亭钢铁有限公司 | 1#、3#石灰窑焙烧烟气除尘排放口014(DA014) | 钢铁工业大气污染物超低排放标准(DB13/2169—2018) | 颗粒物 | 1.1 | 1.8 | mg/m3 | 10 | 否
2023-04-04 | 乐亭县 | 河钢乐亭钢铁有限公司 | 1#带式焙烧机焙烧烟气除尘脱硫脱硝系统废气排放口050(DA050) | 钢铁工业大气污染物超低排放标准(DB13/2169—2018) | 氮氧化物 | 25 | 28 | mg/m3 | 50 | 否
2023-04-04 | 乐亭县 | 河钢乐亭钢铁有限公司 | 1#带式焙烧机焙烧烟气除尘脱硫脱硝系统废气排放口050(DA050) | 钢铁工业大气污染物超低排放标准(DB13/2169—2018) | 铅及其化合物 | 0.0006 | 0.0007 | mg/m3 | 0.7 | 否
2023-04-04 | 乐亭县 | 河钢乐亭钢铁有限公司 | 1#、3#石灰窑焙烧烟气除尘排放口014(DA014) | 钢铁工业大气污染物超低排放标准(DB13/2169—2018) | 氮氧化物 | 7 | 11 | mg/m3 | 150 | 否
2023-04-04 | 乐亭县 | 河钢乐亭钢铁有限公司 | 1#带式焙烧机焙烧烟气除尘脱硫脱硝系统废气排放口050(DA050) | 钢铁工业大气污染物超低排放标准(DB13/2169—2018) | 颗粒物 | <1 | <1 | mg/m3 | 10 | 否
2023-04-04 | 乐亭县 | 河钢乐亭钢铁有限公司 | 1#带式焙烧机焙烧烟气除尘脱硫脱硝系统废气排放口050(DA050) | 钢铁工业大气污染物超低排放标准(DB13/2169—2018) | 氟化物 | 0.12 | 0.14 | mg/m3 | 4.0 | 否
2023-04-04 | 乐亭县 | 河钢乐亭钢铁有限公司 | 1#、3#石灰窑焙烧烟气除尘排放口014(DA014) | 钢铁工业大气污染物超低排放标准(DB13/2169—2018) | 二氧化硫 | 20 | 32 | mg/m3 | 50 | 否
2023-04-04 | 乐亭县 | 河钢乐亭钢铁有限公司 | 2#烧结机机头脱硫脱硝系统烟气(DA046) | 钢铁工业大气污染物超低排放标准 (DB132169-2018) | 氮氧化物 | 22 | 18 | mg/m3 | 50 | 否
2023-04-04 | 乐亭县 | 河钢乐亭钢铁有限公司 | 1#带式焙烧机焙烧烟气除尘脱硫脱硝系统废气排放口050(DA050) | 钢铁工业大气污染物超低排放标准(DB13/2169—2018) | 颗粒物 | 1.2 | 1.5 | mg/m3 | 10 | 否
2023-04-04 | 乐亭县 | 河钢乐亭钢铁有限公司 | 1#带式焙烧机焙烧烟气除尘脱硫脱硝系统废气排放口050(DA050) | 钢铁工业大气污染物超低排放标准(DB13/2169—2018) | 二氧化硫 | 17 | 22 | mg/m3 | 35 | 否
2023-04-04 | 乐亭县 | 河钢乐亭钢铁有限公司 | 1#带式焙烧机焙烧烟气除尘脱硫脱硝系统废气排放口050(DA050) | 钢铁工业大气污染物超低排放标准(DB13/2169—2018) | 铅及其化合物 | 0.0005 | 0.0006 | mg/m3 | 0.7 | 否
2023-04-04 | 乐亭县 | 河钢乐亭钢铁有限公司 | 1#带式焙烧机焙烧烟气除尘脱硫脱硝系统废气排放口050(DA050) | 钢铁工业大气污染物超低排放标准(DB13/2169—2018) | 氟化物 | 0.31 | 0.37 | mg/m3 | 4.0 | 否
2023-04-04 | 乐亭县 | 河钢乐亭钢铁有限公司 | 2#烧结机机头脱硫脱硝系统烟气(DA046) | 钢铁工业大气污染物超低排放标准(DB13/2169—2018) | 铅及其化合物 | 0.0016 | 0.0013 | mg/m3 | 0.7 | 否
2023-04-04 | 乐亭县 | 河钢乐亭钢铁有限公司 | 2#烧结机机头脱硫脱硝系统烟气(DA046) | 钢铁工业大气污染物超低排放标准(DB13/2169—2018) | 二氧化硫 | 13 | 10 | mg/m3 | 35 | 否
2023-04-04 | 乐亭县 | 河钢乐亭钢铁有限公司 | 2#烧结机机头脱硫脱硝系统烟气(DA046) | 钢铁工业大气污染物超低排放标准(DB13/2169—2018) | 氟化物 | 0.22 | 0.10 | mg/m3 | 4.0 | 否
2023-04-04 | 乐亭县 | 河钢乐亭钢铁有限公司 | 2#烧结机机头脱硫脱硝系统烟气(DA046) | 钢铁工业大气污染物超低排放标准(DB13/2169—2018) | 颗粒物 | 1.3 | 1.1 | mg/m3 | 10 | 否
2023-04-04 | 乐亭县 | 河钢乐亭钢铁有限公司 | 1#带式焙烧机焙烧烟气除尘脱硫脱硝系统废气排放口050(DA050) | 钢铁工业大气污染物超低排放标准(DB13/2169—2018) | 氮氧化物 | 24 | 31 | mg/m3 | 50 | 否
2023-04-04 | 乐亭县 | 河钢乐亭钢铁有限公司 | 2#烧结机机头脱硫脱硝系统烟气(DA046) | 钢铁工业大气污染物超低排放标准(DB13/2169—2018) | 颗粒物 | 1.2 | 0.9 | mg/m3 | 10 | 否
2023-04-04 | 乐亭县 | 河钢乐亭钢铁有限公司 | 2#烧结机机头脱硫脱硝系统烟气(DA046) | 钢铁工业大气污染物超低排放标准 (DB132169-2018) | 氮氧化物 | 21 | 17 | mg/m3 | 50 | 否
2023-04-04 | 乐亭县 | 河钢乐亭钢铁有限公司 | 1#带式焙烧机焙烧烟气除尘脱硫脱硝系统废气排放口050(DA050) | 钢铁工业大气污染物超低排放标准(DB13/2169—2018) | 氮氧化物 | 17 | 21 | mg/m3 | 50 | 否
2023-04-04 | 乐亭县 | 河钢乐亭钢铁有限公司 | 1#带式焙烧机焙烧烟气除尘脱硫脱硝系统废气排放口050(DA050) | 钢铁工业大气污染物超低排放标准(DB13/2169—2018) | 铅及其化合物 | 0.0003 | 0.0004 | mg/m3 | 0.7 | 否
2023-04-04 | 乐亭县 | 河钢乐亭钢铁有限公司 | 1#带式焙烧机焙烧烟气除尘脱硫脱硝系统废气排放口050(DA050) | 钢铁工业大气污染物超低排放标准(DB13/2169—2018) | 氟化物 | 0.20 | 0.24 | mg/m3 | 4.0 | 否
2023-04-04 | 乐亭县 | 河钢乐亭钢铁有限公司 | 1#带式焙烧机焙烧烟气除尘脱硫脱硝系统废气排放口050(DA050) | 钢铁工业大气污染物超低排放标准(DB13/2169—2018) | 颗粒物 | 1.1 | 1.4 | mg/m3 | 10 | 否
2023-04-04 | 乐亭县 | 河钢乐亭钢铁有限公司 | 1#带式焙烧机焙烧烟气除尘脱硫脱硝系统废气排放口050(DA050) | 钢铁工业大气污染物超低排放标准(DB13/2169—2018) | 二氧化硫 | 16 | 19 | mg/m3 | 35 | 否
2023-04-04 | 乐亭县 | 河钢乐亭钢铁有限公司 | 2#烧结机机头脱硫脱硝系统烟气(DA046) | 钢铁工业大气污染物超低排放标准(DB13/2169—2018) | 氟化物 | 0.32 | 0.17 | mg/m3 | 4.0 | 否
2023-04-04 | 乐亭县 | 河钢乐亭钢铁有限公司 | 2#烧结机机头脱硫脱硝系统烟气(DA046) | 钢铁工业大气污染物超低排放标准(DB13/2169—2018) | 铅及其化合物 | <0.0002 | <0.0002 | mg/m3 | 0.7 | 否
2023-04-04 | 乐亭县 | 河钢乐亭钢铁有限公司 | 2#烧结机机头脱硫脱硝系统烟气(DA046) | 钢铁工业大气污染物超低排放标准(DB13/2169—2018) | 二氧化硫 | 16 | 13 | mg/m3 | 35 | 否
2023-04-04 | 乐亭县 | 河钢乐亭钢铁有限公司 | 2#烧结机机头脱硫脱硝系统烟气(DA046) | 钢铁工业大气污染物超低排放标准(DB13/2169—2018) | 氟化物 | 0.25 | 0.12 | mg/m3 | 4.0 | 否
2023-04-04 | 乐亭县 | 河钢乐亭钢铁有限公司 | 2#烧结机机头脱硫脱硝系统烟气(DA046) | 钢铁工业大气污染物超低排放标准(DB13/2169—2018) | 颗粒物 | 1.1 | 0.9 | mg/m3 | 10 | 否
2023-04-04 | 乐亭县 | 河钢乐亭钢铁有限公司 | 2#烧结机机头脱硫脱硝系统烟气(DA046) | 钢铁工业大气污染物超低排放标准(DB13/2169—2018) | 二氧化硫 | 6 | 5 | mg/m3 | 35 | 否
2023-04-04 | 乐亭县 | 河钢乐亭钢铁有限公司 | 2#烧结机机头脱硫脱硝系统烟气(DA046) | 钢铁工业大气污染物超低排放标准 (DB132169-2018) | 氮氧化物 | 20 | 16 | mg/m3 | 50 | 否
2023-04-04 | 乐亭县 | 河钢乐亭钢铁有限公司 | 2#烧结机机头脱硫脱硝系统烟气(DA046) | 钢铁工业大气污染物超低排放标准(DB13/2169—2018) | 铅及其化合物 | 0.0004 | 0.0003 | mg/m3 | 0.7 | 否
2023-04-04 | 乐亭县 | 河钢乐亭钢铁有限公司 | 1#带式焙烧机预配料除尘系统废气排放口052(DA052) | 钢铁工业大气污染物超低排放标准(DB13/2169—2018) | 颗粒物 | 1.3 | 1.3 | mg/m3 | 10 | 否
2023-04-04 | 乐亭县 | 河钢乐亭钢铁有限公司 | 热轧平整除尘系统废气排放口045(DA045) | 钢铁工业大气污染物超低排放标准(DB13/2169—2018) | 颗粒物 | 1.2 | 1.2 | mg/m3 | 10 | 否
2023-06-02 | 乐亭县 | 乐亭华阳热电有限公司 | 锅炉总排口001(DA001) | 燃煤电厂大气污染物排放标准[地标](DB13/2209-2015) | 颗粒物 | 3.6 | 3.7 | mg/m3 | 10 | 否
2023-06-02 | 乐亭县 | 乐亭华阳热电有限公司 | 锅炉总排口001(DA001) | 燃煤电厂大气污染物排放标准(DB13/2209—2015) | 氮氧化物 | 18 | 18 | mg/m3 | 50 | 否
2023-06-02 | 乐亭县 | 乐亭华阳热电有限公司 | 锅炉总排口001(DA001) | 燃煤电厂大气污染物排放标准(DB13/2209—2015) | 二氧化硫 | 11 | 11 | mg/m3 | 35 | 否
2023-04-03 | 乐亭县 | 乐亭县锦环新能源有限公司 | 焚烧炉排气筒001(DA001) | 生活垃圾焚烧污染控制标准(GB18485-2014) | 氮氧化物 | 61 | 65 | mg/m3 | 300 | 否
2023-04-03 | 乐亭县 | 乐亭县锦环新能源有限公司 | 焚烧炉排气筒001(DA001) | 生活垃圾焚烧污染控制标准(GB18485-2014) | 氯化氢 | 35.5 | 35.5 | mg/m3 | 60 | 否
2023-04-03 | 乐亭县 | 乐亭县锦环新能源有限公司 | 焚烧炉排气筒001(DA001) | 生活垃圾焚烧污染控制标准(GB18485-2014) | 二氧化硫 | 17 | 18 | mg/m3 | 100 | 否
2023-04-03 | 乐亭县 | 乐亭县锦环新能源有限公司 | 焚烧炉排气筒001(DA001) | 生活垃圾焚烧污染控制标准(GB18485-2014) | 一氧化碳 | 13 | 14 | mg/m3 | 100 | 否
2023-04-03 | 乐亭县 | 乐亭县锦环新能源有限公司 | 焚烧炉排气筒001(DA001) | 生活垃圾焚烧污染控制标准(GB18485-2014) | 颗粒物 | 4.6 | 4.8 | mg/m3 | 30 | 否
2023-06-30 | 乐亭县 | 乐亭县锦环新能源有限公司 | 焚烧炉排气筒001(DA001) | 生活垃圾焚烧污染控制标准(GB18485-2014) | 颗粒物 | 4.8 | 4.4 | mg/m3 | 30 | 否
2023-06-30 | 乐亭县 | 乐亭县锦环新能源有限公司 | 焚烧炉排气筒001(DA001) | 生活垃圾焚烧污染控制标准(GB18485-2014) | 一氧化碳 | 7 | 6 | mg/m3 | 100 | 否
2023-06-30 | 乐亭县 | 乐亭县锦环新能源有限公司 | 焚烧炉排气筒001(DA001) | 生活垃圾焚烧污染控制标准(GB18485-2014) | 氮氧化物 | 65 | 59 | mg/m3 | 300 | 否
2023-06-30 | 乐亭县 | 乐亭县锦环新能源有限公司 | 焚烧炉排气筒001(DA001) | 生活垃圾焚烧污染控制标准(GB18485-2014) | 氯化氢 | 31.1 | 31.1 | mg/m3 | 60 | 否
2023-06-30 | 乐亭县 | 乐亭县锦环新能源有限公司 | 焚烧炉排气筒001(DA001) | 生活垃圾焚烧污染控制标准(GB18485-2014) | 二氧化硫 | 9 | 8 | mg/m3 | 100 | 否
2023-06-05 | 乐亭县 | 唐山凯源实业有限公司 | 3、4号线干燥窑总排口015(DA015) | 钢铁工业大气污染物超低排放标准(DB13/2169—2018) | 二氧化硫 | 12 | 20 | mg/m3 | 35 | 否
2023-06-05 | 乐亭县 | 唐山凯源实业有限公司 | 3、4号线干燥窑总排口015(DA015) | 钢铁工业大气污染物超低排放标准(DB13/2169—2018) | 氮氧化物 | 3 | 5 | mg/m3 | 50 | 否
2023-06-05 | 乐亭县 | 唐山凯源实业有限公司 | 3、4号线干燥窑总排口015(DA015) | 钢铁工业大气污染物超低排放标准(DB13/2169—2018) | 颗粒物 | 2.6 | 4.2 | mg/m3 | 10 | 否
2023-06-05 | 乐亭县 | 唐山凯源实业有限公司 | 1号线干燥窑总排口001(DA001) | 钢铁工业大气污染物超低排放标准(DB13/2169—2018) | 氮氧化物 | 5 | 5 | mg/m3 | 50 | 否
2023-06-05 | 乐亭县 | 唐山凯源实业有限公司 | 1号线干燥窑总排口001(DA001) | 钢铁工业大气污染物超低排放标准(DB13/2169—2018) | 二氧化硫 | 3 | 3 | mg/m3 | 35 | 否
2023-06-05 | 乐亭县 | 唐山凯源实业有限公司 | 2号线干燥窑总排口002(DA002) | 钢铁工业大气污染物超低排放标准(DB13/2169—2018) | 二氧化硫 | 4 | 4 | mg/m3 | 35 | 否
2023-06-05 | 乐亭县 | 唐山凯源实业有限公司 | 1号线干燥窑总排口001(DA001) | 钢铁工业大气污染物超低排放标准(DB13/2169—2018) | 颗粒物 | 2.9 | 2.6 | mg/m3 | 10 | 否
2023-06-05 | 乐亭县 | 唐山凯源实业有限公司 | 2号线干燥窑总排口002(DA002) | 钢铁工业大气污染物超低排放标准(DB13/2169—2018) | 氮氧化物 | 8 | 8 | mg/m3 | 50 | 否
2023-06-05 | 乐亭县 | 唐山凯源实业有限公司 | 2号线干燥窑总排口002(DA002) | 钢铁工业大气污染物超低排放标准(DB13/2169—2018) | 颗粒物 | 3.2 | 3.1 | mg/m3 | 10 | 否
2023-06-05 | 乐亭县 | 唐山旭阳芳烃产品有限公司 | 蒸汽过热炉废气排放口(DA002) | 石油化学工业污染物排放标准(GB31571-2015) | 氮氧化物 | 46 | 49 | mg/m3 | 100 | 否
2023-06-05 | 乐亭县 | 唐山旭阳芳烃产品有限公司 | 油气回收排放口(DA001) | 河北省工业企业挥发性有机物排放控制标准 （河北省）(DB13/2322—2016) | 非甲烷总烃 | 2.82 | 2.82 | mg/m3 | 80 | 否
2023-06-05 | 乐亭县 | 唐山旭阳芳烃产品有限公司 | 油气回收排放口(DA001) | 河北省工业企业挥发性有机物排放控制标准 （河北省）(DB13/2322—2016) | 苯 | 0.0611 | 0.0611 | mg/m3 | 4 | 否
2023-06-05 | 乐亭县 | 唐山旭阳芳烃产品有限公司 | 蒸汽过热炉废气排放口(DA002) | 石油化学工业污染物排放标准(GB31571-2015) | 颗粒物 | 4.2 | 4.4 | mg/m3 | 20 | 否
2023-06-05 | 乐亭县 | 唐山旭阳芳烃产品有限公司 | 油气回收排放口(DA001) | 河北省工业企业挥发性有机物排放控制标准 （河北省）(DB13/2322—2016) | 甲苯与二甲苯合计 | 0.111 | 0.111 | mg/m3 | 30 | 否
2023-06-05 | 乐亭县 | 唐山旭阳芳烃产品有限公司 | 蒸汽过热炉废气排放口(DA002) | 石油化学工业污染物排放标准(GB31571-2015) | 二氧化硫 | 17 | 18 | mg/m3 | 50 | 否
2023-06-05 | 乐亭县 | 唐山旭阳化工有限公司 | 苯酐3#尾气排放口(DA005) | 大气污染物综合排放标准(GB16297-1996) | 颗粒物 | 35.9 | 35.9 | mg/m3 | 120 | 否
2023-06-05 | 乐亭县 | 唐山旭阳化工有限公司 | 苯酐2#尾气排放口(DA004) | 大气污染物综合排放标准(GB16297-1996) | 颗粒物 | 8.8 | 8.8 | mg/m3 | 120 | 否
2023-06-05 | 乐亭县 | 唐山旭阳化工有限公司 | 苯酐1#尾气排放口(DA003) | 大气污染物综合排放标准(GB16297-1996) | 颗粒物 | 16.2 | 16.2 | mg/m3 | 120 | 否
2023-06-02 | 乐亭县 | 唐山中厚板材有限公司 | 废气监测点7（2#烧结脱硫出口）(DA007) | 钢铁工业大气污染物超低排放标准(DB13/2169—2018) | 颗粒物 | 2.4 | 2.8 | mg/m3 | 10 | 否
2023-06-02 | 乐亭县 | 唐山中厚板材有限公司 | 废气监测点7（2#烧结脱硫出口）(DA007) | 钢铁工业大气污染物超低排放标准(DB13/2169—2018) | 氮氧化物 | 17 | 19 | mg/m3 | 50 | 否
2023-06-02 | 乐亭县 | 唐山中厚板材有限公司 | 废气监测点7（2#烧结脱硫出口）(DA007) | 钢铁工业大气污染物超低排放标准(DB13/2169—2018) | 二氧化硫 | 5 | 5 | mg/m3 | 35 | 否
2023-06-05 | 乐亭县 | 唐山中厚板材有限公司 | 废气监测点7（2#烧结脱硫出口）(DA007) | 钢铁工业大气污染物超低排放标准(DB13/2169—2018) | 颗粒物 | 2.4 | 2.8 | mg/m3 | 10 | 否
2023-06-05 | 乐亭县 | 唐山中厚板材有限公司 | 废气监测点7（2#烧结脱硫出口）(DA007) | 钢铁工业大气污染物超低排放标准(DB13/2169—2018) | 二氧化硫 | 5 | 5 | mg/m3 | 35 | 否
2023-06-05 | 乐亭县 | 唐山中厚板材有限公司 | 废气监测点7（2#烧结脱硫出口）(DA007) | 钢铁工业大气污染物超低排放标准(DB13/2169—2018) | 氮氧化物 | 17 | 19 | mg/m3 | 50 | 否
2023-06-05 | 乐亭县 | 唐山中厚板材有限公司 | 1#2#80MW发电锅炉废气排放口(DA066) | 火电厂大气污染物排放标准(GB13223-2011) | 烟尘 | 2.1 | 2.1 | mg/m3 | 5 | 否
2023-06-05 | 乐亭县 | 唐山中厚板材有限公司 | 1#2#80MW发电锅炉废气排放口(DA066) | 火电厂大气污染物排放标准(GB13223-2011) | 氮氧化物 | 15 | 15 | mg/m3 | 50 | 否
2023-06-05 | 乐亭县 | 唐山中厚板材有限公司 | 1#2#80MW发电锅炉废气排放口(DA066) | 火电厂大气污染物排放标准(GB13223-2011) | 二氧化硫 | 13 | 13 | mg/m3 | 35 | 否
2023-06-05 | 乐亭县 | 唐山中厚板材有限公司 | 废气监测点2（1#机尾）(DA002) | 钢铁工业大气污染物超低排放标准(DB13/2169—2018) | 颗粒物 | 3.2 | 3.2 | mg/m3 | 10 | 否
2023-06-05 | 乐亭县 | 唐山中厚板材有限公司 | 废气监测点15（1#高炉矿槽）(DA015) | 钢铁工业大气污染物超低排放标准(DB13/2169—2018) | 颗粒物 | 4.2 | 4.2 | mg/m3 | 10 | 否
2023-06-05 | 乐亭县 | 唐山中厚板材有限公司 | 废气监测点23（2#高炉矿槽）(DA023) | 钢铁工业大气污染物超低排放标准(DB13/2169—2018) | 颗粒物 | 3.8 | 3.8 | mg/m3 | 10 | 否
2023-06-05 | 乐亭县 | 唐山中厚板材有限公司 | 废气监测点28(2#高炉出铁场B)(DA028) | 钢铁工业大气污染物超低排放标准(DB13/2169—2018) | 颗粒物 | 2.4 | 2.4 | mg/m3 | 10 | 否
2023-06-05 | 乐亭县 | 唐山中厚板材有限公司 | 废气监测点21（1#高炉出铁场B）(DA021) | 钢铁工业大气污染物超低排放标准(DB13/2169—2018) | 颗粒物 | 2.1 | 2.1 | mg/m3 | 10 | 否
2023-06-05 | 乐亭县 | 唐山中厚板材有限公司 | 白灰窑焙烧除尘(DA068) | 钢铁工业大气污染物超低排放标准(DB13/2169—2018) | 颗粒物 | 4.2 | 6.4 | mg/m3 | 10 | 否
2023-06-05 | 乐亭县 | 唐山中厚板材有限公司 | 废气监测点16(1#高炉出铁场A)(DA016) | 钢铁工业大气污染物超低排放标准(DB13/2169—2018) | 颗粒物 | 3.5 | 3.5 | mg/m3 | 10 | 否
2023-06-05 | 乐亭县 | 唐山中厚板材有限公司 | 白灰窑焙烧除尘(DA068) | 钢铁工业大气污染物超低排放标准(DB13/2169—2018) | 氮氧化物 | 19 | 30 | mg/m3 | 150 | 否
2023-06-05 | 乐亭县 | 唐山中厚板材有限公司 | 白灰窑焙烧除尘(DA068) | 钢铁工业大气污染物超低排放标准(DB13/2169—2018) | 二氧化硫 | 4 | 6 | mg/m3 | 50 | 否
2023-06-05 | 乐亭县 | 唐山中厚板材有限公司 | 废气监测点8（2#机尾）(DA008) | 钢铁工业大气污染物超低排放标准(DB13/2169—2018) | 颗粒物 | 3.2 | 3.2 | mg/m3 | 10 | 否
2023-06-07 | 乐亭县 | 唐山中厚板材有限公司 | 废气监测点（1#烧结机脱硫出口）(DA001) | 钢铁工业大气污染物超低排放标准(DB13/2169—2018) | 氮氧化物 | 17 | 21 | mg/m3 | 50 | 否
2023-06-07 | 乐亭县 | 唐山中厚板材有限公司 | 废气监测点（1#烧结机脱硫出口）(DA001) | 钢铁工业大气污染物超低排放标准(DB13/2169—2018) | 二氧化硫 | 7 | 8 | mg/m3 | 35 | 否
2023-06-07 | 乐亭县 | 唐山中厚板材有限公司 | 废气监测点（1#烧结机脱硫出口）(DA001) | 钢铁工业大气污染物超低排放标准(DB13/2169—2018) | 颗粒物 | 2.6 | 3.1 | mg/m3 | 10 | 否
2023-06-07 | 乐亭县 | 唐山中厚板材有限公司 | 废气监测点25(2#高炉出铁场A)(DA025) | 钢铁工业大气污染物超低排放标准(DB13/2169—2018) | 颗粒物 | 2.6 | 2.6 | mg/m3 | 10 | 否
2023-06-07 | 乐亭县 | 唐山中厚板材有限公司 | 废气监测点30（铁水预处理）(DA030) | 钢铁工业大气污染物超低排放标准(DB13/2169—2018) | 颗粒物 | 2.6 | 2.6 | mg/m3 | 10 | 否
2023-04-07 | 迁西县 | 河北津西钢铁集团股份有限公司西厂区 | 1#烧结机机尾、整粒筛分废气排放口(DA006) | 钢铁工业大气污染物超低排放标准(DB13/2169—2018) | 颗粒物 | 2.5 | 2.5 | mg/m3 | 10 | 否
2023-04-07 | 迁西县 | 河北津西钢铁集团股份有限公司西厂区 | 3#烧结机机尾、整粒筛分废气排放口017(DA017) | 钢铁工业大气污染物超低排放标准(DB13/2169—2018) | 颗粒物 | 1.8 | 1.8 | mg/m3 | 10 | 否
2023-04-07 | 迁西县 | 河北津西钢铁集团股份有限公司西厂区 | 1#高炉矿槽废气排放口031(DA031) | 钢铁工业大气污染物超低排放标准(DB13/2169—2018) | 颗粒物 | 1.6 | 1.6 | mg/m3 | 10 | 否
2023-04-07 | 迁西县 | 河北津西钢铁集团股份有限公司西厂区 | 1#高炉出铁场烟气排放口2#(DA001) | 钢铁工业大气污染物超低排放标准(DB13/2169—2018) | 颗粒物 | 1.8 | 1.8 | mg/m3 | 10 | 否
2023-04-07 | 迁西县 | 河北津西钢铁集团股份有限公司西厂区 | 4#烧结机机尾废气排放口021(DA021) | 钢铁工业大气污染物超低排放标准(DB13/2169—2018) | 颗粒物 | 2.3 | 2.3 | mg/m3 | 10 | 否
2023-04-07 | 迁西县 | 河北津西钢铁集团股份有限公司西厂区 | 1#高炉出铁场烟气排放口1#(DA032) | 钢铁工业大气污染物超低排放标准(DB13/2169—2018) | 颗粒物 | 2.0 | 2.0 | mg/m3 | 10 | 否
2023-04-07 | 迁西县 | 河北津西钢铁集团股份有限公司西厂区 | 3#烧结机机尾、整粒筛分废气排放口017(DA017) | 钢铁工业大气污染物超低排放标准(DB13/2169—2018) | 颗粒物 | 1.8 | 1.8 | mg/m3 | 10 | 否
2023-04-07 | 迁西县 | 河北津西钢铁集团股份有限公司西厂区 | 1#烧结机机尾、整粒筛分废气排放口(DA006) | 钢铁工业大气污染物超低排放标准(DB13/2169—2018) | 颗粒物 | 3.1 | 3.1 | mg/m3 | 10 | 否
2023-04-07 | 迁西县 | 河北津西钢铁集团股份有限公司西厂区 | 1#高炉矿槽废气排放口031(DA031) | 钢铁工业大气污染物超低排放标准(DB13/2169—2018) | 颗粒物 | 1.8 | 1.8 | mg/m3 | 10 | 否
2023-04-07 | 迁西县 | 河北津西钢铁集团股份有限公司西厂区 | 1#高炉出铁场烟气排放口1#(DA032) | 钢铁工业大气污染物超低排放标准(DB13/2169—2018) | 颗粒物 | 2 | 2 | mg/m3 | 10 | 否
2023-04-07 | 迁西县 | 河北津西钢铁集团股份有限公司西厂区 | 1#高炉出铁场烟气排放口2#(DA001) | 钢铁工业大气污染物超低排放标准(DB13/2169—2018) | 颗粒物 | 1.5 | 1.5 | mg/m3 | 10 | 否
2023-04-07 | 迁西县 | 河北津西钢铁集团股份有限公司西厂区 | 4#烧结机机尾废气排放口021(DA021) | 钢铁工业大气污染物超低排放标准(DB13/2169—2018) | 颗粒物 | 2 | 2 | mg/m3 | 10 | 否
2023-04-07 | 迁西县 | 河北津西钢铁集团股份有限公司西厂区 | 4#烧结机机尾废气排放口021(DA021) | 钢铁工业大气污染物超低排放标准(DB13/2169—2018) | 颗粒物 | 1.9 | 1.9 | mg/m3 | 10 | 否
2023-04-07 | 迁西县 | 河北津西钢铁集团股份有限公司西厂区 | 3#烧结机机尾、整粒筛分废气排放口017(DA017) | 钢铁工业大气污染物超低排放标准(DB13/2169—2018) | 颗粒物 | 1.5 | 1.5 | mg/m3 | 10 | 否
2023-04-07 | 迁西县 | 河北津西钢铁集团股份有限公司西厂区 | 1#高炉出铁场烟气排放口2#(DA001) | 钢铁工业大气污染物超低排放标准(DB13/2169—2018) | 颗粒物 | 1.5 | 1.5 | mg/m3 | 10 | 否
2023-04-07 | 迁西县 | 河北津西钢铁集团股份有限公司西厂区 | 1#高炉出铁场烟气排放口1#(DA032) | 钢铁工业大气污染物超低排放标准(DB13/2169—2018) | 颗粒物 | 1.5 | 1.5 | mg/m3 | 10 | 否
2023-04-07 | 迁西县 | 河北津西钢铁集团股份有限公司西厂区 | 1#高炉矿槽废气排放口031(DA031) | 钢铁工业大气污染物超低排放标准(DB13/2169—2018) | 颗粒物 | 1.6 | 1.6 | mg/m3 | 10 | 否
2023-04-07 | 迁西县 | 河北津西钢铁集团股份有限公司西厂区 | 1#烧结机机尾、整粒筛分废气排放口(DA006) | 钢铁工业大气污染物超低排放标准(DB13/2169—2018) | 颗粒物 | 2.4 | 2.4 | mg/m3 | 10 | 否
2023-04-07 | 迁西县 | 河北津西钢铁集团股份有限公司西厂区 | 型钢2#线粗轧废气排放口104(DA104) | 钢铁工业大气污染物超低排放标准(DB13/2169—2018) | 颗粒物 | 1.3 | 1.3 | mg/m3 | 10 | 否
2023-04-07 | 迁西县 | 河北津西钢铁集团股份有限公司西厂区 | 1#烧结机二次配料废气排放口018(DA018) | 钢铁工业大气污染物超低排放标准(DB13/2169—2018) | 颗粒物 | 1.1 | 1.1 | mg/m3 | 10 | 否
2023-04-07 | 迁西县 | 河北津西钢铁集团股份有限公司西厂区 | 1#2#150吨转炉二次烟气排放口(DA070) | 钢铁工业大气污染物超低排放标准(DB13/2169—2018) | 颗粒物 | 1.8 | 1.8 | mg/m3 | 10 | 否
2023-04-07 | 迁西县 | 河北津西钢铁集团股份有限公司西厂区 | 烧结料场一次配料废气排放口1#004(DA092) | 钢铁工业大气污染物超低排放标准(DB13/2169—2018) | 颗粒物 | 1.2 | 1.2 | mg/m3 | 10 | 否
2023-04-07 | 迁西县 | 河北津西钢铁集团股份有限公司西厂区 | 3#高炉矿槽废气排放口056(DA056) | 钢铁工业大气污染物超低排放标准(DB13/2169—2018) | 颗粒物 | 1.2 | 1.2 | mg/m3 | 10 | 否
2023-04-07 | 迁西县 | 河北津西钢铁集团股份有限公司西厂区 | 型钢2#线精轧废气排放口103(DA103) | 钢铁工业大气污染物超低排放标准(DB13/2169—2018) | 颗粒物 | 1.5 | 1.5 | mg/m3 | 10 | 否
2023-04-07 | 迁西县 | 河北津西钢铁集团股份有限公司西厂区 | 3#高炉出铁场烟气排放口057(DA057) | 钢铁工业大气污染物超低排放标准(DB13/2169—2018) | 颗粒物 | 1.4 | 1.4 | mg/m3 | 10 | 否
2023-04-07 | 迁西县 | 河北津西钢铁集团股份有限公司西厂区 | 炼钢二厂精炼废气排气筒(DA001) | 钢铁工业大气污染物超低排放标准(DB13/2169—2018) | 颗粒物 | 1.2 | 1.2 | mg/m3 | 10 | 否
2023-04-07 | 迁西县 | 河北津西钢铁集团股份有限公司西厂区 | 3#转炉二次烟气排放口(DA001) | 钢铁工业大气污染物超低排放标准(DB13/2169—2018) | 颗粒物 | 1.7 | 1.7 | mg/m3 | 10 | 否
2023-04-07 | 迁西县 | 河北津西钢铁集团股份有限公司西厂区 | 3#机组锅炉烟气排放口002(DA002) | 火电厂大气污染物排放标准(GB13223-2011) | 二氧化硫 | 7 | 9 | mg/m3 | 35 | 否
2023-04-07 | 迁西县 | 河北津西钢铁集团股份有限公司西厂区 | 4#烧结机头脱硫脱硝出口020(DA020) | 钢铁工业大气污染物超低排放标准(DB13/2169—2018) | 颗粒物 | 3.2 | 2.6 | mg/m3 | 10 | 否
2023-04-07 | 迁西县 | 河北津西钢铁集团股份有限公司西厂区 | 3#转炉二次烟气排放口(DA001) | 钢铁工业大气污染物超低排放标准(DB13/2169—2018) | 颗粒物 | 1.8 | 1.8 | mg/m3 | 10 | 否
2023-04-07 | 迁西县 | 河北津西钢铁集团股份有限公司西厂区 | 3#高炉矿槽废气排放口056(DA056) | 钢铁工业大气污染物超低排放标准(DB13/2169—2018) | 颗粒物 | 1.3 | 1.3 | mg/m3 | 10 | 否
2023-04-07 | 迁西县 | 河北津西钢铁集团股份有限公司西厂区 | 3#高炉出铁场烟气排放口057(DA057) | 钢铁工业大气污染物超低排放标准(DB13/2169—2018) | 颗粒物 | 1.4 | 1.4 | mg/m3 | 10 | 否
2023-04-07 | 迁西县 | 河北津西钢铁集团股份有限公司西厂区 | 3#机组锅炉烟气排放口002(DA002) | 火电厂大气污染物排放标准(GB13223-2011) | 烟尘 | 2.8 | 3.5 | mg/m3 | 5 | 否
2023-04-07 | 迁西县 | 河北津西钢铁集团股份有限公司西厂区 | 1#烧结机成品仓废气排放口(133) | 钢铁工业大气污染物超低排放标准(DB13/2169—2018) | 颗粒物 | 1.2 | 1.2 | mg/m3 | 10 | 否
2023-04-07 | 迁西县 | 河北津西钢铁集团股份有限公司西厂区 | 4#烧结机头脱硫脱硝出口020(DA020) | 钢铁工业大气污染物超低排放标准(DB13/2169—2018) | 氮氧化物 | 11 | 9 | mg/m3 | 50 | 否
2023-04-07 | 迁西县 | 河北津西钢铁集团股份有限公司西厂区 | 1#烧结机头烟气排放口008(DA008) | 钢铁工业大气污染物超低排放标准(DB13/2169—2018) | 二氧化硫 | 9 | 7 | mg/m3 | 35 | 否
2023-04-07 | 迁西县 | 河北津西钢铁集团股份有限公司西厂区 | 1#烧结机头烟气排放口008(DA008) | 钢铁工业大气污染物超低排放标准(DB13/2169—2018) | 氮氧化物 | 14 | 11 | mg/m3 | 50 | 否
2023-04-07 | 迁西县 | 河北津西钢铁集团股份有限公司西厂区 | 3#机组锅炉烟气排放口002(DA002) | 火电厂大气污染物排放标准(GB13223-2011) | 氮氧化物 | <2 | <2 | mg/m3 | 100 | 否
2023-04-07 | 迁西县 | 河北津西钢铁集团股份有限公司西厂区 | 1#2#150吨转炉二次烟气排放口(DA070) | 钢铁工业大气污染物超低排放标准(DB13/2169—2018) | 颗粒物 | 2 | 2 | mg/m3 | 10 | 否
2023-04-07 | 迁西县 | 河北津西钢铁集团股份有限公司西厂区 | 3#烧结机机头废气排放口(3#烧结机机头废气排放口) | 钢铁工业大气污染物超低排放标准(DB13/2169—2018) | 氮氧化物 | 11 | 7 | mg/m3 | 50 | 否
2023-04-07 | 迁西县 | 河北津西钢铁集团股份有限公司西厂区 | 3#烧结机机头废气排放口(3#烧结机机头废气排放口) | 钢铁工业大气污染物超低排放标准(DB13/2169—2018) | 颗粒物 | 2.9 | 1.7 | mg/m3 | 10 | 否
2023-04-07 | 迁西县 | 河北津西钢铁集团股份有限公司西厂区 | 3#烧结机机头废气排放口(3#烧结机机头废气排放口) | 钢铁工业大气污染物超低排放标准(DB13/2169—2018) | 二氧化硫 | <2 | <2 | mg/m3 | 35 | 否
2023-04-07 | 迁西县 | 河北津西钢铁集团股份有限公司西厂区 | 4#烧结机头脱硫脱硝出口020(DA020) | 钢铁工业大气污染物超低排放标准(DB13/2169—2018) | 二氧化硫 | 6 | 5 | mg/m3 | 35 | 否
2023-04-07 | 迁西县 | 河北津西钢铁集团股份有限公司西厂区 | 1#烧结机头烟气排放口008(DA008) | 钢铁工业大气污染物超低排放标准(DB13/2169—2018) | 颗粒物 | 2.7 | 2.1 | mg/m3 | 10 | 否
2023-04-07 | 迁西县 | 河北津西钢铁集团股份有限公司西厂区 | 3#机组锅炉烟气排放口002(DA002) | 火电厂大气污染物排放标准(GB13223-2011) | 氮氧化物 | <2 | <2 | mg/m3 | 100 | 否
2023-04-07 | 迁西县 | 河北津西钢铁集团股份有限公司西厂区 | 3#烧结机机头废气排放口(3#烧结机机头废气排放口) | 钢铁工业大气污染物超低排放标准(DB13/2169—2018) | 氮氧化物 | 8 | 5 | mg/m3 | 50 | 否
2023-04-07 | 迁西县 | 河北津西钢铁集团股份有限公司西厂区 | 1#烧结机头烟气排放口008(DA008) | 钢铁工业大气污染物超低排放标准(DB13/2169—2018) | 二氧化硫 | 10 | 7 | mg/m3 | 35 | 否
2023-04-07 | 迁西县 | 河北津西钢铁集团股份有限公司西厂区 | 1#2#150吨转炉二次烟气排放口(DA070) | 钢铁工业大气污染物超低排放标准(DB13/2169—2018) | 颗粒物 | 1.5 | 1.5 | mg/m3 | 10 | 否
2023-04-07 | 迁西县 | 河北津西钢铁集团股份有限公司西厂区 | 3#转炉二次烟气排放口(DA001) | 钢铁工业大气污染物超低排放标准(DB13/2169—2018) | 颗粒物 | 1.7 | 1.7 | mg/m3 | 10 | 否
2023-04-07 | 迁西县 | 河北津西钢铁集团股份有限公司西厂区 | 3#烧结机机头废气排放口(3#烧结机机头废气排放口) | 钢铁工业大气污染物超低排放标准(DB13/2169—2018) | 颗粒物 | 2.6 | 1.6 | mg/m3 | 10 | 否
2023-04-07 | 迁西县 | 河北津西钢铁集团股份有限公司西厂区 | 4#烧结机头脱硫脱硝出口020(DA020) | 钢铁工业大气污染物超低排放标准(DB13/2169—2018) | 二氧化硫 | 9 | 8 | mg/m3 | 35 | 否
2023-04-07 | 迁西县 | 河北津西钢铁集团股份有限公司西厂区 | 4#烧结机头脱硫脱硝出口020(DA020) | 钢铁工业大气污染物超低排放标准(DB13/2169—2018) | 颗粒物 | 2.7 | 2.4 | mg/m3 | 10 | 否
2023-04-07 | 迁西县 | 河北津西钢铁集团股份有限公司西厂区 | 3#烧结机机头废气排放口(3#烧结机机头废气排放口) | 钢铁工业大气污染物超低排放标准(DB13/2169—2018) | 二氧化硫 | 2 | <2 | mg/m3 | 35 | 否
2023-04-07 | 迁西县 | 河北津西钢铁集团股份有限公司西厂区 | 4#烧结机头脱硫脱硝出口020(DA020) | 钢铁工业大气污染物超低排放标准(DB13/2169—2018) | 氮氧化物 | 12 | 10 | mg/m3 | 50 | 否
2023-04-07 | 迁西县 | 河北津西钢铁集团股份有限公司西厂区 | 3#高炉出铁场烟气排放口057(DA057) | 钢铁工业大气污染物超低排放标准(DB13/2169—2018) | 颗粒物 | 1.2 | 1.2 | mg/m3 | 10 | 否
2023-04-07 | 迁西县 | 河北津西钢铁集团股份有限公司西厂区 | 3#高炉矿槽废气排放口056(DA056) | 钢铁工业大气污染物超低排放标准(DB13/2169—2018) | 颗粒物 | 1.2 | 1.2 | mg/m3 | 10 | 否
2023-04-07 | 迁西县 | 河北津西钢铁集团股份有限公司西厂区 | 3#机组锅炉烟气排放口002(DA002) | 火电厂大气污染物排放标准(GB13223-2011) | 二氧化硫 | 10 | 12 | mg/m3 | 35 | 否
2023-04-07 | 迁西县 | 河北津西钢铁集团股份有限公司西厂区 | 3#机组锅炉烟气排放口002(DA002) | 火电厂大气污染物排放标准(GB13223-2011) | 烟尘 | 2.7 | 3.3 | mg/m3 | 5 | 否
2023-04-07 | 迁西县 | 河北津西钢铁集团股份有限公司西厂区 | 1#烧结机头烟气排放口008(DA008) | 钢铁工业大气污染物超低排放标准(DB13/2169—2018) | 氮氧化物 | 16 | 12 | mg/m3 | 50 | 否
2023-04-07 | 迁西县 | 河北津西钢铁集团股份有限公司西厂区 | 1#烧结机头烟气排放口008(DA008) | 钢铁工业大气污染物超低排放标准(DB13/2169—2018) | 颗粒物 | 2.6 | 1.9 | mg/m3 | 10 | 否
2023-04-07 | 迁西县 | 河北津西钢铁集团股份有限公司西厂区 | 4#烧结机头脱硫脱硝出口020(DA020) | 钢铁工业大气污染物超低排放标准(DB13/2169—2018) | 颗粒物 | 2.7 | 2.2 | mg/m3 | 10 | 否
2023-04-07 | 迁西县 | 河北津西钢铁集团股份有限公司西厂区 | 3#烧结机机头废气排放口(3#烧结机机头废气排放口) | 钢铁工业大气污染物超低排放标准(DB13/2169—2018) | 氮氧化物 | 13 | 8 | mg/m3 | 50 | 否
2023-04-07 | 迁西县 | 河北津西钢铁集团股份有限公司西厂区 | 4#烧结机头脱硫脱硝出口020(DA020) | 钢铁工业大气污染物超低排放标准(DB13/2169—2018) | 氮氧化物 | 12 | 10 | mg/m3 | 50 | 否
2023-04-07 | 迁西县 | 河北津西钢铁集团股份有限公司西厂区 | 4#烧结机头脱硫脱硝出口020(DA020) | 钢铁工业大气污染物超低排放标准(DB13/2169—2018) | 二氧化硫 | 10 | 8 | mg/m3 | 35 | 否
2023-04-07 | 迁西县 | 河北津西钢铁集团股份有限公司西厂区 | 1#烧结机头烟气排放口008(DA008) | 钢铁工业大气污染物超低排放标准(DB13/2169—2018) | 氮氧化物 | 12 | 10 | mg/m3 | 50 | 否
2023-04-07 | 迁西县 | 河北津西钢铁集团股份有限公司西厂区 | 1#烧结机头烟气排放口008(DA008) | 钢铁工业大气污染物超低排放标准(DB13/2169—2018) | 颗粒物 | 2.7 | 2.2 | mg/m3 | 10 | 否
2023-04-07 | 迁西县 | 河北津西钢铁集团股份有限公司西厂区 | 3#烧结机机头废气排放口(3#烧结机机头废气排放口) | 钢铁工业大气污染物超低排放标准(DB13/2169—2018) | 二氧化硫 | 5 | 3 | mg/m3 | 35 | 否
2023-04-07 | 迁西县 | 河北津西钢铁集团股份有限公司西厂区 | 1#烧结机头烟气排放口008(DA008) | 钢铁工业大气污染物超低排放标准(DB13/2169—2018) | 二氧化硫 | 10 | 8 | mg/m3 | 35 | 否
2023-04-07 | 迁西县 | 河北津西钢铁集团股份有限公司西厂区 | 3#烧结机机头废气排放口(3#烧结机机头废气排放口) | 钢铁工业大气污染物超低排放标准(DB13/2169—2018) | 颗粒物 | 3 | 1.8 | mg/m3 | 10 | 否
2023-04-07 | 迁西县 | 河北津西钢铁集团股份有限公司西厂区 | 5#、6#竖炉脱硫脱硝出口029(DA029) | 钢铁工业大气污染物超低排放标准(DB13/2169—2018) | 颗粒物 | 2.4 | 2.3 | mg/m3 | 10 | 否
2023-04-07 | 迁西县 | 河北津西钢铁集团股份有限公司西厂区 | 5#、6#竖炉脱硫脱硝出口029(DA029) | 钢铁工业大气污染物超低排放标准(DB13/2169—2018) | 二氧化硫 | 11 | 10 | mg/m3 | 35 | 否
2023-04-07 | 迁西县 | 河北津西钢铁集团股份有限公司西厂区 | 5#、6#竖炉脱硫脱硝出口029(DA029) | 钢铁工业大气污染物超低排放标准(DB13/2169—2018) | 氮氧化物 | 17 | 15 | mg/m3 | 50 | 否
2023-04-07 | 迁西县 | 河北津西钢铁集团股份有限公司西厂区 | 5#、6#竖炉脱硫脱硝出口029(DA029) | 钢铁工业大气污染物超低排放标准(DB13/2169—2018) | 颗粒物 | 2.5 | 2.4 | mg/m3 | 10 | 否
2023-04-07 | 迁西县 | 河北津西钢铁集团股份有限公司西厂区 | 3#机组锅炉烟气排放口002(DA002) | 火电厂大气污染物排放标准(GB13223-2011) | 氮氧化物 | 10 | 11 | mg/m3 | 100 | 否
2023-04-07 | 迁西县 | 河北津西钢铁集团股份有限公司西厂区 | 3#机组锅炉烟气排放口002(DA002) | 火电厂大气污染物排放标准(GB13223-2011) | 烟尘 | 3.1 | 3.7 | mg/m3 | 5 | 否
2023-04-07 | 迁西县 | 河北津西钢铁集团股份有限公司西厂区 | 3#机组锅炉烟气排放口002(DA002) | 火电厂大气污染物排放标准(GB13223-2011) | 二氧化硫 | 5 | 6 | mg/m3 | 35 | 否
2023-04-07 | 迁西县 | 河北津西钢铁集团股份有限公司西厂区 | 5#、6#竖炉脱硫脱硝出口029(DA029) | 钢铁工业大气污染物超低排放标准(DB13/2169—2018) | 氮氧化物 | 15 | 14 | mg/m3 | 50 | 否
2023-04-07 | 迁西县 | 河北津西钢铁集团股份有限公司西厂区 | 5#、6#竖炉脱硫脱硝出口029(DA029) | 钢铁工业大气污染物超低排放标准(DB13/2169—2018) | 二氧化硫 | 10 | 9 | mg/m3 | 35 | 否
2023-04-07 | 迁西县 | 河北津西钢铁集团股份有限公司西厂区 | 5#、6#竖炉脱硫脱硝出口029(DA029) | 钢铁工业大气污染物超低排放标准(DB13/2169—2018) | 颗粒物 | 2.7 | 2.5 | mg/m3 | 10 | 否
2023-04-07 | 迁西县 | 河北津西钢铁集团股份有限公司西厂区 | 5#、6#竖炉脱硫脱硝出口029(DA029) | 钢铁工业大气污染物超低排放标准(DB13/2169—2018) | 氮氧化物 | 16 | 15 | mg/m3 | 50 | 否
2023-04-07 | 迁西县 | 河北津西钢铁集团股份有限公司西厂区 | 5#、6#竖炉脱硫脱硝出口029(DA029) | 钢铁工业大气污染物超低排放标准(DB13/2169—2018) | 二氧化硫 | 9 | 8 | mg/m3 | 35 | 否
2023-06-27 | 迁西县 | 河北津西钢铁集团重工科技有限公司 | 催化燃烧+布袋排气筒排气筒(001) | 河北省工业企业挥发性有机物排放控制标准 （河北省）(DB13/2322—2016) | 非甲烷总烃 | 5.33 | 5.33 | mg/m3 | 80 | 否
2023-06-27 | 迁西县 | 迁西县金富包装制品有限公司 | 活性炭吸附+低温等离子排气筒(001) | 河北省工业企业挥发性有机物排放控制标准 （河北省）(DB13/2322—2016) | 非甲烷总烃 | 5.46 | 5.46 | mg/m3 | 80 | 否
2023-06-27 | 迁西县 | 唐山金信人造石材有限公司 | 低温固化工序排气筒(DA001) | 河北省工业企业挥发性有机物排放控制标准 （河北省）(DB13/2322—2016) | 非甲烷总烃 | 4.49 | 4.49 | mg/m3 | 80 | 否
2023-06-27 | 迁西县 | 唐山市勋宇包装制品有限公司 | 注塑工序排气筒(01) | 河北省工业企业挥发性有机物排放控制标准 （河北省）(DB13/2322—2016) | 非甲烷总烃 | 4.76 | 4.76 | mg/m3 | 80 | 否
2023-04-03 | 玉田县 | 河北环港新材料股份有限公司 | 1#发泡炉废气排放口010(DA010) | 合成革与人造革工业污染物排放标准(GB21902-2008) | 颗粒物 | 4.1 | 4.1 | mg/m3 | 10 | 否
2023-04-03 | 玉田县 | 河北环港新材料股份有限公司 | 导热油炉废气排放口009(DA009) | 锅炉大气污染物排放标准(DB13_5161-2020) | 林格曼黑度 | <1 | <1 | 级 | 1 | 否
2023-04-03 | 玉田县 | 河北环港新材料股份有限公司 | 1#发泡炉废气排放口010(DA010) | 河北省工业企业挥发性有机物排放控制标准 （河北省）(DB13/2322—2016) | 非甲烷总烃 | 2.33 | 2.33 | mg/m3 | 50 | 否
2023-04-03 | 玉田县 | 河北环港新材料股份有限公司 | 导热油炉废气排放口009(DA009) | 锅炉大气污染物排放标准(DB13_5161-2020) | 二氧化硫 | <3 | <3 | mg/Nm3 | 10 | 否
2023-04-03 | 玉田县 | 河北环港新材料股份有限公司 | 1#发泡炉废气排放口010(DA010) | 大气污染物综合排放标准(GB16297-1996) | 氯化氢 | 1.2 | 1.2 | mg/m3 | 100 | 否
2023-04-03 | 玉田县 | 河北环港新材料股份有限公司 | 导热油炉废气排放口009(DA009) | 锅炉大气污染物排放标准(DB13_5161-2020) | 氮氧化物 | 18 | 20 | mg/Nm3 | 50 | 否
2023-04-03 | 玉田县 | 河北环港新材料股份有限公司 | 导热油炉废气排放口009(DA009) | 锅炉大气污染物排放标准(DB13_5161-2020) | 颗粒物 | 3.4 | 3.6 | mg/Nm3 | 5 | 否
2023-04-03 | 玉田县 | 河北环港新材料股份有限公司 | 2#印刷工序废气排放口013(DA013) | 河北省工业企业挥发性有机物排放控制标准 （河北省）(DB13/2322—2016) | 甲苯与二甲苯合计 | 0.0560 | 0.0560 | mg/m3 | 15 | 否
2023-04-03 | 玉田县 | 河北环港新材料股份有限公司 | 2#印刷工序废气排放口013(DA013) | 河北省工业企业挥发性有机物排放控制标准 （河北省）(DB13/2322—2016) | 非甲烷总烃 | 2.66 | 2.66 | mg/m3 | 50 | 否
2023-04-03 | 玉田县 | 河北环港新材料股份有限公司 | 1#压延工序废气排放口014(DA014) | 合成革与人造革工业污染物排放标准(GB21902-2008) | 颗粒物 | 3.1 | 3.1 | mg/m3 | 10 | 否
2023-04-03 | 玉田县 | 河北环港新材料股份有限公司 | 2#印刷工序废气排放口013(DA013) | 河北省工业企业挥发性有机物排放控制标准 （河北省）(DB13/2322—2016) | 苯 | <0.0015 | <0.0015 | mg/m3 | 1 | 否
2023-04-03 | 玉田县 | 河北环港新材料股份有限公司 | 1#压延工序废气排放口014(DA014) | 河北省工业企业挥发性有机物排放控制标准 （河北省）(DB13/2322—2016) | 非甲烷总烃 | 2.36 | 2.36 | mg/m3 | 50 | 否
2023-04-03 | 玉田县 | 河北环港新材料股份有限公司 | 3#发泡炉废气排放口012(DA012) | 河北省工业企业挥发性有机物排放控制标准 （河北省）(DB13/2322—2016) | 非甲烷总烃 | 2.31 | 2.31 | mg/m3 | 50 | 否
2023-04-03 | 玉田县 | 河北环港新材料股份有限公司 | 3#发泡炉废气排放口012(DA012) | 大气污染物综合排放标准(GB16297-1996) | 氯化氢 | 1.4 | 1.4 | mg/m3 | 100 | 否
2023-04-03 | 玉田县 | 河北环港新材料股份有限公司 | 3#发泡炉废气排放口012(DA012) | 合成革与人造革工业污染物排放标准(GB21902-2008) | 颗粒物 | 2.9 | 2.9 | mg/m3 | 10 | 否
2023-04-03 | 玉田县 | 河北环港新材料股份有限公司 | 蕾丝生产线计量配料废气排放口019(DA019) | 合成革与人造革工业污染物排放标准(GB21902-2008) | 颗粒物 | 3.6 | 3.6 | mg/m3 | 10 | 否
2023-04-03 | 玉田县 | 河北环港新材料股份有限公司 | 1#压延计量配料废气排放口017(DA017) | 合成革与人造革工业污染物排放标准(GB21902-2008) | 颗粒物 | 4.0 | 4.0 | mg/m3 | 10 | 否
2023-04-03 | 玉田县 | 河北环港新材料股份有限公司 | 2#压延工序废气排放口016(DA016) | 合成革与人造革工业污染物排放标准(GB21902-2008) | 颗粒物 | 4.1 | 4.1 | mg/m3 | 10 | 否
2023-04-03 | 玉田县 | 河北环港新材料股份有限公司 | 破碎车间废气排放口020(DA020) | 合成革与人造革工业污染物排放标准(GB21902-2008) | 颗粒物 | 3.7 | 3.7 | mg/m3 | 10 | 否
2023-04-03 | 玉田县 | 河北环港新材料股份有限公司 | 2#压延计量配料废气排放口018(DA018) | 合成革与人造革工业污染物排放标准(GB21902-2008) | 颗粒物 | 3.2 | 3.2 | mg/m3 | 10 | 否
2023-04-03 | 玉田县 | 河北环港新材料股份有限公司 | 2#压延工序废气排放口016(DA016) | 河北省工业企业挥发性有机物排放控制标准 （河北省）(DB13/2322—2016) | 非甲烷总烃 | 2.61 | 2.61 | mg/m3 | 50 | 否
2023-04-03 | 玉田县 | 河北环港新材料股份有限公司 | 1#印刷工序废气排放口015(DA015) | 合成革与人造革工业污染物排放标准(GB21902-2008) | 颗粒物 | 3.3 | 3.3 | mg/m3 | 10 | 否
2023-04-03 | 玉田县 | 河北环港新材料股份有限公司 | 2#发泡炉废气排放口011(DA011) | 大气污染物综合排放标准(GB16297-1996) | 氯化氢 | 1.5 | 1.5 | mg/m3 | 100 | 否
2023-04-03 | 玉田县 | 河北环港新材料股份有限公司 | 2#发泡炉废气排放口011(DA011) | 河北省工业企业挥发性有机物排放控制标准 （河北省）(DB13/2322—2016) | 非甲烷总烃 | 2.30 | 2.30 | mg/m3 | 50 | 否
2023-04-03 | 玉田县 | 河北环港新材料股份有限公司 | 2#发泡炉废气排放口011(DA011) | 合成革与人造革工业污染物排放标准(GB21902-2008) | 颗粒物 | 4.1 | 4.1 | mg/m3 | 10 | 否
2023-04-03 | 玉田县 | 河北环港新材料股份有限公司 | 1#印刷工序废气排放口015(DA015) | 河北省工业企业挥发性有机物排放控制标准 （河北省）(DB13/2322—2016) | 苯 | <0.0015 | <0.0015 | mg/m3 | 1 | 否
2023-04-03 | 玉田县 | 河北环港新材料股份有限公司 | 1#印刷工序废气排放口015(DA015) | 河北省工业企业挥发性有机物排放控制标准 （河北省）(DB13/2322—2016) | 非甲烷总烃 | 2.15 | 2.15 | mg/m3 | 50 | 否
2023-04-03 | 玉田县 | 河北环港新材料股份有限公司 | 1#印刷工序废气排放口015(DA015) | 河北省工业企业挥发性有机物排放控制标准 （河北省）(DB13/2322—2016) | 甲苯与二甲苯合计 | 0.0717 | 0.0717 | mg/m3 | 15 | 否
2023-04-28 | 玉田县 | 唐山奥盛通城市矿产资源开发有限公司 | 尾气处理设施排气筒001(DA001) | 合成树脂工业污染物排放标准(GB31572-2015) | 非甲烷总烃 | 2.27 | 2.27 | mg/m3 | 60 | 否
2023-04-28 | 玉田县 | 唐山奥盛通城市矿产资源开发有限公司 | 尾气处理设施排气筒001(DA001) | 合成树脂工业污染物排放标准(GB31572-2015) | 苯 | 0.0379 | 0.0379 | mg/m3 | 2 | 否
2023-04-28 | 玉田县 | 唐山奥盛通城市矿产资源开发有限公司 | 尾气处理设施排气筒001(DA001) | 大气污染物综合排放标准(GB16297-1996) | 氯化氢 | 1.6 | 1.6 | mg/m3 | 100 | 否
2023-04-28 | 玉田县 | 唐山奥盛通城市矿产资源开发有限公司 | 尾气处理设施排气筒001(DA001) | 大气污染物综合排放标准(GB16297-1996) | 颗粒物 | 4.3 | 4.3 | mg/m3 | 120 | 否
2023-04-28 | 玉田县 | 唐山奥盛通城市矿产资源开发有限公司 | 尾气处理设施排气筒001(DA001) | 工业企业挥发性有机物排放标准有机化学业(DB13/2322-2016) | 甲苯与二甲苯合计 | 1.15 | 1.15 | mg/m3 | 30 | 否
2023-04-28 | 玉田县 | 唐山奥盛通城市矿产资源开发有限公司 | 尾气处理设施排气筒001(DA001) | 合成树脂工业污染物排放标准(GB31572-2015) | 丙烯腈 | <0.2 | <0.2 | mg/m3 | 0.5 | 否
2023-04-28 | 玉田县 | 唐山奥盛通城市矿产资源开发有限公司 | 尾气处理设施排气筒001(DA001) | 合成树脂工业污染物排放标准(GB31572-2015) | 苯乙烯 | <0.0015 | <0.0015 | mg/m3 | 20 | 否
2023-04-03 | 玉田县 | 唐山邦力晋银化工有限公司 | 废气监测点5(DA009) | 恶臭污染物排放标准(GB14554-93) | 氨 | 0.00992 | 0.00992 | kg/h | 8.7 | 否
2023-04-03 | 玉田县 | 唐山邦力晋银化工有限公司 | 废气监测点5(DA009) | 大气污染物综合排放标准(GB16297-1996) | 非甲烷总烃 | 3.12 | 3.12 | mg/m3 | 120 | 否
2023-04-03 | 玉田县 | 唐山邦力晋银化工有限公司 | 废气监测点9(DA002) | 大气污染物综合排放标准(GB16297-1996) | 颗粒物 | 7.4 | 7.4 | mg/m3 | 120 | 否
2023-04-03 | 玉田县 | 唐山邦力晋银化工有限公司 | 废气监测点10(DA010) | 大气污染物综合排放标准(GB16297-1996) | 非甲烷总烃 | 2.70 | 2.70 | mg/m3 | 120 | 否
2023-04-03 | 玉田县 | 唐山邦力晋银化工有限公司 | 废气监测点10(DA010) | 恶臭污染物排放标准(GB14554-93) | 硫化氢 | 0.000619 | 0.000619 | kg/h | 0.58 | 否
2023-04-03 | 玉田县 | 唐山邦力晋银化工有限公司 | 废气监测点7(DA006) | 大气污染物综合排放标准(GB16297-1996) | 颗粒物 | 8.1 | 8.1 | mg/m3 | 120 | 否
2023-04-03 | 玉田县 | 唐山邦力晋银化工有限公司 | 废气监测点10(DA010) | 恶臭污染物排放标准(GB14554-93) | 氨 | 0.0201 | 0.0201 | kg/h | 8.7 | 否
2023-04-03 | 玉田县 | 唐山邦力晋银化工有限公司 | 废气监测点5(DA009) | 恶臭污染物排放标准(GB14554-93) | 硫化氢 | 0.000357 | 0.000357 | kg/h | 0.58 | 否
2023-04-03 | 玉田县 | 唐山邦力晋银化工有限公司 | 废气监测点012(DA001) | 恶臭污染物排放标准(GB14554-93) | 氨 | 0.00786 | 0.00786 | kg/h | 75 | 否
2023-04-03 | 玉田县 | 唐山邦力晋银化工有限公司 | 废气监测点1(DA003) | 大气污染物综合排放标准(GB16297-1996) | 颗粒物 | 8.4 | 8.4 | mg/m3 | 120 | 否
2023-04-03 | 玉田县 | 唐山邦力晋银化工有限公司 | 废气监测点1(DA003) | 恶臭污染物排放标准(GB14554-93) | 氨 | 0.793 | 0.793 | kg/h | 75 | 否
2023-04-03 | 玉田县 | 唐山邦力晋银化工有限公司 | 输煤皮带落料口排气筒(DA001) | 大气污染物综合排放标准(GB16297-1996) | 颗粒物 | 5.3 | 5.3 | mg/m3 | 120 | 否
2023-04-03 | 玉田县 | 唐山邦力晋银化工有限公司 | 废气监测点8(DA005) | 大气污染物综合排放标准(GB16297-1996) | 颗粒物 | 7.2 | 7.2 | mg/m3 | 120 | 否
2023-04-03 | 玉田县 | 唐山邦力晋银化工有限公司 | 废气监测点6(DA004) | 大气污染物综合排放标准(GB16297-1996) | 颗粒物 | 5.2 | 5.2 | mg/m3 | 120 | 否
2023-04-03 | 玉田县 | 唐山邦力晋银化工有限公司 | 入炉煤仓排气筒(DA001) | 大气污染物综合排放标准(GB16297-1996) | 颗粒物 | 5.1 | 5.1 | mg/m3 | 120 | 否
2023-04-03 | 玉田县 | 唐山隆华建材有限公司 | 1#窑废气排气筒003(DA003) | 砖瓦工业大气污染物排放标准(GB29620-2013) | 氟化物 | 0.27 | 0.20 | mg/m3 | 3 | 否
2023-04-03 | 玉田县 | 唐山隆华建材有限公司 | 1#窑废气排气筒003(DA003) | 砖瓦工业大气污染物排放标准(GB29620-2013) | 氮氧化物 | 11 | 8 | mg/m3 | 200 | 否
2023-04-03 | 玉田县 | 唐山隆华建材有限公司 | 1#窑废气排气筒003(DA003) | 砖瓦工业大气污染物排放标准(GB29620-2013) | 颗粒物 | 2.6 | 2.0 | mg/m3 | 30 | 否
2023-04-03 | 玉田县 | 唐山隆华建材有限公司 | 1#窑废气排气筒003(DA003) | 砖瓦工业大气污染物排放标准(GB29620-2013) | 二氧化硫 | 8 | 6 | mg/m3 | 300 | 否
2023-04-03 | 玉田县 | 唐山隆华建材有限公司 | 2#窑废气排气筒002(DA002) | 砖瓦工业大气污染物排放标准(GB29620-2013) | 氟化物 | 0.25 | 0.20 | mg/m3 | 3 | 否
2023-04-03 | 玉田县 | 唐山隆华建材有限公司 | 2#窑废气排气筒002(DA002) | 砖瓦工业大气污染物排放标准(GB29620-2013) | 氮氧化物 | 10 | 8 | mg/m3 | 200 | 否
2023-04-03 | 玉田县 | 唐山隆华建材有限公司 | 2#窑废气排气筒002(DA002) | 砖瓦工业大气污染物排放标准(GB29620-2013) | 颗粒物 | 2.9 | 2.4 | mg/m3 | 30 | 否
2023-04-03 | 玉田县 | 唐山隆华建材有限公司 | 2#窑废气排气筒002(DA002) | 砖瓦工业大气污染物排放标准(GB29620-2013) | 二氧化硫 | 20 | 16 | mg/m3 | 300 | 否
2023-04-03 | 玉田县 | 唐山隆华建材有限公司 | 窑车清扫废气排气筒004(DA004) | 砖瓦工业大气污染物排放标准(GB29620-2013) | 颗粒物 | 4.3 | 4.3 | mg/m3 | 10 | 否
2023-04-03 | 玉田县 | 唐山隆华建材有限公司 | 原料制备废气排气筒001(DA001) | 砖瓦工业大气污染物排放标准(GB29620-2013) | 颗粒物 | 3.9 | 3.9 | mg/m3 | 10 | 否
2023-04-03 | 玉田县 | 唐山世乾科技有限公司 | 烟气排放口P4004(DA004) | 锅炉大气污染物排放标准(DB13/5161-2020) | 烟气黑度 | <1 | <1 | 级 | 1 | 否
2023-04-03 | 玉田县 | 唐山世乾科技有限公司 | 烟气排放口P4004(DA004) | 锅炉大气污染物排放标准(DB 13/ 5161—2020) | 颗粒物 | 2.5 | 2.8 | mg/m3 | 5 | 否
2023-04-03 | 玉田县 | 唐山世乾科技有限公司 | 烟气排放口P4004(DA004) | 锅炉大气污染物排放标准(DB 13/ 5161—2020) | 二氧化硫 | <3 | <3 | mg/m3 | 10 | 否
2023-04-03 | 玉田县 | 唐山世乾科技有限公司 | 烟气排放口P4004(DA004) | 锅炉大气污染物排放标准(DB 13/ 5161—2020) | 氮氧化物 | 22 | 25 | mg/m3 | 50 | 否
2023-04-28 | 玉田县 | 唐山市宏佰泰建材有限公司 | 隧道窑总排口(1) | 砖瓦工业大气污染物排放标准(GB29620-2013) | 颗粒物 | 2.0 | 3.0 | mg/m3 | 30 | 否
2023-04-28 | 玉田县 | 唐山市宏佰泰建材有限公司 | 隧道窑总排口(1) | 砖瓦工业大气污染物排放标准(GB29620-2013) | 氮氧化物 | 23 | 35 | mg/m3 | 200 | 否
2023-04-28 | 玉田县 | 唐山市宏佰泰建材有限公司 | 隧道窑总排口(1) | 砖瓦工业大气污染物排放标准(GB29620-2013) | 氟化物 | 0.61 | 0.94 | mg/m3 | 3 | 否
2023-04-28 | 玉田县 | 唐山市宏佰泰建材有限公司 | 原料制备废气排放口(1) | 砖瓦工业大气污染物排放标准(GB29620-2013) | 颗粒物 | 4.6 | 4.6 | mg/m3 | 30 | 否
2023-04-28 | 玉田县 | 唐山市宏佰泰建材有限公司 | 隧道窑总排口(1) | 砖瓦工业大气污染物排放标准(GB29620-2013) | 二氧化硫 | 17 | 26 | mg/m3 | 300 | 否
2023-04-03 | 玉田县 | 唐山泰丰实业集团有限公司 | 废气监测点1(DA001) | 平板玻璃工业大气污染物排放标准(GB26453-2011) | 林格曼黑度 | <1 | <1 | 级 | 1 | 否
2023-04-03 | 玉田县 | 唐山泰丰实业集团有限公司 | 废气监测点1(DA001) | 平板玻璃工业大气污染物排放标准(GB26453-2011) | 氯化氢 | 1.9 | 2.9 | mg/m3 | 30 | 否
2023-04-03 | 玉田县 | 唐山泰丰实业集团有限公司 | 废气监测点2(DA002) | 河北省工业炉窑大气污染物排放标准(DB13/1640—2012) | 颗粒物 | 3.2 | 3.6 | mg/m3 | 50 | 否
2023-04-03 | 玉田县 | 唐山泰丰实业集团有限公司 | 废气监测点2(DA002) | 河北省工业炉窑大气污染物排放标准(DB13/1640—2012) | 二氧化硫 | <3 | <3 | mg/m3 | 400 | 否
2023-04-03 | 玉田县 | 唐山泰丰实业集团有限公司 | 废气监测点2(DA002) | 河北省工业炉窑大气污染物排放标准(DB13/1640—2012) | 氮氧化物 | 154 | 173 | mg/m3 | 400 | 否
2023-04-03 | 玉田县 | 唐山泰丰实业集团有限公司 | 废气监测点2(DA002) | 平板玻璃工业大气污染物排放标准(GB26453-2011) | 氯化氢 | 1.5 | 1.7 | mg/m3 | 30 | 否
2023-04-03 | 玉田县 | 唐山泰丰实业集团有限公司 | 废气监测点2(DA002) | 平板玻璃工业大气污染物排放标准(GB26453-2011) | 林格曼黑度 | <1 | <1 | 级 | 1 | 否
2023-04-03 | 玉田县 | 唐山泰丰实业集团有限公司 | 废气监测点2(DA002) | 河北省工业炉窑大气污染物排放标准(DB13/1640—2012) | 氟 | 1.16 | 1.38 | mg/m3 | 6 | 否
2023-04-03 | 玉田县 | 唐山泰丰实业集团有限公司 | 废气监测点1(DA001) | 河北省工业炉窑大气污染物排放标准(DB13/1640—2012) | 氟 | 1.33 | 2.00 | mg/m3 | 6 | 否
2023-04-03 | 玉田县 | 唐山泰丰实业集团有限公司 | 废气监测点1(DA001) | 河北省工业炉窑大气污染物排放标准(DB13/1640—2012) | 氮氧化物 | 129 | 186 | mg/m3 | 400 | 否
2023-04-03 | 玉田县 | 唐山泰丰实业集团有限公司 | 废气监测点1(DA001) | 河北省工业炉窑大气污染物排放标准(DB13/1640—2012) | 二氧化硫 | 22 | 32 | mg/m3 | 400 | 否
2023-04-03 | 玉田县 | 唐山泰丰实业集团有限公司 | 废气监测点1(DA001) | 河北省工业炉窑大气污染物排放标准(DB13/1640—2012) | 颗粒物 | 3.3 | 4.7 | mg/m3 | 50 | 否
2023-04-07 | 玉田县 | 玉田首创环保能源有限公司 | 焚烧炉废气排放口2007(DA007) | 生活垃圾焚烧污染控制标准(GB18485-2014) | 氮氧化物 | 42 | 37 | mg/m3 | 300 | 否
2023-04-07 | 玉田县 | 玉田首创环保能源有限公司 | 焚烧炉废气排放口2007(DA007) | 生活垃圾焚烧污染控制标准(GB18485-2014) | 颗粒物 | 1.5 | 1.3 | mg/m3 | 30 | 否
2023-04-07 | 玉田县 | 玉田首创环保能源有限公司 | 焚烧炉废气排放口1001(DA001) | 生活垃圾焚烧污染控制标准(GB18485-2014) | 二氧化硫 | <3 | <3 | mg/m3 | 100 | 否
2023-04-07 | 玉田县 | 玉田首创环保能源有限公司 | 焚烧炉废气排放口1001(DA001) | 生活垃圾焚烧污染控制标准(GB18485-2014) | 氮氧化物 | 45 | 41 | mg/m3 | 300 | 否
2023-04-07 | 玉田县 | 玉田首创环保能源有限公司 | 焚烧炉废气排放口1001(DA001) | 生活垃圾焚烧污染控制标准(GB18485-2014) | 颗粒物 | 1.4 | 1.3 | mg/m3 | 30 | 否
2023-04-07 | 玉田县 | 玉田首创环保能源有限公司 | 焚烧炉废气排放口2007(DA007) | 生活垃圾焚烧污染控制标准(GB18485-2014) | 二氧化硫 | 6 | 5 | mg/m3 | 100 | 否
2023-04-28 | 玉田县 | 玉田县东起线材制品有限公司 | 布袋除尘器排气筒001(DA001) | 钢铁工业大气污染物超低排放标准(DB13/2169-2018) | 颗粒物 | 4.3 | 4.3 | mg/m3 | 10 | 否
2023-04-28 | 玉田县 | 玉田县国兴建材有限公司 | 废气排放口P2002(DA002) | 砖瓦工业大气污染物排放标准(GB29620-2013) | 颗粒物 | 1.2 | 2.2 | mg/m3 | 30 | 否
2023-04-28 | 玉田县 | 玉田县国兴建材有限公司 | 废气排放口P2002(DA002) | 恶臭污染物排放标准(GB14554-93) | 臭气浓度 | 552 | 552 | 无量纲 | 20000 | 否
2023-04-28 | 玉田县 | 玉田县国兴建材有限公司 | 废气排放口P2002(DA002) | 砖瓦工业大气污染物排放标准(GB29620-2013) | 二氧化硫 | 14 | 25 | mg/m3 | 300 | 否
2023-04-28 | 玉田县 | 玉田县国兴建材有限公司 | 废气排放口P2002(DA002) | 砖瓦工业大气污染物排放标准(GB29620-2013) | 氮氧化物 | 22 | 39 | mg/m3 | 200 | 否
2023-04-28 | 玉田县 | 玉田县国兴建材有限公司 | 废气排放口P2002(DA002) | 砖瓦工业大气污染物排放标准(GB29620-2013) | 氟化物 | 0.26 | 0.43 | mg/m3 | 3 | 否
2023-04-28 | 玉田县 | 玉田县国兴建材有限公司 | 废气排放口P3003(DA003) | 砖瓦工业大气污染物排放标准(GB29620-2013) | 颗粒物 | 1.7 | 1.7 | mg/m3 | 30 | 否
2023-04-28 | 玉田县 | 玉田县聚森建材有限公司 | 隧道窑废气排放口001(DA001) | 砖瓦工业大气污染物排放标准(GB29620-2013) | 氟化物 | 0.39 | 0.47 | mg/m3 | 3 | 否
2023-04-28 | 玉田县 | 玉田县聚森建材有限公司 | 隧道窑废气排放口001(DA001) | 砖瓦工业大气污染物排放标准(GB29620-2013) | 颗粒物 | 1.9 | 2.3 | mg/m3 | 30 | 否
2023-04-28 | 玉田县 | 玉田县聚森建材有限公司 | 隧道窑废气排放口001(DA001) | 砖瓦工业大气污染物排放标准(GB29620-2013) | 二氧化硫 | 26 | 32 | mg/m3 | 300 | 否
2023-04-28 | 玉田县 | 玉田县聚森建材有限公司 | 隧道窑废气排放口001(DA001) | 恶臭污染物排放标准(GB14554-93) | 臭气浓度 | 766 | 766 | 无量纲 | 6000 | 否
2023-04-28 | 玉田县 | 玉田县聚森建材有限公司 | 隧道窑废气排放口001(DA001) | 砖瓦工业大气污染物排放标准(GB29620-2013) | 氮氧化物 | 23 | 28 | mg/m3 | 200 | 否
2023-04-28 | 玉田县 | 玉田县聚森建材有限公司 | 破碎废气排放口1002(DA002) | 砖瓦工业大气污染物排放标准(GB29620-2013) | 颗粒物 | 4.5 | 4.5 | mg/m3 | 30 | 否
2023-04-28 | 玉田县 | 玉田县聚森建材有限公司 | 成型干燥、窑车吸扫废气排放口003(DA003) | 砖瓦工业大气污染物排放标准(GB29620-2013) | 颗粒物 | 4.7 | 4.7 | mg/m3 | 30 | 否
2023-04-28 | 玉田县 | 玉田县新亚五金制品有限公司 | 布袋除尘器排气筒001(DA001) | 钢铁工业大气污染物超低排放标准(DB13/2169-2018) | 颗粒物 | 3.8 | 3.8 | mg/m3 | 10 | 否
2023-04-28 | 玉田县 | 玉田县雅洁塑料制品有限公司 | 2#生产线有机废气排放口005(DA005) | 合成革与人造革工业污染物排放标准(GB21902-2008) | 颗粒物 | 4.0 | 4.0 | mg/m3 | 10 | 否
2023-04-28 | 玉田县 | 玉田县雅洁塑料制品有限公司 | 印刷工序废气排放口008(010) | 河北省工业企业挥发性有机物排放控制标准 （河北省）(DB13/2322—2016) | 苯 | 0.0101 | 0.0101 | mg/m3 | 1 | 否
2023-04-28 | 玉田县 | 玉田县雅洁塑料制品有限公司 | 2#生产线有机废气排放口005(DA005) | 河北省工业企业挥发性有机物排放控制标准 （河北省）(DB13/2322—2016) | 非甲烷总烃 | 2.74 | 2.74 | mg/m3 | 80 | 否
2023-04-28 | 玉田县 | 玉田县雅洁塑料制品有限公司 | 印刷工序废气排放口008(010) | 河北省工业企业挥发性有机物排放控制标准 （河北省）(DB13/2322—2016) | 非甲烷总烃 | 2.03 | 2.03 | mg/m3 | 50 | 否
2023-04-28 | 玉田县 | 玉田县雅洁塑料制品有限公司 | 2#生产线布袋除尘器废气排放口004(004) | 合成革与人造革工业污染物排放标准(GB21902-2008) | 颗粒物 | 4.3 | 4.3 | mg/m3 | 10 | 否
2023-04-28 | 玉田县 | 玉田县雅洁塑料制品有限公司 | 印刷工序废气排放口008(010) | 河北省工业企业挥发性有机物排放控制标准 （河北省）(DB13/2322—2016) | 甲苯与二甲苯合计 | 0.0410 | 0.0410 | mg/m3 | 15 | 否
2023-04-28 | 玉田县 | 玉田县雅洁塑料制品有限公司 | 锅炉废气排放口010(004) | 锅炉大气污染物排放标准(DB 13/ 5161—2020) | 颗粒物 | 2.9 | 3.1 | mg/m3 | 5 | 否
2023-04-28 | 玉田县 | 玉田县雅洁塑料制品有限公司 | 锅炉废气排放口010(004) | 锅炉大气污染物排放标准(DB 13/ 5161—2020) | 氮氧化物 | 26 | 27 | mg/m3 | 50 | 否
2023-04-28 | 玉田县 | 玉田县雅洁塑料制品有限公司 | 锅炉废气排放口010(004) | 锅炉大气污染物排放标准(DB 13/ 5161—2020) | 烟气黑度（林格曼黑度，级） | <1 | <1 | 级 | 1 | 否
2023-04-28 | 玉田县 | 玉田县雅洁塑料制品有限公司 | 锅炉废气排放口010(004) | 锅炉大气污染物排放标准(DB 13/ 5161—2020) | 二氧化硫 | <3 | <3 | mg/m3 | 10 | 否
2023-04-28 | 玉田县 | 玉田县雅洁塑料制品有限公司 | 003 发泡工序有机废气排放口(DA001) | 大气污染物综合排放标准(GB16297-1996) | 氯化氢 | 3.8 | 3.8 | mg/m3 | 100 | 否
2023-04-28 | 玉田县 | 玉田县雅洁塑料制品有限公司 | 003 发泡工序有机废气排放口(DA001) | 合成革与人造革工业污染物排放标准(GB21902-2008) | 颗粒物 | 5.8 | 5.8 | mg/m3 | 10 | 否
2023-04-28 | 玉田县 | 玉田县雅洁塑料制品有限公司 | 003 发泡工序有机废气排放口(DA001) | 河北省工业企业挥发性有机物排放控制标准 （河北省）(DB13/2322—2016) | 非甲烷总烃 | 3.16 | 3.16 | mg/m3 | 80 | 否
2023-04-03 | 遵化市 | 唐山港陆钢铁有限公司 | 2*150吨转炉二次布袋除尘烟囱出口(DA049) | 钢铁工业大气污染物超低排放标准(DB13/2169—2018) | 颗粒物 | 2.4 | 2.4 | mg/m3 | 10 | 否
2023-04-03 | 遵化市 | 唐山港陆钢铁有限公司 | 新1号烧结机头除尘脱硫脱硝烟囱出口(DA100) | 钢铁工业大气污染物超低排放标准(DB13/2169-2018) | 铅及其化合物 | 0.09 | 0.07 | mg/m3 | 0.7 | 否
2023-04-03 | 遵化市 | 唐山港陆钢铁有限公司 | 3#4#竖炉除尘脱硫湿电消白系统烟囱出口(DA043) | 钢铁工业大气污染物超低排放标准(DB13/2169—2018) | 氟化物 | 0.08 | 0.32 | mg/m3 | 4.0 | 否
2023-04-03 | 遵化市 | 唐山港陆钢铁有限公司 | 3#4#竖炉除尘脱硫湿电消白系统烟囱出口(DA043) | 钢铁工业大气污染物超低排放标准(DB13/2169—2018) | 氮氧化物 | 7 | 24 | mg/m3 | 50 | 否
2023-04-03 | 遵化市 | 唐山港陆钢铁有限公司 | 3#4#竖炉除尘脱硫湿电消白系统烟囱出口(DA043) | 钢铁工业大气污染物超低排放标准(DB13/2169—2018) | 二氧化硫 | <3 | <3 | mg/m3 | 35 | 否
2023-04-03 | 遵化市 | 唐山港陆钢铁有限公司 | 新1号烧结机头除尘脱硫脱硝烟囱出口(DA100) | 钢铁工业大气污染物超低排放标准(DB13/2169—2018) | 二氧化硫 | 17 | 14 | mg/m3 | 35 | 否
2023-04-03 | 遵化市 | 唐山港陆钢铁有限公司 | 1700热轧1#2#蓄热式加热炉（煤）烟囱出口(DA020) | 钢铁工业大气污染物超低排放标准(DB13/2169—2018) | 颗粒物 | 2.9 | 2.5 | mg/m3 | 10 | 否
2023-04-03 | 遵化市 | 唐山港陆钢铁有限公司 | 新1号烧结机头除尘脱硫脱硝烟囱出口(DA100) | 钢铁工业大气污染物超低排放标准(DB13/2169—2018) | 氟化物 | 0.35 | 0.31 | mg/m3 | 4.0 | 否
2023-04-03 | 遵化市 | 唐山港陆钢铁有限公司 | 新1号烧结机头除尘脱硫脱硝烟囱出口(DA100) | 钢铁工业大气污染物超低排放标准(DB13/2169—2018) | 颗粒物 | 3.4 | 2.9 | mg/m3 | 10 | 否
2023-04-03 | 遵化市 | 唐山港陆钢铁有限公司 | 新1号烧结机头除尘脱硫脱硝烟囱出口(DA100) | 钢铁工业大气污染物超低排放标准(DB13/2169—2018) | 氮氧化物 | 14 | 12 | mg/m3 | 50 | 否
2023-04-03 | 遵化市 | 唐山港陆钢铁有限公司 | 新1#烧结机尾除尘烟囱出口(DA096) | 钢铁工业大气污染物超低排放标准(DB13/2169—2018) | 颗粒物 | 1.8 | 1.8 | mg/m3 | 10 | 否
2023-04-03 | 遵化市 | 唐山港陆钢铁有限公司 | 1700热轧轧机塑烧板除尘烟囱出口(DA091) | 钢铁工业大气污染物超低排放标准(DB13/2169—2018) | 颗粒物 | 3.6 | 3.6 | mg/m3 | 10 | 否
2023-04-03 | 遵化市 | 唐山港陆钢铁有限公司 | 3#4#竖炉除尘脱硫湿电消白系统烟囱出口(DA043) | 钢铁工业大气污染物超低排放标准(DB13/2169-2018) | 铅及其化合物 | 0.136 | 0.554 | mg/m3 | 0.7 | 否
2023-04-03 | 遵化市 | 唐山港陆钢铁有限公司 | 2#高炉出铁场布袋除尘烟囱出口(DA057) | 钢铁工业大气污染物超低排放标准 (DB132169-2018) | 颗粒物 | 3.2 | 3.2 | mg/m3 | 10 | 否
2023-04-03 | 遵化市 | 唐山港陆钢铁有限公司 | 1700热轧1#2#蓄热式加热炉（煤）烟囱出口(DA020) | 钢铁工业大气污染物超低排放标准(DB13/2169—2018) | 氮氧化物 | 22 | 19 | mg/m3 | 150 | 否
2023-04-03 | 遵化市 | 唐山港陆钢铁有限公司 | 1700热轧1#2#蓄热式加热炉（煤）烟囱出口(DA020) | 钢铁工业大气污染物超低排放标准(DB13/2169—2018) | 二氧化硫 | 20 | 17 | mg/m3 | 50 | 否
2023-04-03 | 遵化市 | 唐山港陆钢铁有限公司 | 2#高炉矿槽电袋复合除尘烟囱出口(DA056) | 钢铁工业大气污染物超低排放标准 (DB132169-2018) | 颗粒物 | 2.7 | 2.7 | mg/m3 | 10 | 否
2023-04-03 | 遵化市 | 唐山港陆钢铁有限公司 | 3#4#竖炉除尘脱硫湿电消白系统烟囱出口(DA043) | 钢铁工业大气污染物超低排放标准(DB13/2169—2018) | 颗粒物 | 1.1 | 4.1 | mg/m3 | 10 | 否
2023-04-03 | 遵化市 | 唐山港陆钢铁有限公司 | 高炉热风炉3#烟囱出口(DA053) | 钢铁工业大气污染物超低排放标准(DB13/2169—2018) | 氮氧化物 | 11 | 12 | mg/m3 | 150 | 否
2023-04-03 | 遵化市 | 唐山港陆钢铁有限公司 | 高炉热风炉3#烟囱出口(DA053) | 钢铁工业大气污染物超低排放标准(DB13/2169—2018) | 二氧化硫 | 6 | 7 | mg/m3 | 50 | 否
2023-04-03 | 遵化市 | 唐山港陆钢铁有限公司 | 新1号80MW煤气发电脱硫除尘系统烟囱出口(DA101) | 火电厂大气污染物排放标准(GB13223-2011) | 林格曼黑度 | <1 | <1 | 级 | 1 | 否
2023-04-03 | 遵化市 | 唐山港陆钢铁有限公司 | 新1号80MW煤气发电脱硫除尘系统烟囱出口(DA101) | 火电厂大气污染物排放标准(GB13223-2011) | 二氧化硫 | 5 | 6 | mg/m3 | 35 | 否
2023-04-03 | 遵化市 | 唐山港陆钢铁有限公司 | 高炉热风炉3#烟囱出口(DA053) | 钢铁工业大气污染物超低排放标准(DB13/2169—2018) | 颗粒物 | 2.0 | 2.0 | mg/m3 | 10 | 否
2023-04-03 | 遵化市 | 唐山港陆钢铁有限公司 | 3#4#竖炉烘干机废气烟囱出口(DA111) | 钢铁工业大气污染物超低排放标准(DB13/2169—2018) | 颗粒物 | 2.6 | 2.6 | mg/m3 | 10 | 否
2023-04-03 | 遵化市 | 唐山港陆钢铁有限公司 | 新1号80MW煤气发电脱硫除尘系统烟囱出口(DA101) | 火电厂大气污染物排放标准(GB13223-2011) | 烟尘 | 1.5 | 1.8 | mg/m3 | 5 | 否
2023-04-03 | 遵化市 | 唐山港陆钢铁有限公司 | 新1号80MW煤气发电脱硫除尘系统烟囱出口(DA101) | 火电厂大气污染物排放标准(GB13223-2011) | 氮氧化物 | 14 | 16 | mg/m3 | 100 | 否
2023-04-03 | 遵化市 | 遵化泰达环保有限公司 | 活性炭粉仓废气排气筒005(DA005) | 大气污染物综合排放标准(GB16297-1996) | 颗粒物 | 2.2 | 2.2 | mg/m3 | 120 | 否
2023-04-03 | 遵化市 | 遵化泰达环保有限公司 | 1#焚烧炉烟气排气筒001(DA001) | 生活垃圾焚烧污染控制标准(GB18485-2014) | 氮氧化物 | 74 | 68 | mg/m3 | 250 | 否
2023-04-03 | 遵化市 | 遵化泰达环保有限公司 | 1#焚烧炉烟气排气筒001(DA001) | 生活垃圾焚烧污染控制标准(GB18485-2014) | 颗粒物 | 3.2 | 2.9 | mg/m3 | 20 | 否
2023-04-03 | 遵化市 | 遵化泰达环保有限公司 | 1#焚烧炉烟气排气筒001(DA001) | 关于加强重点大企业日常管理的通知(唐环气【2018】11号) | 氨（氨气） | 2.27 | 2.07 | mg/m3 | 2.5 | 否
2023-04-03 | 遵化市 | 遵化泰达环保有限公司 | 1#焚烧炉烟气排气筒001(DA001) | 生活垃圾焚烧污染控制标准(GB18485-2014) | 二氧化硫 | 9 | 8 | mg/m3 | 80 | 否
2023-04-03 | 遵化市 | 遵化泰达环保有限公司 | 1#焚烧炉烟气排气筒001(DA001) | 生活垃圾焚烧污染控制标准(GB18485-2014) | 氯化氢 | 2.74 | 2.5 | mg/m3 | 50 | 否
2023-04-03 | 遵化市 | 遵化泰达环保有限公司 | 石灰料仓废气排气筒004(DA004) | 大气污染物综合排放标准(GB16297-1996) | 颗粒物 | 3.3 | 3.3 | mg/m3 | 120 | 否
2023-04-03 | 遵化市 | 遵化泰达环保有限公司 | 2#飞灰储仓废气排气筒008(DA008) | 大气污染物综合排放标准(GB16297-1996) | 颗粒物 | 2.9 | 2.9 | mg/m3 | 120 | 否
2023-04-03 | 遵化市 | 遵化泰达环保有限公司 | 水泥料仓废气排气筒006(DA006) | 大气污染物综合排放标准(GB16297-1996) | 颗粒物 | 4.6 | 4.6 | mg/m3 | 120 | 否
2023-06-27 | 遵化市 | 遵化泰达环保有限公司 | 水泥料仓废气排气筒006(DA006) | 大气污染物综合排放标准(GB16297-1996) | 颗粒物 | 4.5 | 4.5 | mg/m3 | 120 | 否
2023-06-27 | 遵化市 | 遵化泰达环保有限公司 | 1#飞灰储仓废气排气筒(DA007) | 大气污染物综合排放标准(GB16297-1996) | 颗粒物 | 3.2 | 3.2 | mg/m3 | 120 | 否
2023-06-27 | 遵化市 | 遵化泰达环保有限公司 | 石灰料仓废气排气筒004(DA004) | 大气污染物综合排放标准(GB16297-1996) | 颗粒物 | 3.4 | 3.4 | mg/m3 | 120 | 否
2023-06-27 | 遵化市 | 遵化泰达环保有限公司 | 2#飞灰储仓废气排气筒008(DA008) | 大气污染物综合排放标准(GB16297-1996) | 颗粒物 | 2.7 | 2.7 | mg/m3 | 120 | 否
2023-06-27 | 遵化市 | 遵化泰达环保有限公司 | 活性炭粉仓废气排气筒005(DA005) | 大气污染物综合排放标准(GB16297-1996) | 颗粒物 | 3.0 | 3.0 | mg/m3 | 120 | 否
2023-06-27 | 遵化市 | 遵化泰达环保有限公司 | 2#焚烧炉排放口(DA002) | 生活垃圾焚烧污染控制标准(GB18485-2014) | 颗粒物 | 2.7 | 2.9 | mg/m3 | 20 | 否
2023-06-27 | 遵化市 | 遵化泰达环保有限公司 | 2#焚烧炉排放口(DA002) | 生活垃圾焚烧污染控制标准(GB18485-2014) | 锑，砷，铅，铬，钴，铜，锰，镍及其化合物（以Sb+As+Pb+Cr+Co+Cu+Mn+Ni计） | 0.0180 | 0.0165 | mg/m3 | 1.0 | 否
2023-06-27 | 遵化市 | 遵化泰达环保有限公司 | 2#焚烧炉排放口(DA002) | 生活垃圾焚烧污染控制标准(GB18485-2014) | 氮氧化物 | 33 | 34 | mg/m3 | 250 | 否
2023-06-27 | 遵化市 | 遵化泰达环保有限公司 | 1#焚烧炉烟气排气筒001(DA001) | 生活垃圾焚烧污染控制标准(GB18485-2014) | 二氧化硫 | 8 | 7 | mg/m3 | 80 | 否
2023-06-27 | 遵化市 | 遵化泰达环保有限公司 | 1#焚烧炉烟气排气筒001(DA001) | 关于加强重点大企业日常管理的通知(唐环气【2018】11号) | 氨（氨气） | 1.92 | 1.97 | mg/m3 | 2.5 | 否
2023-06-27 | 遵化市 | 遵化泰达环保有限公司 | 2#焚烧炉排放口(DA002) | 生活垃圾焚烧污染控制标准(GB18485-2014) | 氯化氢 | 6.17 | 6.52 | mg/m3 | 50 | 否
2023-06-27 | 遵化市 | 遵化泰达环保有限公司 | 2#焚烧炉排放口(DA002) | 生活垃圾焚烧污染控制标准(GB18485-2014) | 二氧化硫 | 3 | 3 | mg/m3 | 80 | 否
2023-06-27 | 遵化市 | 遵化泰达环保有限公司 | 2#焚烧炉排放口(DA002) | 关于加强重点大企业日常管理的通知(唐环气【2018】11号) | 氨（氨气） | 1.87 | 1.96 | mg/m3 | 2.5 | 否
2023-06-27 | 遵化市 | 遵化泰达环保有限公司 | 1#焚烧炉烟气排气筒001(DA001) | 生活垃圾焚烧污染控制标准(GB18485-2014) | 颗粒物 | 3.1 | 3.2 | mg/m3 | 20 | 否
2023-06-27 | 遵化市 | 遵化泰达环保有限公司 | 2#焚烧炉排放口(DA002) | 生活垃圾焚烧污染控制标准(GB18485-2014) | 镉、铊及其化合物（以Cd +Tl计） | 0.000113 | 0.000105 | mg/m3 | 0.1 | 否
2023-06-27 | 遵化市 | 遵化泰达环保有限公司 | 2#焚烧炉排放口(DA002) | 生活垃圾焚烧污染控制标准(GB18485-2014) | 汞及其化合物 | <0.0025 | <0.0023 | mg/m3 | 0.05 | 否
2023-06-27 | 遵化市 | 遵化泰达环保有限公司 | 1#焚烧炉烟气排气筒001(DA001) | 生活垃圾焚烧污染控制标准(GB18485-2014) | 氮氧化物 | 43 | 43 | mg/m3 | 250 | 否
2023-06-27 | 遵化市 | 遵化泰达环保有限公司 | 1#焚烧炉烟气排气筒001(DA001) | 生活垃圾焚烧污染控制标准(GB18485-2014) | 氯化氢 | 6.30 | 6.46 | mg/m3 | 50 | 否
2023-06-27 | 遵化市 | 遵化泰达环保有限公司 | 2#焚烧炉排放口(DA002) | 生活垃圾焚烧污染控制标准(GB18485-2014) | 二噁英类 | 0.0055 | 0.0055 | ng-TEQ/m3 | 0.1 | 否
2023-06-27 | 迁安市 | 河北鼎安专用汽车制造有限公司 | 烘干废气排放口004(DA004) | 工业企业挥发性有机物排放控制标准(DB13/2322-2016) | 非甲烷总烃 | 9.23 | 9.23 | mg/m3 | 60 | 否
2023-06-27 | 迁安市 | 河北鼎安专用汽车制造有限公司 | 喷漆废气排放口003(DA003) | 工业企业挥发性有机物排放控制标准(DB13/2322-2016) | 苯 | 0.0074 | 0.0074 | mg/m3 | 1 | 否
2023-06-27 | 迁安市 | 河北鼎安专用汽车制造有限公司 | 烘干废气排放口004(DA004) | 工业企业挥发性有机物排放控制标准(DB13/2322-2016) | 甲苯与二甲苯合计 | 0.0482 | 0.0482 | mg/m3 | 20 | 否
2023-06-27 | 迁安市 | 河北鼎安专用汽车制造有限公司 | 喷漆废气排放口003(DA003) | 工业企业挥发性有机物排放控制标准(DB13/2322-2016) | 非甲烷总烃 | 12.0 | 12.0 | mg/m3 | 60 | 否
2023-06-27 | 迁安市 | 河北鼎安专用汽车制造有限公司 | 烘干废气排放口004(DA004) | 工业企业挥发性有机物排放控制标准(DB13/2322-2016) | 苯 | 0.0027 | 0.0027 | mg/m3 | 1 | 否
2023-06-27 | 迁安市 | 河北鼎安专用汽车制造有限公司 | 喷漆废气排放口003(DA003) | 工业企业挥发性有机物排放控制标准(DB13/2322-2016) | 甲苯与二甲苯合计 | 0.171 | 0.171 | mg/m3 | 20 | 否
2023-04-24 | 迁安市 | 河北鑫达钢铁集团有限公司 | 6#发电机组锅炉(DA001) | 火电厂大气污染物排放标准(GB13223-2011) | 烟尘 | <1 | <1 | mg/m3 | 5 | 否
2023-04-24 | 迁安市 | 河北鑫达钢铁集团有限公司 | DA023-4#5#转炉二次烟气(DA020) | 钢铁工业大气污染物超低排放标准 (DB132169-2018) | 颗粒物 | 3.3 | 3.3 | mg/Nm3 | 10 | 否
2023-04-24 | 迁安市 | 河北鑫达钢铁集团有限公司 | H型钢生产线精轧机废气排放口(DA001) | 钢铁工业大气污染物超低排放标准(DB13/2169—2018) | 颗粒物 | 3.1 | 3.1 | mg/m3 | 10 | 否
2023-04-24 | 迁安市 | 河北鑫达钢铁集团有限公司 | 3#成品仓废气排放口(DA001) | 钢铁工业大气污染物超低排放标准(DB13/2169—2018) | 颗粒物 | 4.6 | 4.6 | mg/m3 | 10 | 否
2023-04-24 | 迁安市 | 河北鑫达钢铁集团有限公司 | 6#发电机组锅炉(DA001) | 火电厂大气污染物排放标准(GB13223-2011) | 二氧化硫 | 10 | 11 | mg/m3 | 50 | 否
2023-04-24 | 迁安市 | 河北鑫达钢铁集团有限公司 | 6#发电机组锅炉(DA001) | 火电厂大气污染物排放标准(GB13223-2011) | 氮氧化物 | 12 | 13 | mg/m3 | 100 | 否
2023-04-24 | 迁安市 | 河北鑫达钢铁集团有限公司 | 4#5#麦尔兹窑成品(DA001) | 钢铁工业大气污染物超低排放标准(DB13/2169—2018) | 颗粒物 | 4.8 | 4.8 | mg/m3 | 10 | 否
2023-04-24 | 迁安市 | 河北鑫达钢铁集团有限公司 | 1#216烧结机头排气筒(DA001) | 钢铁工业大气污染物超低排放标准(DB13/2169—2018) | 二氧化硫 | 19 | 20 | mg/m3 | 35 | 否
2023-04-24 | 迁安市 | 河北鑫达钢铁集团有限公司 | 1#216烧结机头排气筒(DA001) | 钢铁工业大气污染物超低排放标准(DB13/2169—2018) | 氟化物 | 0.37 | 0.38 | mg/m3 | 4.0 | 否
2023-04-24 | 迁安市 | 河北鑫达钢铁集团有限公司 | 1#216烧结机头排气筒(DA001) | 钢铁工业大气污染物超低排放标准(DB13/2169—2018) | 铅及其化合物 | 0.0010 | 0.0011 | mg/m3 | 0.7 | 否
2023-04-24 | 迁安市 | 河北鑫达钢铁集团有限公司 | H型钢650带钢生产线加热炉废气排放口（空烟）(DA001) | 钢铁工业大气污染物超低排放标准(DB13/2169—2018) | 氮氧化物 | 11 | 10 | mg/m3 | 150 | 否
2023-04-24 | 迁安市 | 河北鑫达钢铁集团有限公司 | H型钢650带钢生产线加热炉废气排放口（煤烟）(DA001) | 钢铁工业大气污染物超低排放标准(DB13/2169—2018) | 颗粒物 | 2.7 | 2.3 | mg/m3 | 10 | 否
2023-04-24 | 迁安市 | 河北鑫达钢铁集团有限公司 | DA061-8#高炉出铁场(DA058) | 钢铁工业大气污染物超低排放标准 (DB132169-2018) | 颗粒物 | 3.1 | 3.1 | mg/Nm3 | 10 | 否
2023-04-24 | 迁安市 | 河北鑫达钢铁集团有限公司 | H型钢650带钢生产线加热炉废气排放口（空烟）(DA001) | 钢铁工业大气污染物超低排放标准(DB13/2169—2018) | 颗粒物 | 2.9 | 2.6 | mg/m3 | 10 | 否
2023-04-24 | 迁安市 | 河北鑫达钢铁集团有限公司 | H型钢650带钢生产线加热炉废气排放口（空烟）(DA001) | 钢铁工业大气污染物超低排放标准(DB13/2169—2018) | 二氧化硫 | 5 | 4 | mg/m3 | 50 | 否
2023-04-24 | 迁安市 | 河北鑫达钢铁集团有限公司 | DA004-1#2#竖炉焙烧(DA004) | 钢铁工业大气污染物超低排放标准 (DB132169-2018) | 二氧化硫 | 21 | 27 | mg/Nm3 | 35 | 否
2023-04-24 | 迁安市 | 河北鑫达钢铁集团有限公司 | DA004-1#2#竖炉焙烧(DA004) | 钢铁工业大气污染物超低排放标准 (DB132169-2018) | 颗粒物 | 1.5 | 1.8 | mg/Nm3 | 10 | 否
2023-04-24 | 迁安市 | 河北鑫达钢铁集团有限公司 | DA004-1#2#竖炉焙烧(DA004) | 钢铁工业大气污染物超低排放标准(DB13/2169—2018) | 氮氧化物 | 11 | 14 | mg/Nm3 | 50 | 否
2023-04-24 | 迁安市 | 河北鑫达钢铁集团有限公司 | DA004-1#2#竖炉焙烧(DA004) | 钢铁工业大气污染物超低排放标准(DB13/2169—2018) | 氟化物 | 0.56 | 0.70 | mg/Nm3 | 4.0 | 否
2023-04-24 | 迁安市 | 河北鑫达钢铁集团有限公司 | DA004-1#2#竖炉焙烧(DA004) | 钢铁工业大气污染物超低排放标准(DB13/2169—2018) | 铅及其化合物 | 0.0003 | 0.0004 | mg/Nm3 | 0.7 | 否
2023-04-24 | 迁安市 | 河北鑫达钢铁集团有限公司 | 1#216烧结机头排气筒(DA001) | 钢铁工业大气污染物超低排放标准(DB13/2169—2018) | 颗粒物 | 4.6 | 4.9 | mg/m3 | 10 | 否
2023-04-24 | 迁安市 | 河北鑫达钢铁集团有限公司 | 1#216烧结机头排气筒(DA001) | 钢铁工业大气污染物超低排放标准(DB13/2169—2018) | 氮氧化物 | 5 | 5 | mg/m3 | 50 | 否
2023-04-24 | 迁安市 | 河北鑫达钢铁集团有限公司 | H型钢650带钢生产线加热炉废气排放口（煤烟）(DA001) | 钢铁工业大气污染物超低排放标准(DB13/2169—2018) | 氮氧化物 | 20 | 17 | mg/m3 | 150 | 否
2023-04-24 | 迁安市 | 河北鑫达钢铁集团有限公司 | H型钢650带钢生产线加热炉废气排放口（煤烟）(DA001) | 钢铁工业大气污染物超低排放标准(DB13/2169—2018) | 二氧化硫 | 6 | 5 | mg/m3 | 50 | 否
2023-04-24 | 迁安市 | 河北鑫达钢铁集团有限公司 | DA060-8#高炉矿槽(DA057) | 钢铁工业大气污染物超低排放标准 (DB132169-2018) | 颗粒物 | 2.5 | 2.5 | mg/Nm3 | 10 | 否
2023-04-24 | 迁安市 | 河北鑫达钢铁集团有限公司 | DA004-1#2#竖炉焙烧(DA004) | 钢铁工业大气污染物超低排放标准(DB13/2169—2018) | 氮氧化物 | 15 | 17 | mg/Nm3 | 50 | 否
2023-04-24 | 迁安市 | 河北鑫达钢铁集团有限公司 | DA089-5#高炉热风炉(DA086) | 钢铁工业大气污染物超低排放标准(DB13/2169—2018) | 颗粒物 | 3.8 | 3.8 | mg/m3 | 10 | 否
2023-04-24 | 迁安市 | 河北鑫达钢铁集团有限公司 | 1#216烧结机头排气筒(DA001) | 钢铁工业大气污染物超低排放标准(DB13/2169—2018) | 铅及其化合物 | 0.0012 | 0.0009 | mg/m3 | 0.7 | 否
2023-04-24 | 迁安市 | 河北鑫达钢铁集团有限公司 | DA004-1#2#竖炉焙烧(DA004) | 钢铁工业大气污染物超低排放标准(DB13/2169—2018) | 氟化物 | 0.49 | 0.59 | mg/Nm3 | 4.0 | 否
2023-04-24 | 迁安市 | 河北鑫达钢铁集团有限公司 | DA004-1#2#竖炉焙烧(DA004) | 钢铁工业大气污染物超低排放标准 (DB132169-2018) | 颗粒物 | 1.8 | 2.1 | mg/Nm3 | 10 | 否
2023-04-24 | 迁安市 | 河北鑫达钢铁集团有限公司 | DA004-1#2#竖炉焙烧(DA004) | 钢铁工业大气污染物超低排放标准(DB13/2169—2018) | 铅及其化合物 | 0.0003 | 0.0003 | mg/Nm3 | 0.7 | 否
2023-04-24 | 迁安市 | 河北鑫达钢铁集团有限公司 | 1#216烧结机头排气筒(DA001) | 钢铁工业大气污染物超低排放标准(DB13/2169—2018) | 氮氧化物 | 3 | 3 | mg/m3 | 50 | 否
2023-04-24 | 迁安市 | 河北鑫达钢铁集团有限公司 | 1#216烧结机头排气筒(DA001) | 钢铁工业大气污染物超低排放标准(DB13/2169—2018) | 二氧化硫 | <2 | <2 | mg/m3 | 35 | 否
2023-04-24 | 迁安市 | 河北鑫达钢铁集团有限公司 | DA089-5#高炉热风炉(DA086) | 钢铁工业大气污染物超低排放标准(DB13/2169—2018) | 氮氧化物 | 8 | 8 | mg/m3 | 150 | 否
2023-04-24 | 迁安市 | 河北鑫达钢铁集团有限公司 | DA089-5#高炉热风炉(DA086) | 钢铁工业大气污染物超低排放标准(DB13/2169—2018) | 二氧化硫 | 9 | 9 | mg/m3 | 50 | 否
2023-04-24 | 迁安市 | 河北鑫达钢铁集团有限公司 | 1#216烧结机头排气筒(DA001) | 钢铁工业大气污染物超低排放标准(DB13/2169—2018) | 颗粒物 | 2.1 | 2.1 | mg/m3 | 10 | 否
2023-04-24 | 迁安市 | 河北鑫达钢铁集团有限公司 | 1#216烧结机头排气筒(DA001) | 钢铁工业大气污染物超低排放标准(DB13/2169—2018) | 氟化物 | 0.33 | 0.26 | mg/m3 | 4.0 | 否
2023-04-24 | 迁安市 | 河北鑫达钢铁集团有限公司 | DA004-1#2#竖炉焙烧(DA004) | 钢铁工业大气污染物超低排放标准 (DB132169-2018) | 二氧化硫 | 25 | 29 | mg/Nm3 | 35 | 否
2023-04-24 | 迁安市 | 河北鑫达钢铁集团有限公司 | 1#216烧结机头排气筒(DA001) | 钢铁工业大气污染物超低排放标准(DB13/2169—2018) | 氮氧化物 | 4 | 3 | mg/m3 | 50 | 否
2023-04-24 | 迁安市 | 河北鑫达钢铁集团有限公司 | 1#216烧结机头排气筒(DA001) | 钢铁工业大气污染物超低排放标准(DB13/2169—2018) | 二氧化硫 | 20 | 16 | mg/m3 | 35 | 否
2023-04-24 | 迁安市 | 河北鑫达钢铁集团有限公司 | 1#216烧结机头排气筒(DA001) | 钢铁工业大气污染物超低排放标准(DB13/2169—2018) | 颗粒物 | 6.9 | 5.3 | mg/m3 | 10 | 否
2023-04-24 | 迁安市 | 河北鑫达钢铁集团有限公司 | 2#生产线收粉与热风炉烟气排放口(DA001) | 钢铁工业大气污染物超低排放标准(DB13/2169—2018) | 二氧化硫 | <2 | <2 | mg/m3 | 50 | 否
2023-04-24 | 迁安市 | 河北鑫达钢铁集团有限公司 | 1#麦尔兹窑焙烧废气排放口054(DA001) | 钢铁工业大气污染物超低排放标准(DB13/2169—2018) | 二氧化硫 | 4 | 6 | mg/m3 | 50 | 否
2023-04-24 | 迁安市 | 河北鑫达钢铁集团有限公司 | 1#216烧结机头排气筒(DA001) | 钢铁工业大气污染物超低排放标准(DB13/2169—2018) | 铅及其化合物 | 0.0015 | 0.0013 | mg/m3 | 0.7 | 否
2023-04-24 | 迁安市 | 河北鑫达钢铁集团有限公司 | 1#麦尔兹窑焙烧废气排放口054(DA001) | 钢铁工业大气污染物超低排放标准(DB13/2169—2018) | 颗粒物 | 2.8 | 4.2 | mg/m3 | 10 | 否
2023-04-24 | 迁安市 | 河北鑫达钢铁集团有限公司 | DA004-1#2#竖炉焙烧(DA004) | 钢铁工业大气污染物超低排放标准 (DB132169-2018) | 二氧化硫 | 26 | 29 | mg/Nm3 | 35 | 否
2023-04-24 | 迁安市 | 河北鑫达钢铁集团有限公司 | 2#生产线收粉与热风炉烟气排放口(DA001) | 钢铁工业大气污染物超低排放标准(DB13/2169—2018) | 颗粒物 | 4.3 | 4.3 | mg/m3 | 10 | 否
2023-04-24 | 迁安市 | 河北鑫达钢铁集团有限公司 | 1#216烧结机头排气筒(DA001) | 钢铁工业大气污染物超低排放标准(DB13/2169—2018) | 二氧化硫 | 24 | 20 | mg/m3 | 35 | 否
2023-04-24 | 迁安市 | 河北鑫达钢铁集团有限公司 | 1#麦尔兹窑焙烧废气排放口054(DA001) | 钢铁工业大气污染物超低排放标准(DB13/2169—2018) | 氮氧化物 | 5 | 9 | mg/m3 | 50 | 否
2023-04-24 | 迁安市 | 河北鑫达钢铁集团有限公司 | DA004-1#2#竖炉焙烧(DA004) | 钢铁工业大气污染物超低排放标准(DB13/2169—2018) | 氟化物 | 0.46 | 0.49 | mg/Nm3 | 4.0 | 否
2023-04-24 | 迁安市 | 河北鑫达钢铁集团有限公司 | 2#生产线收粉与热风炉烟气排放口(DA001) | 钢铁工业大气污染物超低排放标准(DB13/2169—2018) | 氮氧化物 | 4 | 4 | mg/m3 | 150 | 否
2023-04-24 | 迁安市 | 河北鑫达钢铁集团有限公司 | 1#216烧结机头排气筒(DA001) | 钢铁工业大气污染物超低排放标准(DB13/2169—2018) | 氟化物 | 0.38 | 0.31 | mg/m3 | 4.0 | 否
2023-04-24 | 迁安市 | 河北鑫达钢铁集团有限公司 | 1#216烧结机头排气筒(DA001) | 钢铁工业大气污染物超低排放标准(DB13/2169—2018) | 氮氧化物 | 7 | 6 | mg/m3 | 50 | 否
2023-04-24 | 迁安市 | 河北鑫达钢铁集团有限公司 | 1#216烧结机头排气筒(DA001) | 钢铁工业大气污染物超低排放标准(DB13/2169—2018) | 颗粒物 | 4.3 | 3.5 | mg/m3 | 10 | 否
2023-04-24 | 迁安市 | 河北鑫达钢铁集团有限公司 | DA004-1#2#竖炉焙烧(DA004) | 钢铁工业大气污染物超低排放标准 (DB132169-2018) | 颗粒物 | 1.3 | 1.4 | mg/Nm3 | 10 | 否
2023-04-24 | 迁安市 | 河北鑫达钢铁集团有限公司 | DA004-1#2#竖炉焙烧(DA004) | 钢铁工业大气污染物超低排放标准(DB13/2169—2018) | 氮氧化物 | 15 | 17 | mg/Nm3 | 50 | 否
2023-04-24 | 迁安市 | 河北鑫达钢铁集团有限公司 | DA004-1#2#竖炉焙烧(DA004) | 钢铁工业大气污染物超低排放标准(DB13/2169—2018) | 铅及其化合物 | 0.0003 | 0.0003 | mg/Nm3 | 0.7 | 否
2023-06-27 | 迁安市 | 河北鑫达钢铁集团有限公司 | DA087-5#高炉矿槽(DA084) | 钢铁工业大气污染物超低排放标准 (DB132169-2018) | 颗粒物 | 1.5 | 1.5 | mg/Nm3 | 10 | 否
2023-06-27 | 迁安市 | 河北鑫达钢铁集团有限公司 | DA048-7#高炉出铁场(DA045) | 钢铁工业大气污染物超低排放标准(DB13/2169—2018) | 颗粒物 | <1 | <1 | mg/Nm3 | 10 | 否
2023-06-27 | 迁安市 | 河北鑫达钢铁集团有限公司 | 燃料破碎布袋除尘器(DA001) | 钢铁工业大气污染物超低排放标准(DB13/2169—2018) | 颗粒物 | <1 | <1 | mg/m3 | 10 | 否
2023-06-27 | 迁安市 | 河北鑫达钢铁集团有限公司 | 1#2#竖炉配料与4#高炉焦炭上料布袋除尘器(DA001) | 钢铁工业大气污染物超低排放标准(DB13/2169—2018) | 颗粒物 | <1 | <1 | mg/m3 | 10 | 否
2023-06-27 | 迁安市 | 河北鑫达钢铁集团有限公司 | 4#5#120转炉布袋(DA001) | 钢铁工业大气污染物超低排放标准(DB13/2169—2018) | 颗粒物 | <1 | <1 | mg/m3 | 10 | 否
2023-06-27 | 迁安市 | 河北鑫达钢铁集团有限公司 | 1#2#竖炉成品布袋除尘(DA001) | 钢铁工业大气污染物超低排放标准(DB13/2169—2018) | 颗粒物 | 2.4 | 2.4 | mg/m3 | 10 | 否
2023-06-27 | 迁安市 | 河北鑫达钢铁集团有限公司 | 1#216配料除尘(DA001) | 钢铁工业大气污染物超低排放标准(DB13/2169—2018) | 颗粒物 | <1 | <1 | mg/m3 | 10 | 否
2023-06-27 | 迁安市 | 河北鑫达钢铁集团有限公司 | DA060-8#高炉矿槽(DA057) | 钢铁工业大气污染物超低排放标准 (DB132169-2018) | 颗粒物 | 1.3 | 1.3 | mg/Nm3 | 10 | 否
2023-06-27 | 迁安市 | 河北鑫达钢铁集团有限公司 | 4#5#6#转炉三次布袋除尘器(DA001) | 钢铁工业大气污染物超低排放标准(DB13/2169—2018) | 颗粒物 | <1 | <1 | mg/m3 | 10 | 否
2023-06-27 | 迁安市 | 河北鑫达钢铁集团有限公司 | 4#高炉出铁场1号废气布袋除尘器(DA001) | 钢铁工业大气污染物超低排放标准(DB13/2169—2018) | 颗粒物 | <1 | <1 | mg/m3 | 10 | 否
2023-06-27 | 迁安市 | 河北鑫达钢铁集团有限公司 | 4#高炉矿槽布袋除尘器(DA001) | 钢铁工业大气污染物超低排放标准(DB13/2169—2018) | 颗粒物 | 1.2 | 1.2 | mg/m3 | 10 | 否
2023-06-27 | 迁安市 | 冀东普天线缆有限公司 | UV光氧催化排气筒(DA001) | 工业企业挥发性有机物排放控制标准(DB13/2322-2016) | 苯 | 0.0080 | 0.0080 | mg/m3 | 1 | 否
2023-06-27 | 迁安市 | 冀东普天线缆有限公司 | UV光氧催化排气筒(DA001) | 工业企业挥发性有机物排放控制标准(DB13/2322-2016) | 非甲烷总烃 | 1.49 | 1.49 | mg/m3 | 80 | 否
2023-06-27 | 迁安市 | 冀东普天线缆有限公司 | UV光氧催化排气筒(DA001) | 工业企业挥发性有机物排放控制标准(DB13/2322-2016) | 甲苯与二甲苯合计 | 0.086 | 0.086 | mg/m3 | 40 | 否
2023-06-20 | 迁安市 | 迁安德清环保能源有限公司 | 焚烧炉废气排放口001(DA001) | 生活垃圾焚烧污染控制标准(GB18485-2014) | 二噁英类 | 0.025 | 0.025 | ng-TEQ/m3 | 0.1 | 否
2023-06-20 | 迁安市 | 迁安德清环保能源有限公司 | 焚烧炉废气排放口002(DA001) | 生活垃圾焚烧污染控制标准(GB18485-2014) | 二噁英类 | 0.015 | 0.015 | ng-TEQ/m3 | 0.1 | 否
2023-06-20 | 迁安市 | 迁安德清环保能源有限公司 | 焚烧炉废气排放口002(DA001) | 生活垃圾焚烧污染控制标准(GB18485-2014) | 镉、铊及其化合物（以Cd +Tl计） | 0.00277 | 0.00252 | mg/m3 | 0.1 | 否
2023-06-20 | 迁安市 | 迁安德清环保能源有限公司 | 焚烧炉废气排放口001(DA001) | 生活垃圾焚烧污染控制标准(GB18485-2014) | 一氧化碳 | <3 | <3 | mg/m3 | 100 | 否
2023-06-20 | 迁安市 | 迁安德清环保能源有限公司 | 焚烧炉废气排放口001(DA001) | 生活垃圾焚烧污染控制标准(GB18485-2014) | 锑，砷，铅，铬，钴，铜，锰，镍及其化合物（以Sb+As+Pb+Cr+Co+Cu+Mn+Ni计） | 0.123 | 0.126 | mg/m3 | 1.0 | 否
2023-06-20 | 迁安市 | 迁安德清环保能源有限公司 | 焚烧炉废气排放口002(DA001) | 生活垃圾焚烧污染控制标准(GB18485-2014) | 一氧化碳 | <3 | <3 | mg/m3 | 100 | 否
2023-06-20 | 迁安市 | 迁安德清环保能源有限公司 | 焚烧炉废气排放口002(DA001) | 生活垃圾焚烧污染控制标准(GB18485-2014) | 汞及其化合物 | 0.000491 | 0.000443 | mg/m3 | 0.05 | 否
2023-06-20 | 迁安市 | 迁安德清环保能源有限公司 | 焚烧炉废气排放口002(DA001) | 生活垃圾焚烧污染控制标准(GB18485-2014) | 二氧化硫 | 30 | 24 | mg/m3 | 100 | 否
2023-06-20 | 迁安市 | 迁安德清环保能源有限公司 | 焚烧炉废气排放口001(DA001) | 生活垃圾焚烧污染控制标准(GB18485-2014) | 氯化氢 | 5.3 | 5.5 | mg/m3 | 60 | 否
2023-06-20 | 迁安市 | 迁安德清环保能源有限公司 | 焚烧炉废气排放口001(DA001) | 生活垃圾焚烧污染控制标准(GB18485-2014) | 二氧化硫 | 26 | 29 | mg/m3 | 100 | 否
2023-06-20 | 迁安市 | 迁安德清环保能源有限公司 | 焚烧炉废气排放口002(DA001) | 生活垃圾焚烧污染控制标准(GB18485-2014) | 颗粒物 | 3.3 | 2.8 | mg/m3 | 30 | 否
2023-06-20 | 迁安市 | 迁安德清环保能源有限公司 | 焚烧炉废气排放口002(DA001) | 生活垃圾焚烧污染控制标准(GB18485-2014) | 氮氧化物 | 74 | 61 | mg/m3 | 300 | 否
2023-06-20 | 迁安市 | 迁安德清环保能源有限公司 | 焚烧炉废气排放口001(DA001) | 生活垃圾焚烧污染控制标准(GB18485-2014) | 汞及其化合物 | 0.000515 | 0.000531 | mg/m3 | 0.05 | 否
2023-06-20 | 迁安市 | 迁安德清环保能源有限公司 | 焚烧炉废气排放口002(DA001) | 生活垃圾焚烧污染控制标准(GB18485-2014) | 锑，砷，铅，铬，钴，铜，锰，镍及其化合物（以Sb+As+Pb+Cr+Co+Cu+Mn+Ni计） | 0.124 | 0.108 | mg/m3 | 1.0 | 否
2023-06-20 | 迁安市 | 迁安德清环保能源有限公司 | 焚烧炉废气排放口002(DA001) |  | 氨（氨气） | 4.40 | 3.82 | mg/m3
2023-06-20 | 迁安市 | 迁安德清环保能源有限公司 | 焚烧炉废气排放口001(DA001) |  | 氨（氨气） | 2.82 | 2.90 | mg/m3
2023-06-20 | 迁安市 | 迁安德清环保能源有限公司 | 焚烧炉废气排放口002(DA001) | 生活垃圾焚烧污染控制标准(GB18485-2014) | 氯化氢 | 6.6 | 5.7 | mg/m3 | 60 | 否
2023-06-20 | 迁安市 | 迁安德清环保能源有限公司 | 焚烧炉废气排放口001(DA001) | 生活垃圾焚烧污染控制标准(GB18485-2014) | 镉、铊及其化合物（以Cd +Tl计） | 0.00264 | 0.00270 | mg/m3 | 0.1 | 否
2023-06-20 | 迁安市 | 迁安德清环保能源有限公司 | 焚烧炉废气排放口001(DA001) | 生活垃圾焚烧污染控制标准(GB18485-2014) | 颗粒物 | 3.9 | 4.1 | mg/m3 | 30 | 否
2023-06-20 | 迁安市 | 迁安德清环保能源有限公司 | 焚烧炉废气排放口001(DA001) | 生活垃圾焚烧污染控制标准(GB18485-2014) | 氮氧化物 | 51 | 55 | mg/m3 | 300 | 否
2023-06-27 | 迁安市 | 迁安市富东工贸有限公司 | DA001尾气处理设施（出口）(DA001) | 《工业企业挥发性有机物排放控制标准》(DB13/2322-2016) | 甲苯与二甲苯合计 | 0.877 | 0.877 | mg/m3 | 30 | 否
2023-06-27 | 迁安市 | 迁安市富东工贸有限公司 | DA001尾气处理设施（出口）(DA001) | 《工业企业挥发性有机物排放控制标准》(DB13/2322-2016) | 苯 | 2.77 | 2.77 | mg/m3 | 4 | 否
2023-06-27 | 迁安市 | 迁安市富东工贸有限公司 | DA001尾气处理设施（出口）(DA001) | 《工业企业挥发性有机物排放控制标准》(DB13/2322-2016) | 非甲烷总烃 | 5.54 | 5.54 | mg/m3 | 80 | 否
2023-06-27 | 迁安市 | 迁安市志诚环保科技有限公司 | 固体贮存料车间原料贮存废气、分拣车间分拣工序废气(DA001) | 工业企业挥发性有机物排放控制标准(DB13/2322-2016) | 甲苯与二甲苯合计 | 0.112 | 0.112 | mg/m3 | 40 | 否
2023-06-27 | 迁安市 | 迁安市志诚环保科技有限公司 | 固体贮存料车间原料贮存废气、分拣车间分拣工序废气(DA001) | 工业企业挥发性有机物排放控制标准(DB13/2322-2016) | 苯 | 0.0304 | 0.0304 | mg/m3 | 1 | 否
2023-06-27 | 迁安市 | 迁安市志诚环保科技有限公司 | 液体贮料车间贮存原料废气、备用贮存车间原料贮存废气(DA001) | 工业企业挥发性有机物排放控制标准(DB13/2322-2016) | 非甲烷总烃 | 8.73 | 8.73 | mg/m3 | 80 | 否
2023-06-27 | 迁安市 | 迁安市志诚环保科技有限公司 | 液体贮料车间贮存原料废气、备用贮存车间原料贮存废气(DA001) | 工业企业挥发性有机物排放控制标准(DB13/2322-2016) | 甲苯与二甲苯合计 | 0.133 | 0.133 | mg/m3 | 40 | 否
2023-06-27 | 迁安市 | 迁安市志诚环保科技有限公司 | 液体贮料车间贮存原料废气、备用贮存车间原料贮存废气(DA001) | 工业企业挥发性有机物排放控制标准(DB13/2322-2016) | 苯 | 0.0313 | 0.0313 | mg/m3 | 1 | 否
2023-06-27 | 迁安市 | 迁安市志诚环保科技有限公司 | 固体贮存料车间原料贮存废气、分拣车间分拣工序废气(DA001) | 工业企业挥发性有机物排放控制标准(DB13/2322-2016) | 非甲烷总烃 | 6.44 | 6.44 | mg/m3 | 80 | 否
2023-06-27 | 迁安市 | 易元（迁安）新材料科技有限公司 | 工艺废气排放口001(DA001) | 工业企业挥发性有机物排放控制标准(DB13/2322-2016) | 非甲烷总烃 | 4.78 | 4.78 | mg/m3 | 80 | 否
2023-06-27 | 迁安市 | 易元（迁安）新材料科技有限公司 | 工艺废气排放口001(DA001) | 合成树脂工业污染物排放标准(GB31572-2015) | 苯乙烯 | 0.0396 | 0.0396 | mg/m3 | 20 | 否