## Sheet1
监督性监测废气排放数据
监测年 | 监测月 | 监测日 | 县 | 企业名称 | 行业类别 | 监测点名称 | 排放标准名称 | 监测项目名称 | 废气结果 | 取值单位 | 排放上限 | 是否超标 | 超标倍数
2020 | 11 | 07 | 路南区 | 唐山春兴不锈钢冷轧镜面薄板有限公司 | 3130钢压延加工 | 轧机油雾(10) | 河北省钢铁工业大气污染物排放标准(DB13/2169—2015) | 油雾 | 0.8 | mg/m3 | 20 | 否
2020 | 11 | 07 | 路南区 | 唐山春兴不锈钢冷轧镜面薄板有限公司 | 3130钢压延加工 | 退火炉烟气(10) | 钢铁工业大气污染物超低排放标准(DB13/2169—2018) | 二氧化硫 | 40 | mg/m3 | 50 | 否
2020 | 11 | 07 | 路南区 | 唐山春兴不锈钢冷轧镜面薄板有限公司 | 3130钢压延加工 | 退火炉烟气(10) | 钢铁工业大气污染物超低排放标准(DB13/2169—2018) | 颗粒物 | 6.3 | mg/m3 | 10 | 否
2020 | 11 | 07 | 路南区 | 唐山春兴不锈钢冷轧镜面薄板有限公司 | 3130钢压延加工 | 退火炉烟气(10) | 钢铁工业大气污染物超低排放标准(DB13/2169—2018) | 氮氧化物 | 7 | mg/m3 | 150 | 否
2020 | 11 | 06 | 路南区 | 唐山市丰润区鑫塔节能科技有限公司 | 4430热力生产和供应 | 总排放口(001) | 锅炉大气污染物排放标准(GB13271-2014) | 颗粒物 | 15.0 | mg/m3 | 20 | 否
2020 | 11 | 06 | 路南区 | 唐山市丰润区鑫塔节能科技有限公司 | 4430热力生产和供应 | 总排放口(001) | 锅炉大气污染物排放标准(GB13271-2014) | 林格曼黑度 | <1 | 级 | 1 | 否
2020 | 11 | 06 | 路南区 | 唐山市丰润区鑫塔节能科技有限公司 | 4430热力生产和供应 | 总排放口(001) | 锅炉大气污染物排放标准(GB13271-2014) | 氮氧化物 | 36 | mg/m3 | 150 | 否
2020 | 11 | 06 | 路南区 | 唐山市丰润区鑫塔节能科技有限公司 | 4430热力生产和供应 | 总排放口(001) | 锅炉大气污染物排放标准(GB13271-2014) | 二氧化硫 | 13 | mg/m3 | 50 | 否
2020 | 10 | 29 | 路南区 | 中车唐山机车车辆有限公司（客车检修事业部） | 371铁路运输设备制造 | 总装防腐阻尼排气筒(004) | 工业企业挥发性有机物控制标准表面涂装业(DB13/2322-2016) | 苯 | 0.0393 | mg/m3 | 1 | 否
2020 | 10 | 29 | 路南区 | 中车唐山机车车辆有限公司（客车检修事业部） | 371铁路运输设备制造 | 钢结构车间焊接废气排气筒（5）(013) | 大气污染物综合排放标准(GB16297-1996) | 颗粒物 | 8.0 | mg/m3 | 120 | 否
2020 | 10 | 29 | 路南区 | 中车唐山机车车辆有限公司（客车检修事业部） | 371铁路运输设备制造 | 钢结构车间焊接排气筒（4）(012) | 大气污染物综合排放标准(GB16297-1996) | 颗粒物 | 6.9 | mg/m3 | 120 | 否
2020 | 10 | 29 | 路南区 | 中车唐山机车车辆有限公司（客车检修事业部） | 371铁路运输设备制造 | 总装防腐阻尼排气筒(004) | 大气污染物综合排放标准(GB16297-1996) | 颗粒物 | 7.6 | mg/m3 | 120 | 否
2020 | 10 | 29 | 路南区 | 中车唐山机车车辆有限公司（客车检修事业部） | 371铁路运输设备制造 | 总装防腐阻尼排气筒(004) | 工业企业挥发性有机物排放控制标准[地标](DDB13/2322-2016) | 甲苯与二甲苯合计 | 1.11 | mg/m3 | 20 | 否
2020 | 10 | 29 | 路南区 | 中车唐山机车车辆有限公司（客车检修事业部） | 371铁路运输设备制造 | 总装车间客车喷烤漆房排气筒(002) | 大气污染物综合排放标准(GB16297-1996) | 二甲苯 | 0.0964 | mg/m3 | 70 | 否
2020 | 10 | 29 | 路南区 | 中车唐山机车车辆有限公司（客车检修事业部） | 371铁路运输设备制造 | 总装车间客车喷烤漆房排气筒(002) | 工业企业挥发性有机物排放控制标准[地标](DDB13/2322-2016) | 非甲烷总烃 | 7.0 | mg/m3 | 60 | 否
2020 | 10 | 29 | 路南区 | 中车唐山机车车辆有限公司（客车检修事业部） | 371铁路运输设备制造 | 总装车间客车喷烤漆房排气筒(002) | 大气污染物综合排放标准(GB16297-1996) | 颗粒物 | 7.0 | mg/m3 | 120 | 否
2020 | 10 | 29 | 路南区 | 中车唐山机车车辆有限公司（客车检修事业部） | 371铁路运输设备制造 | 总装车间客车喷烤漆房排气筒(002) | 大气污染物综合排放标准(GB16297-1996) | 甲苯 | 0.0354 | mg/m3 | 40 | 否
2020 | 10 | 29 | 路南区 | 中车唐山机车车辆有限公司（客车检修事业部） | 371铁路运输设备制造 | 总装车间客车喷烤漆房排气筒(002) | 工业企业挥发性有机物排放控制标准[地标](DDB13/2322-2016) | 甲苯与二甲苯合计 | 0.132 | mg/m3 | 20 | 否
2020 | 10 | 29 | 路南区 | 中车唐山机车车辆有限公司（客车检修事业部） | 371铁路运输设备制造 | 总装防腐阻尼排气筒(004) | 大气污染物综合排放标准(GB16297-1996) | 颗粒物 | 7.6 | mg/m3 | 120 | 否
2020 | 10 | 29 | 路南区 | 中车唐山机车车辆有限公司（客车检修事业部） | 371铁路运输设备制造 | 总装配调漆室排气筒(024) | 《工业企业挥发性有机物排放控制标准》(DB13/2322-2016) | 非甲烷总烃 | 0.80 | mg/m3 | 60 | 否
2020 | 10 | 29 | 路南区 | 中车唐山机车车辆有限公司（客车检修事业部） | 371铁路运输设备制造 | 总装防腐阻尼排气筒(004) | 工业企业挥发性有机物排放控制标准[地标](DDB13/2322-2016) | 非甲烷总烃 | 4.07 | mg/m3 | 60 | 否
2020 | 10 | 29 | 路南区 | 中车唐山机车车辆有限公司（客车检修事业部） | 371铁路运输设备制造 | 总装车间客车喷烤漆房排气筒(002) | 工业企业挥发性有机物控制标准表面涂装业(DB13/2322-2016) | 苯 | 0.038 | mg/m3 | 1 | 否
2020 | 10 | 30 | 路南区 | 中车唐山机车车辆有限公司（客车检修事业部） | 371铁路运输设备制造 | 总装烘干室漆房排气筒(001) | 工业企业挥发性有机物排放控制标准(DB13/2322-2016) | 非甲烷总烃 | 5.04 | mg/m3 | 60 | 否
2020 | 10 | 30 | 路南区 | 中车唐山机车车辆有限公司（客车检修事业部） | 371铁路运输设备制造 | 钢结构车间吹尘除锈排放口（1）(018) | 大气污染物综合排放标准(GB16297-1996) | 颗粒物 | 7.1 | mg/m3 | 120 | 否
2020 | 10 | 30 | 路南区 | 中车唐山机车车辆有限公司（客车检修事业部） | 371铁路运输设备制造 | 钢结构车间焊接排气筒（2）(010) | 大气污染物综合排放标准(GB16297-1996) | 颗粒物 | 7.9 | mg/m3 | 120 | 否
2020 | 10 | 30 | 路南区 | 中车唐山机车车辆有限公司（客车检修事业部） | 371铁路运输设备制造 | 电器车间焊接废气排放口(014) | 大气污染物综合排放标准(GB16297-1996) | 颗粒物 | 7.7 | mg/m3 | 120 | 否
2020 | 10 | 30 | 路南区 | 中车唐山机车车辆有限公司（客车检修事业部） | 371铁路运输设备制造 | 钢结构车间吹尘除锈排放口（2）(019) | 大气污染物综合排放标准(GB16297-1996) | 颗粒物 | 8.1 | mg/m3 | 120 | 否
2020 | 10 | 30 | 路南区 | 中车唐山机车车辆有限公司（客车检修事业部） | 371铁路运输设备制造 | 钢结构车间焊接排气筒（3）(011) | 大气污染物综合排放标准(GB16297-1996) | 颗粒物 | 7.2 | mg/m3 | 120 | 否
2020 | 10 | 30 | 路南区 | 中车唐山机车车辆有限公司（客车检修事业部） | 371铁路运输设备制造 | 总装烘干室漆房排气筒(001) | 大气污染物综合排放标准(GB16297-1996) | 颗粒物 | 8.0 | mg/m3 | 120 | 否
2020 | 10 | 30 | 路南区 | 中车唐山机车车辆有限公司（客车检修事业部） | 371铁路运输设备制造 | 总装烘干室漆房排气筒(001) | 大气污染物综合排放标准(GB16297-1996) | 苯 | 0.196 | mg/m3 | 12 | 否
2020 | 10 | 30 | 路南区 | 中车唐山机车车辆有限公司（客车检修事业部） | 371铁路运输设备制造 | 总装烘干室漆房排气筒(001) | 大气污染物综合排放标准(GB16297-1996) | 颗粒物 | 8.0 | mg/m3 | 120 | 否
2020 | 10 | 30 | 路南区 | 中车唐山机车车辆有限公司（客车检修事业部） | 371铁路运输设备制造 | 钢结构车间焊接排气筒（1）(009) | 大气污染物综合排放标准(GB16297-1996) | 颗粒物 | 7.2 | mg/m3 | 120 | 否
2020 | 10 | 30 | 路南区 | 中车唐山机车车辆有限公司（客车检修事业部） | 371铁路运输设备制造 | 总装烘干室漆房排气筒(001) | 工业企业挥发性有机物排放控制标准(DB13/2322-2016) | 甲苯与二甲苯合计 | 1.99 | mg/m3 | 20 | 否
2020 | 11 | 05 | 路南区 | 中车唐山机车车辆有限公司（客车检修事业部） | 371铁路运输设备制造 | 铆焊车间金属件厂房排放口(016) | 大气污染物综合排放标准(GB16297-1996) | 颗粒物 | 8.4 | mg/m3 | 120 | 否
2020 | 11 | 09 | 路南区 | 中车唐山机车车辆有限公司（客车检修事业部） | 371铁路运输设备制造 | 食堂油烟废气排放口2(001) | 饮食业油烟排放标准(GB18483-2001) | 油烟 | 0.2 | mg/m3 | 2.0 | 否
2020 | 11 | 09 | 路南区 | 中车唐山机车车辆有限公司（客车检修事业部） | 371铁路运输设备制造 | 食堂油烟废气排放口1(001) | 饮食业油烟排放标准(GB18483-2001) | 油烟 | 0.1 | mg/m3 | 2.0 | 否
2020 | 10 | 30 | 古冶区 | 河北永顺实业集团有限公司 | 2521炼焦 | 破碎机 | 炼焦化学工业大气污染物超低排放标准(DB13/2863—2018) | 颗粒物 | 3.8 | mg/m3 | 10 | 否
2020 | 10 | 30 | 古冶区 | 河北永顺实业集团有限公司 | 2521炼焦 | 2#破碎机 | 炼焦化学工业大气污染物超低排放标准(DB13/2863—2018) | 颗粒物 | 7.2 | mg/m3 | 10 | 否
2020 | 10 | 29 | 古冶区 | 河北永顺实业集团有限公司 | 2521炼焦 | 焦炉 | 炼焦化学工业大气污染物超低排放标准(DB13/2863—2018) | 氮氧化物 | 83 | mg/m3 | 130 | 否
2020 | 10 | 29 | 古冶区 | 河北永顺实业集团有限公司 | 2521炼焦 | 焦炉 | 炼焦化学工业大气污染物超低排放标准(DB13/2863—2018) | 二氧化硫 | <4 | mg/m3 | 30 | 否
2020 | 10 | 29 | 古冶区 | 河北永顺实业集团有限公司 | 2521炼焦 | 焦炉 | 炼焦化学工业大气污染物超低排放标准(DB13/2863—2018) | 颗粒物 | 3.4 | mg/m3 | 10 | 否
2020 | 11 | 07 | 古冶区 | 河北永顺实业集团有限公司 | 2521炼焦 | 干熄焦地面站废气治理设施排气筒出口 | 炼焦化学工业大气污染物超低排放标准(DB13/2863—2018) | 二氧化硫 | 16 | mg/m3 | 80 | 否
2020 | 11 | 07 | 古冶区 | 河北永顺实业集团有限公司 | 2521炼焦 | 干熄焦地面站废气治理设施排气筒出口 | 炼焦化学工业大气污染物超低排放标准(DB13/2863—2018) | 颗粒物 | 3.6 | mg/m3 | 10 | 否
2020 | 11 | 07 | 古冶区 | 河北永顺实业集团有限公司 | 2521炼焦 | 装煤推焦除尘废气治理设施排气筒出口 | 炼焦化学工业大气污染物超低排放标准(DB13/2863—2018) | 颗粒物 | 2.1 | mg/m3 | 10 | 否
2020 | 11 | 07 | 古冶区 | 河北永顺实业集团有限公司 | 2521炼焦 | 装煤推焦除尘废气治理设施排气筒出口 | 炼焦化学工业大气污染物超低排放标准(DB13/2863—2018) | 苯并芘 | <0.002 | ug/m3 | 0.3 | 否
2020 | 11 | 07 | 古冶区 | 河北永顺实业集团有限公司 | 2521炼焦 | 装煤推焦除尘废气治理设施排气筒出口 | 炼焦化学工业大气污染物超低排放标准(DB13/2863—2018) | 二氧化硫 | 13.5 | mg/m3 | 30 | 否
2020 | 11 | 26 | 古冶区 | 开滦能源化工股份有限公司范各庄矿业分公司 | 4430热力生产和供应 | 4#甲醇锅炉排气筒 | 锅炉大气污染物排放标准(GB13271-2014) | 二氧化硫 | 6 | mg/m3 | 100 | 否
2020 | 11 | 26 | 古冶区 | 开滦能源化工股份有限公司范各庄矿业分公司 | 4430热力生产和供应 | 5#甲醇锅炉排气筒 | 锅炉大气污染物排放标准(GB13271-2014) | 林格曼黑度 | <1 | 级 | 1 | 否
2020 | 11 | 26 | 古冶区 | 开滦能源化工股份有限公司范各庄矿业分公司 | 4430热力生产和供应 | 4#甲醇锅炉排气筒 | 锅炉大气污染物排放标准(GB13271-2014) | 颗粒物 | 3.3 | mg/m3 | 30 | 否
2020 | 11 | 26 | 古冶区 | 开滦能源化工股份有限公司范各庄矿业分公司 | 4430热力生产和供应 | 3#甲醇锅炉排气筒 | 锅炉大气污染物排放标准(GB13271-2014) | 林格曼黑度 | <1 | 级 | 1 | 否
2020 | 11 | 26 | 古冶区 | 开滦能源化工股份有限公司范各庄矿业分公司 | 4430热力生产和供应 | 4#甲醇锅炉排气筒 | 锅炉大气污染物排放标准(GB13271-2014) | 氮氧化物 | 57 | mg/m3 | 200 | 否
2020 | 11 | 26 | 古冶区 | 开滦能源化工股份有限公司范各庄矿业分公司 | 4430热力生产和供应 | 5#甲醇锅炉排气筒 | 锅炉大气污染物排放标准(GB13271-2014) | 颗粒物 | 2.9 | mg/m3 | 30 | 否
2020 | 11 | 26 | 古冶区 | 开滦能源化工股份有限公司范各庄矿业分公司 | 4430热力生产和供应 | 4#甲醇锅炉排气筒 | 锅炉大气污染物排放标准(GB13271-2014) | 林格曼黑度 | <1 | 级 | 1 | 否
2020 | 11 | 26 | 古冶区 | 开滦能源化工股份有限公司范各庄矿业分公司 | 4430热力生产和供应 | 5#甲醇锅炉排气筒 | 锅炉大气污染物排放标准(GB13271-2014) | 氮氧化物 | 58 | mg/m3 | 200 | 否
2020 | 11 | 26 | 古冶区 | 开滦能源化工股份有限公司范各庄矿业分公司 | 4430热力生产和供应 | 3#甲醇锅炉排气筒 | 锅炉大气污染物排放标准(GB13271-2014) | 氮氧化物 | 42 | mg/m3 | 200 | 否
2020 | 11 | 26 | 古冶区 | 开滦能源化工股份有限公司范各庄矿业分公司 | 4430热力生产和供应 | 3#甲醇锅炉排气筒 | 锅炉大气污染物排放标准(GB13271-2014) | 颗粒物 | 3.4 | mg/m3 | 30 | 否
2020 | 11 | 26 | 古冶区 | 开滦能源化工股份有限公司范各庄矿业分公司 | 4430热力生产和供应 | 3#甲醇锅炉排气筒 | 锅炉大气污染物排放标准(GB13271-2014) | 二氧化硫 | 5 | mg/m3 | 100 | 否
2020 | 11 | 26 | 古冶区 | 开滦能源化工股份有限公司范各庄矿业分公司 | 4430热力生产和供应 | 5#甲醇锅炉排气筒 | 锅炉大气污染物排放标准(GB13271-2014) | 二氧化硫 | 8 | mg/m3 | 100 | 否
2020 | 11 | 25 | 古冶区 | 开滦能源化工股份有限公司吕家坨矿业分公司 | 061烟煤和无烟煤开采洗选 | 2号锅炉 | 锅炉大气污染物排放标准(DB 13/ 5161—2020) | 颗粒物 | 2.1 | mg/m3 | 10 | 否
2020 | 11 | 25 | 古冶区 | 开滦能源化工股份有限公司吕家坨矿业分公司 | 061烟煤和无烟煤开采洗选 | 4号锅炉 | 锅炉大气污染物排放标准(DB 13/ 5161—2020) | 颗粒物 | 3.1 | mg/m3 | 10 | 否
2020 | 11 | 25 | 古冶区 | 开滦能源化工股份有限公司吕家坨矿业分公司 | 061烟煤和无烟煤开采洗选 | 1号锅炉 | 锅炉大气污染物排放标准(DB 13/ 5161—2020) | 颗粒物 | 1.7 | mg/m3 | 10 | 否
2020 | 11 | 25 | 古冶区 | 开滦能源化工股份有限公司吕家坨矿业分公司 | 061烟煤和无烟煤开采洗选 | 3号锅炉 | 锅炉大气污染物排放标准(DB 13/ 5161—2020) | 二氧化硫 | <4 | mg/m3 | 20 | 否
2020 | 11 | 25 | 古冶区 | 开滦能源化工股份有限公司吕家坨矿业分公司 | 061烟煤和无烟煤开采洗选 | 1号锅炉 | 锅炉大气污染物排放标准(DB 13/ 5161—2020) | 氮氧化物 | 29 | mg/m3 | 80 | 否
2020 | 11 | 25 | 古冶区 | 开滦能源化工股份有限公司吕家坨矿业分公司 | 061烟煤和无烟煤开采洗选 | 3号锅炉 | 锅炉大气污染物排放标准(DB 13/ 5161—2020) | 氮氧化物 | 36 | mg/m3 | 80 | 否
2020 | 11 | 25 | 古冶区 | 开滦能源化工股份有限公司吕家坨矿业分公司 | 061烟煤和无烟煤开采洗选 | 4号锅炉 | 锅炉大气污染物排放标准(DB 13/ 5161—2020) | 氮氧化物 | 39 | mg/m3 | 80 | 否
2020 | 11 | 25 | 古冶区 | 开滦能源化工股份有限公司吕家坨矿业分公司 | 061烟煤和无烟煤开采洗选 | 1号锅炉 | 锅炉大气污染物排放标准(DB 13/ 5161—2020) | 二氧化硫 | <4 | mg/m3 | 20 | 否
2020 | 11 | 25 | 古冶区 | 开滦能源化工股份有限公司吕家坨矿业分公司 | 061烟煤和无烟煤开采洗选 | 5号锅炉 | 锅炉大气污染物排放标准(DB 13/ 5161—2020) | 氮氧化物 | 28 | mg/m3 | 80 | 否
2020 | 11 | 25 | 古冶区 | 开滦能源化工股份有限公司吕家坨矿业分公司 | 061烟煤和无烟煤开采洗选 | 2号锅炉 | 锅炉大气污染物排放标准(DB 13/ 5161—2020) | 二氧化硫 | <4 | mg/m3 | 20 | 否
2020 | 11 | 25 | 古冶区 | 开滦能源化工股份有限公司吕家坨矿业分公司 | 061烟煤和无烟煤开采洗选 | 5号锅炉 | 锅炉大气污染物排放标准(DB 13/ 5161—2020) | 二氧化硫 | <4 | mg/m3 | 20 | 否
2020 | 11 | 25 | 古冶区 | 开滦能源化工股份有限公司吕家坨矿业分公司 | 061烟煤和无烟煤开采洗选 | 2号锅炉 | 锅炉大气污染物排放标准(DB 13/ 5161—2020) | 氮氧化物 | 36 | mg/m3 | 80 | 否
2020 | 11 | 25 | 古冶区 | 开滦能源化工股份有限公司吕家坨矿业分公司 | 061烟煤和无烟煤开采洗选 | 5号锅炉 | 锅炉大气污染物排放标准(DB 13/ 5161—2020) | 颗粒物 | 2.3 | mg/m3 | 10 | 否
2020 | 11 | 25 | 古冶区 | 开滦能源化工股份有限公司吕家坨矿业分公司 | 061烟煤和无烟煤开采洗选 | 4号锅炉 | 锅炉大气污染物排放标准(DB 13/ 5161—2020) | 二氧化硫 | 6 | mg/m3 | 20 | 否
2020 | 11 | 25 | 古冶区 | 开滦能源化工股份有限公司吕家坨矿业分公司 | 061烟煤和无烟煤开采洗选 | 3号锅炉 | 锅炉大气污染物排放标准(DB 13/ 5161—2020) | 颗粒物 | 2.8 | mg/m3 | 10 | 否
2020 | 11 | 05 | 古冶区 | 唐山不锈钢有限责任公司 | 31黑色金属冶炼和压延加工业 | 2#烧结机头 | 钢铁工业大气污染物超低排放标准(DB13/2169—2018) | 二氧化硫 | <4 | mg/m3 | 50 | 否
2020 | 11 | 05 | 古冶区 | 唐山不锈钢有限责任公司 | 31黑色金属冶炼和压延加工业 | 2#烧结机头 | 钢铁工业大气污染物超低排放标准(DB13/2169—2018) | 氮氧化物 | 36 | mg/m3 | 50 | 否
2020 | 11 | 05 | 古冶区 | 唐山不锈钢有限责任公司 | 31黑色金属冶炼和压延加工业 | 2#烧结机头 | 钢铁工业大气污染物超低排放标准(DB13/2169—2018) | 颗粒物 | 2.5 | mg/m3 | 10 | 否
2020 | 11 | 05 | 古冶区 | 唐山不锈钢有限责任公司 | 31黑色金属冶炼和压延加工业 | 2#烧结机头 | 钢铁工业大气污染物超低排放标准(DB13/2169—2018) | 氟化物 | 1.39 | mg/m3 | 4.0 | 否
2020 | 11 | 06 | 古冶区 | 唐山不锈钢有限责任公司 | 31黑色金属冶炼和压延加工业 | 1580 1#加热炉烟煤废气 | 钢铁工业大气污染物超低排放标准(DB13/2169—2018) | 氮氧化物 | 53 | mg/m3 | 150 | 否
2020 | 11 | 06 | 古冶区 | 唐山不锈钢有限责任公司 | 31黑色金属冶炼和压延加工业 | 1#高炉矿槽 | 钢铁工业大气污染物超低排放标准(DB13/2169—2018) | 颗粒物 | 8.5 | mg/m3 | 10 | 否
2020 | 11 | 06 | 古冶区 | 唐山不锈钢有限责任公司 | 31黑色金属冶炼和压延加工业 | 1#高炉热风炉 | 钢铁工业大气污染物超低排放标准(DB13/2169—2018) | 二氧化硫 | 32 | mg/m3 | 50 | 否
2020 | 11 | 06 | 古冶区 | 唐山不锈钢有限责任公司 | 31黑色金属冶炼和压延加工业 | 1#高炉热风炉 | 钢铁工业大气污染物超低排放标准(DB13/2169—2018) | 颗粒物 | 4.9 | mg/m3 | 10 | 否
2020 | 11 | 06 | 古冶区 | 唐山不锈钢有限责任公司 | 31黑色金属冶炼和压延加工业 | 2#烧结机尾 | 钢铁工业大气污染物超低排放标准 (DB132169-2018) | 颗粒物 | 3.4 | mg/m3 | 10 | 否
2020 | 11 | 06 | 古冶区 | 唐山不锈钢有限责任公司 | 31黑色金属冶炼和压延加工业 | 1580 1#加热炉 控烟废气 | 钢铁工业大气污染物超低排放标准(DB13/2169—2018) | 颗粒物 | 4.6 | mg/m3 | 10 | 否
2020 | 11 | 06 | 古冶区 | 唐山不锈钢有限责任公司 | 31黑色金属冶炼和压延加工业 | 1#高炉热风炉 | 钢铁工业大气污染物超低排放标准(DB13/2169—2018) | 氮氧化物 | 8 | mg/m3 | 150 | 否
2020 | 11 | 06 | 古冶区 | 唐山不锈钢有限责任公司 | 31黑色金属冶炼和压延加工业 | 1580 1#加热炉 控烟废气 | 钢铁工业大气污染物超低排放标准(DB13/2169—2018) | 二氧化硫 | <3 | mg/m3 | 50 | 否
2020 | 11 | 06 | 古冶区 | 唐山不锈钢有限责任公司 | 31黑色金属冶炼和压延加工业 | 1#高炉出铁场 | 钢铁工业大气污染物超低排放标准(DB13/2169—2018) | 颗粒物 | 5.8 | mg/m3 | 10 | 否
2020 | 11 | 06 | 古冶区 | 唐山不锈钢有限责任公司 | 31黑色金属冶炼和压延加工业 | 1580 1#加热炉 控烟废气 | 钢铁工业大气污染物超低排放标准(DB13/2169—2018) | 氮氧化物 | 94 | mg/m3 | 150 | 否
2020 | 11 | 06 | 古冶区 | 唐山不锈钢有限责任公司 | 31黑色金属冶炼和压延加工业 | 1580 1#加热炉烟煤废气 | 钢铁工业大气污染物超低排放标准(DB13/2169—2018) | 二氧化硫 | 19 | mg/m3 | 50 | 否
2020 | 11 | 06 | 古冶区 | 唐山不锈钢有限责任公司 | 31黑色金属冶炼和压延加工业 | 1580 1#加热炉烟煤废气 | 钢铁工业大气污染物超低排放标准(DB13/2169—2018) | 颗粒物 | 3.5 | mg/m3 | 10 | 否
2020 | 11 | 05 | 古冶区 | 唐山不锈钢有限责任公司 | 31黑色金属冶炼和压延加工业 | 4#高炉矿槽 | 钢铁工业大气污染物超低排放标准(DB13/2169—2018) | 颗粒物 | 7.1 | mg/m3 | 10 | 否
2020 | 11 | 05 | 古冶区 | 唐山不锈钢有限责任公司 | 31黑色金属冶炼和压延加工业 | 燃气锅炉 | 锅炉大气污染物排放标准(GB13271-2014) | 氮氧化物 | 9 | mg/m3 | 200 | 否
2020 | 11 | 05 | 古冶区 | 唐山不锈钢有限责任公司 | 31黑色金属冶炼和压延加工业 | 燃气锅炉 | 锅炉大气污染物排放标准(GB13271-2014) | 二氧化硫 | 21 | mg/m3 | 50 | 否
2020 | 11 | 05 | 古冶区 | 唐山不锈钢有限责任公司 | 31黑色金属冶炼和压延加工业 | 燃气锅炉 | 锅炉大气污染物排放标准(GB13271-2014) | 颗粒物 | 1.8 | mg/m3 | 20 | 否
2020 | 11 | 05 | 古冶区 | 唐山不锈钢有限责任公司 | 31黑色金属冶炼和压延加工业 | 一期原料2#转运站 | 钢铁工业大气污染物超低排放标准(DB13/2169—2018) | 颗粒物 | 5.6 | mg/m3 | 10 | 否
2020 | 11 | 05 | 古冶区 | 唐山不锈钢有限责任公司 | 31黑色金属冶炼和压延加工业 | 二期原料1#转运站 | 钢铁工业大气污染物超低排放标准(DB13/2169—2018) | 颗粒物 | 6.4 | mg/m3 | 10 | 否
2020 | 11 | 05 | 古冶区 | 唐山不锈钢有限责任公司 | 31黑色金属冶炼和压延加工业 | 一期原料1#转运站 | 钢铁工业大气污染物超低排放标准(DB13/2169—2018) | 颗粒物 | 8.5 | mg/m3 | 10 | 否
2020 | 11 | 06 | 古冶区 | 唐山不锈钢有限责任公司 | 31黑色金属冶炼和压延加工业 | 4#高炉热风炉 | 钢铁工业大气污染物超低排放标准(DB13/2169—2018) | 颗粒物 | 4.3 | mg/m3 | 10 | 否
2020 | 11 | 06 | 古冶区 | 唐山不锈钢有限责任公司 | 31黑色金属冶炼和压延加工业 | 4#高炉热风炉 | 钢铁工业大气污染物超低排放标准(DB13/2169—2018) | 二氧化硫 | 33 | mg/m3 | 50 | 否
2020 | 11 | 06 | 古冶区 | 唐山不锈钢有限责任公司 | 31黑色金属冶炼和压延加工业 | 2#转炉一次除尘 | 钢铁工业大气污染物超低排放标准(DB13/2169—2018) | 颗粒物 | 5.2 | mg/m3 | 50 | 否
2020 | 11 | 06 | 古冶区 | 唐山不锈钢有限责任公司 | 31黑色金属冶炼和压延加工业 | 3#转炉一次除尘 | 钢铁工业大气污染物超低排放标准(DB13/2169—2018) | 颗粒物 | 5.4 | mg/m3 | 10 | 否
2020 | 11 | 06 | 古冶区 | 唐山不锈钢有限责任公司 | 31黑色金属冶炼和压延加工业 | 4#高炉热风炉 | 钢铁工业大气污染物超低排放标准(DB13/2169—2018) | 氮氧化物 | 4 | mg/m3 | 150 | 否
2020 | 11 | 06 | 古冶区 | 唐山不锈钢有限责任公司 | 31黑色金属冶炼和压延加工业 | 4#高炉出铁场 | 钢铁工业大气污染物超低排放标准(DB13/2169—2018) | 颗粒物 | 6.1 | mg/m3 | 10 | 否
2020 | 11 | 09 | 古冶区 | 唐山不锈钢有限责任公司 | 31黑色金属冶炼和压延加工业 | 2#转炉二次除尘 | 钢铁工业大气污染物超低排放标准(DB13/2169—2018) | 颗粒物 | 4.0 | mg/m3 | 10 | 否
2020 | 11 | 09 | 古冶区 | 唐山不锈钢有限责任公司 | 31黑色金属冶炼和压延加工业 | 1#2#转炉三次除尘 | 钢铁工业大气污染物超低排放标准(DB13/2169—2018) | 颗粒物 | 3.4 | mg/m3 | 10 | 否
2020 | 11 | 10 | 古冶区 | 唐山不锈钢有限责任公司 | 31黑色金属冶炼和压延加工业 | 3#转炉三次除尘 | 钢铁工业大气污染物超低排放标准(DB13/2169—2018) | 颗粒物 | 2.9 | mg/m3 | 10 | 否
2020 | 11 | 10 | 古冶区 | 唐山不锈钢有限责任公司 | 31黑色金属冶炼和压延加工业 | 3#转炉二次除尘 | 钢铁工业大气污染物超低排放标准(DB13/2169—2018) | 颗粒物 | 4.9 | mg/m3 | 10 | 否
2020 | 11 | 18 | 古冶区 | 唐山迪牧化工有限公司 | 2614有机化学原料制造 | 1#锅炉 | 锅炉大气污染物排放标准(GB13271-2014) | 氮氧化物 | 8.4 | mg/m3 | 150 | 否
2020 | 11 | 18 | 古冶区 | 唐山迪牧化工有限公司 | 2614有机化学原料制造 | 1#锅炉 | 锅炉大气污染物排放标准(GB13271-2014) | 颗粒物 | 3.2 | mg/m3 | 20 | 否
2020 | 11 | 18 | 古冶区 | 唐山迪牧化工有限公司 | 2614有机化学原料制造 | 2#锅炉 | 锅炉大气污染物排放标准(GB13271-2014) | 二氧化硫 | <3 | mg/m3 | 50 | 否
2020 | 11 | 18 | 古冶区 | 唐山迪牧化工有限公司 | 2614有机化学原料制造 | 1#锅炉 | 锅炉大气污染物排放标准(GB13271-2014) | 二氧化硫 | <3 | mg/m3 | 50 | 否
2020 | 11 | 18 | 古冶区 | 唐山迪牧化工有限公司 | 2614有机化学原料制造 | 2#锅炉 | 锅炉大气污染物排放标准(GB13271-2014) | 氮氧化物 | 9.92 | mg/m3 | 150 | 否
2020 | 11 | 18 | 古冶区 | 唐山迪牧化工有限公司 | 2614有机化学原料制造 | 2#锅炉 | 锅炉大气污染物排放标准(GB13271-2014) | 颗粒物 | 3.7 | mg/m3 | 20 | 否
2020 | 10 | 31 | 古冶区 | 唐山迪牧化工有限公司 | 2614有机化学原料制造 | 二期油气回收 | 河北省工业企业挥发性有机物排放控制标准 （河北省）(DB13/2322—2016) | 苯 | 0.04 | mg/m3 | 4 | 否
2020 | 10 | 31 | 古冶区 | 唐山迪牧化工有限公司 | 2614有机化学原料制造 | 二期油气回收 | 河北省工业企业挥发性有机物排放控制标准 （河北省）(DB13/2322—2016) | 甲苯与二甲苯合计 | 0.26 | mg/m3 | 30 | 否
2020 | 10 | 31 | 古冶区 | 唐山迪牧化工有限公司 | 2614有机化学原料制造 | 二期油气回收 | 河北省工业企业挥发性有机物排放控制标准 （河北省）(DB13/2322—2016) | 非甲烷总烃 | 17.9 | mg/m3 | 80 | 否
2020 | 11 | 02 | 古冶区 | 唐山迪牧化工有限公司 | 2614有机化学原料制造 | 馏分塔加热炉 | 石油化学工业污染物排放标准(GB31571-2015) | 颗粒物 | 14.7 | mg/m3 | 20 | 否
2020 | 11 | 02 | 古冶区 | 唐山迪牧化工有限公司 | 2614有机化学原料制造 | 分馏塔加热炉 | 石油化学工业污染物排放标准(GB31571-2015) | 二氧化硫 | <3 | mg/m3 | 50 | 否
2020 | 11 | 02 | 古冶区 | 唐山迪牧化工有限公司 | 2614有机化学原料制造 | 开工加热炉 | 石油化学工业污染物排放标准(GB31571-2015) | 二氧化硫 | <3 | mg/m3 | 50 | 否
2020 | 11 | 02 | 古冶区 | 唐山迪牧化工有限公司 | 2614有机化学原料制造 | 蒽油塔加热炉 | 石油化学工业污染物排放标准(GB31571-2015) | 颗粒物 | 15 | mg/m3 | 20 | 否
2020 | 11 | 02 | 古冶区 | 唐山迪牧化工有限公司 | 2614有机化学原料制造 | 开工加热炉 | 石油化学工业污染物排放标准(GB31571-2015) | 颗粒物 | 8.9 | mg/m3 | 20 | 否
2020 | 11 | 02 | 古冶区 | 唐山迪牧化工有限公司 | 2614有机化学原料制造 | 分馏塔加热炉 | 石油化学工业污染物排放标准(GB31571-2015) | 颗粒物 | 9.5 | mg/m3 | 20 | 否
2020 | 11 | 02 | 古冶区 | 唐山迪牧化工有限公司 | 2614有机化学原料制造 | 馏分塔加热炉 | 石油化学工业污染物排放标准(GB31571-2015) | 二氧化硫 | <3 | mg/m3 | 50 | 否
2020 | 11 | 02 | 古冶区 | 唐山迪牧化工有限公司 | 2614有机化学原料制造 | 分馏塔加热炉 | 石油化学工业污染物排放标准(GB31571-2015) | 氮氧化物 | 67.8 | mg/m3 | 100 | 否
2020 | 11 | 02 | 古冶区 | 唐山迪牧化工有限公司 | 2614有机化学原料制造 | 馏分塔加热炉 | 石油化学工业污染物排放标准(GB31571-2015) | 氮氧化物 | 72.1 | mg/m3 | 100 | 否
2020 | 11 | 02 | 古冶区 | 唐山迪牧化工有限公司 | 2614有机化学原料制造 | 蒽油塔加热炉 | 石油化学工业污染物排放标准(GB31571-2015) | 二氧化硫 | <3 | mg/m3 | 50 | 否
2020 | 11 | 02 | 古冶区 | 唐山迪牧化工有限公司 | 2614有机化学原料制造 | 开工加热炉 | 石油化学工业污染物排放标准(GB31571-2015) | 氮氧化物 | 86 | mg/m3 | 100 | 否
2020 | 11 | 02 | 古冶区 | 唐山迪牧化工有限公司 | 2614有机化学原料制造 | 蒽油塔加热炉 | 石油化学工业污染物排放标准(GB31571-2015) | 氮氧化物 | 94.7 | mg/m3 | 100 | 否
2020 | 11 | 02 | 古冶区 | 唐山风帆宏文蓄电池有限公司 | 3843铅蓄电池制造 | 2#装配工序(DA009) | 电池工业污染物排放标准(GB30484-2013) | 铅及其化合物 | 0.14 | mg/m3 | 0.5 | 否
2020 | 11 | 02 | 古冶区 | 唐山风帆宏文蓄电池有限公司 | 3843铅蓄电池制造 | 1#铸板工序后排气筒(DA005) | 电池工业污染物排放标准(GB30484-2013) | 铅及其化合物 | 0.174 | mg/m3 | 0.5 | 否
2020 | 11 | 02 | 古冶区 | 唐山风帆宏文蓄电池有限公司 | 3843铅蓄电池制造 | 2#铸板工序后排气筒(DA006) | 电池工业污染物排放标准(GB30484-2013) | 铅及其化合物 | 0.182 | mg/m3 | 0.5 | 否
2020 | 11 | 02 | 古冶区 | 唐山风帆宏文蓄电池有限公司 | 3843铅蓄电池制造 | 4#装配工序(DA011) | 电池工业污染物排放标准(GB30484-2013) | 铅及其化合物 | 0.081 | mg/m3 | 0.5 | 否
2020 | 11 | 02 | 古冶区 | 唐山风帆宏文蓄电池有限公司 | 3843铅蓄电池制造 | 3#装配工序(DA010) | 电池工业污染物排放标准(GB30484-2013) | 铅及其化合物 | 0.123 | mg/m3 | 0.5 | 否
2020 | 11 | 02 | 古冶区 | 唐山风帆宏文蓄电池有限公司 | 3843铅蓄电池制造 | 3#铅粉工序(DA014) | 电池工业污染物排放标准(GB30484-2013) | 铅及其化合物 | 0.16 | mg/m3 | 0.5 | 否
2020 | 11 | 02 | 古冶区 | 唐山风帆宏文蓄电池有限公司 | 3843铅蓄电池制造 | 5#涂板工序后排气筒(DA004) | 电池工业污染物排放标准(GB30484-2013) | 铅及其化合物 | 0.229 | mg/m3 | 0.5 | 否
2020 | 11 | 02 | 古冶区 | 唐山风帆宏文蓄电池有限公司 | 3843铅蓄电池制造 | 3#涂板工序后排气筒(DA002) | 电池工业污染物排放标准(GB30484-2013) | 铅及其化合物 | 0.216 | mg/m3 | 0.5 | 否
2020 | 11 | 02 | 古冶区 | 唐山风帆宏文蓄电池有限公司 | 3843铅蓄电池制造 | 4#涂板工序后排气筒(DA003) | 电池工业污染物排放标准(GB30484-2013) | 铅及其化合物 | 0.2 | mg/m3 | 0.5 | 否
2020 | 11 | 02 | 古冶区 | 唐山风帆宏文蓄电池有限公司 | 3843铅蓄电池制造 | 2#铅粉工序(DA013) | 电池工业污染物排放标准(GB30484-2013) | 铅及其化合物 | 0.191 | mg/m3 | 0.5 | 否
2020 | 11 | 02 | 古冶区 | 唐山风帆宏文蓄电池有限公司 | 3843铅蓄电池制造 | 3#铸板工序后排气筒(DA007) | 电池工业污染物排放标准(GB30484-2013) | 铅及其化合物 | 0.103 | mg/m3 | 0.5 | 否
2020 | 11 | 02 | 古冶区 | 唐山风帆宏文蓄电池有限公司 | 3843铅蓄电池制造 | 1#分板工序(DA015) | 电池工业污染物排放标准(GB30484-2013) | 铅及其化合物 | 0.095 | mg/m3 | 0.5 | 否
2020 | 11 | 02 | 古冶区 | 唐山风帆宏文蓄电池有限公司 | 3843铅蓄电池制造 | 2#涂板工序后排气筒(DA001) | 电池工业污染物排放标准(GB30484-2013) | 铅及其化合物 | 0.14 | mg/m3 | 0.5 | 否
2020 | 11 | 02 | 古冶区 | 唐山风帆宏文蓄电池有限公司 | 3843铅蓄电池制造 | 2#分板工序(DA016) | 电池工业污染物排放标准(GB30484-2013) | 铅及其化合物 | 0.086 | mg/m3 | 0.5 | 否
2020 | 11 | 02 | 古冶区 | 唐山风帆宏文蓄电池有限公司 | 3843铅蓄电池制造 | 1#铅粉工序(DA012) | 电池工业污染物排放标准(GB30484-2013) | 铅及其化合物 | 0.197 | mg/m3 | 0.5 | 否
2020 | 10 | 14 | 古冶区 | 唐山国义特种钢铁有限公司 | 3130钢压延加工 | 4#高炉出铁场 | 钢铁工业大气污染物超低排放标准(DB13/2169—2018) | 颗粒物 | 5.8 | mg/m3 | 10 | 否
2020 | 10 | 14 | 古冶区 | 唐山国义特种钢铁有限公司 | 3130钢压延加工 | 3#高炉出铁场 | 钢铁工业大气污染物超低排放标准(DB13/2169—2018) | 颗粒物 | 5.8 | mg/m3 | 10 | 否
2020 | 10 | 14 | 古冶区 | 唐山国义特种钢铁有限公司 | 3130钢压延加工 | 2#高炉出铁场 | 钢铁工业大气污染物超低排放标准(DB13/2169—2018) | 颗粒物 | 4.7 | mg/m3 | 10 | 否
2020 | 10 | 14 | 古冶区 | 唐山国义特种钢铁有限公司 | 3130钢压延加工 | 3#高炉矿槽 | 钢铁工业大气污染物超低排放标准(DB13/2169—2018) | 颗粒物 | 5.5 | mg/m3 | 10 | 否
2020 | 10 | 14 | 古冶区 | 唐山国义特种钢铁有限公司 | 3130钢压延加工 | 4#高炉矿槽 | 钢铁工业大气污染物超低排放标准(DB13/2169—2018) | 颗粒物 | 3.4 | mg/m3 | 10 | 否
2020 | 10 | 14 | 古冶区 | 唐山国义特种钢铁有限公司 | 3130钢压延加工 | 2#高炉矿槽 | 钢铁工业大气污染物超低排放标准(DB13/2169—2018) | 颗粒物 | 2.2 | mg/m3 | 10 | 否
2020 | 10 | 15 | 古冶区 | 唐山国义特种钢铁有限公司 | 3130钢压延加工 | 3#烧结机头 | 钢铁工业大气污染物超低排放标准(DB13/2169—2018) | 氮氧化物 | 27 | mg/m3 | 50 | 否
2020 | 10 | 15 | 古冶区 | 唐山国义特种钢铁有限公司 | 3130钢压延加工 | 烧结机头 | 钢铁工业大气污染物超低排放标准(DB13/2169—2018) | 颗粒物 | 5.5 | mg/m3 | 10 | 否
2020 | 10 | 15 | 古冶区 | 唐山国义特种钢铁有限公司 | 3130钢压延加工 | 转炉三次除尘 | 钢铁工业大气污染物超低排放标准(DB13/2169—2018) | 颗粒物 | 5.8 | mg/m3 | 10 | 否
2020 | 10 | 15 | 古冶区 | 唐山国义特种钢铁有限公司 | 3130钢压延加工 | 1#2#竖炉主体 | 钢铁工业大气污染物超低排放标准(DB13/2169—2018) | 颗粒物 | 4.9 | mg/m3 | 10 | 否
2020 | 10 | 15 | 古冶区 | 唐山国义特种钢铁有限公司 | 3130钢压延加工 | 1#2#高炉热风炉 | 钢铁工业大气污染物超低排放标准(DB13/2169—2018) | 二氧化硫 | 14 | mg/m3 | 50 | 否
2020 | 10 | 15 | 古冶区 | 唐山国义特种钢铁有限公司 | 3130钢压延加工 | 1#2#高炉热风炉 | 钢铁工业大气污染物超低排放标准(DB13/2169—2018) | 氮氧化物 | 25 | mg/m3 | 150 | 否
2020 | 10 | 15 | 古冶区 | 唐山国义特种钢铁有限公司 | 3130钢压延加工 | 1#2#高炉热风炉 | 钢铁工业大气污染物超低排放标准(DB13/2169—2018) | 颗粒物 | 7.2 | mg/m3 | 10 | 否
2020 | 10 | 15 | 古冶区 | 唐山国义特种钢铁有限公司 | 3130钢压延加工 | 1#2#竖炉主体 | 钢铁工业大气污染物超低排放标准(DB13/2169—2018) | 氮氧化物 | 6 | mg/m3 | 50 | 否
2020 | 10 | 15 | 古冶区 | 唐山国义特种钢铁有限公司 | 3130钢压延加工 | 烧结三四期机尾除尘 | 钢铁工业大气污染物超低排放标准(DB13/2169—2018) | 颗粒物 | 3.9 | mg/m3 | 10 | 否
2020 | 10 | 15 | 古冶区 | 唐山国义特种钢铁有限公司 | 3130钢压延加工 | 新转炉二次除尘 | 钢铁工业大气污染物超低排放标准(DB13/2169—2018) | 颗粒物 | 3.8 | mg/m3 | 10 | 否
2020 | 10 | 15 | 古冶区 | 唐山国义特种钢铁有限公司 | 3130钢压延加工 | 烧结机头 | 钢铁工业大气污染物超低排放标准(DB13/2169—2018) | 二氧化硫 | 22 | mg/m3 | 35 | 否
2020 | 10 | 15 | 古冶区 | 唐山国义特种钢铁有限公司 | 3130钢压延加工 | 烧结机头 | 钢铁工业大气污染物超低排放标准(DB13/2169—2018) | 氮氧化物 | 7 | mg/m3 | 50 | 否
2020 | 10 | 15 | 古冶区 | 唐山国义特种钢铁有限公司 | 3130钢压延加工 | 3#烧结机头 | 钢铁工业大气污染物超低排放标准(DB13/2169—2018) | 二氧化硫 | 15 | mg/m3 | 35 | 否
2020 | 10 | 15 | 古冶区 | 唐山国义特种钢铁有限公司 | 3130钢压延加工 | 烧结一二期机尾 | 钢铁工业大气污染物超低排放标准(DB13/2169—2018) | 颗粒物 | 6.1 | mg/m3 | 10 | 否
2020 | 10 | 15 | 古冶区 | 唐山国义特种钢铁有限公司 | 3130钢压延加工 | 1#2#竖炉主体 | 钢铁工业大气污染物超低排放标准(DB13/2169—2018) | 二氧化硫 | 5 | mg/m3 | 35 | 否
2020 | 10 | 15 | 古冶区 | 唐山国义特种钢铁有限公司 | 3130钢压延加工 | 3#烧结机头 | 钢铁工业大气污染物超低排放标准(DB13/2169—2018) | 颗粒物 | 8.5 | mg/m3 | 10 | 否
2020 | 10 | 16 | 古冶区 | 唐山国义特种钢铁有限公司 | 3130钢压延加工 | 3#高炉热风炉 | 钢铁工业大气污染物超低排放标准(DB13/2169—2018) | 颗粒物 | 6.6 | mg/m3 | 10 | 否
2020 | 10 | 16 | 古冶区 | 唐山国义特种钢铁有限公司 | 3130钢压延加工 | 4#高炉热风炉 | 钢铁工业大气污染物超低排放标准(DB13/2169—2018) | 氮氧化物 | 36 | mg/m3 | 150 | 否
2020 | 10 | 16 | 古冶区 | 唐山国义特种钢铁有限公司 | 3130钢压延加工 | 三期窑底 | 钢铁工业大气污染物超低排放标准(DB13/2169—2018) | 颗粒物 | 7.0 | mg/m3 | 10 | 否
2020 | 10 | 16 | 古冶区 | 唐山国义特种钢铁有限公司 | 3130钢压延加工 | 2#转炉一次除尘 | 钢铁工业大气污染物超低排放标准(DB13/2169—2018) | 颗粒物 | 35.4 | mg/m3 | 50 | 否
2020 | 10 | 16 | 古冶区 | 唐山国义特种钢铁有限公司 | 3130钢压延加工 | 4#高炉热风炉 | 钢铁工业大气污染物超低排放标准(DB13/2169—2018) | 颗粒物 | 7.0 | mg/m3 | 10 | 否
2020 | 10 | 16 | 古冶区 | 唐山国义特种钢铁有限公司 | 3130钢压延加工 | 二三期窑顶除尘 | 钢铁工业大气污染物超低排放标准(DB13/2169—2018) | 氮氧化物 | 50 | mg/m3 | 150 | 否
2020 | 10 | 16 | 古冶区 | 唐山国义特种钢铁有限公司 | 3130钢压延加工 | 二三期窑顶除尘 | 钢铁工业大气污染物超低排放标准(DB13/2169—2018) | 二氧化硫 | 36 | mg/m3 | 50 | 否
2020 | 10 | 16 | 古冶区 | 唐山国义特种钢铁有限公司 | 3130钢压延加工 | 二三期窑顶除尘 | 钢铁工业大气污染物超低排放标准(DB13/2169—2018) | 颗粒物 | 8.4 | mg/m3 | 10 | 否
2020 | 10 | 16 | 古冶区 | 唐山国义特种钢铁有限公司 | 3130钢压延加工 | 混铁炉 | 钢铁工业大气污染物超低排放标准(DB13/2169—2018) | 颗粒物 | 6.8 | mg/m3 | 10 | 否
2020 | 10 | 16 | 古冶区 | 唐山国义特种钢铁有限公司 | 3130钢压延加工 | 二期窑底除尘 | 钢铁工业大气污染物超低排放标准(DB13/2169—2018) | 颗粒物 | 6.3 | mg/m3 | 10 | 否
2020 | 10 | 16 | 古冶区 | 唐山国义特种钢铁有限公司 | 3130钢压延加工 | 3#转炉一次除尘 | 钢铁工业大气污染物超低排放标准(DB13/2169—2018) | 颗粒物 | 33.3 | mg/m3 | 50 | 否
2020 | 10 | 16 | 古冶区 | 唐山国义特种钢铁有限公司 | 3130钢压延加工 | 3#高炉热风炉 | 钢铁工业大气污染物超低排放标准(DB13/2169—2018) | 二氧化硫 | 24 | mg/m3 | 50 | 否
2020 | 10 | 16 | 古冶区 | 唐山国义特种钢铁有限公司 | 3130钢压延加工 | 3#高炉热风炉 | 钢铁工业大气污染物超低排放标准(DB13/2169—2018) | 氮氧化物 | 28 | mg/m3 | 150 | 否
2020 | 10 | 16 | 古冶区 | 唐山国义特种钢铁有限公司 | 3130钢压延加工 | 1#转炉一次除尘 | 钢铁工业大气污染物超低排放标准(DB13/2169—2018) | 颗粒物 | 41.1 | mg/m3 | 50 | 否
2020 | 10 | 16 | 古冶区 | 唐山国义特种钢铁有限公司 | 3130钢压延加工 | 4#高炉热风炉 | 钢铁工业大气污染物超低排放标准(DB13/2169—2018) | 二氧化硫 | 13 | mg/m3 | 50 | 否
2020 | 11 | 11 | 古冶区 | 唐山国义特种钢铁有限公司 | 3130钢压延加工 | 一期窑顶除尘 | 钢铁工业大气污染物超低排放标准(DB13/2169—2018) | 氮氧化物 | 40 | mg/m3 | 150 | 否
2020 | 11 | 11 | 古冶区 | 唐山国义特种钢铁有限公司 | 3130钢压延加工 | 一期窑顶除尘 | 钢铁工业大气污染物超低排放标准(DB13/2169—2018) | 颗粒物 | 8.9 | mg/m3 | 10 | 否
2020 | 11 | 11 | 古冶区 | 唐山国义特种钢铁有限公司 | 3130钢压延加工 | 二三期窑顶除尘 | 钢铁工业大气污染物超低排放标准(DB13/2169—2018) | 二氧化硫 | 9 | mg/m3 | 50 | 否
2020 | 11 | 11 | 古冶区 | 唐山国义特种钢铁有限公司 | 3130钢压延加工 | 二三期窑顶除尘 | 钢铁工业大气污染物超低排放标准(DB13/2169—2018) | 颗粒物 | 6.9 | mg/m3 | 10 | 否
2020 | 11 | 11 | 古冶区 | 唐山国义特种钢铁有限公司 | 3130钢压延加工 | 一期窑顶除尘 | 钢铁工业大气污染物超低排放标准(DB13/2169—2018) | 二氧化硫 | 9 | mg/m3 | 50 | 否
2020 | 11 | 11 | 古冶区 | 唐山国义特种钢铁有限公司 | 3130钢压延加工 | 二三期窑顶除尘 | 钢铁工业大气污染物超低排放标准(DB13/2169—2018) | 氮氧化物 | 31 | mg/m3 | 150 | 否
2020 | 11 | 12 | 古冶区 | 唐山国义特种钢铁有限公司 | 3130钢压延加工 | 4#高炉矿槽 | 钢铁工业大气污染物超低排放标准(DB13/2169—2018) | 颗粒物 | 3.4 | mg/m3 | 10 | 否
2020 | 11 | 12 | 古冶区 | 唐山国义特种钢铁有限公司 | 3130钢压延加工 | 2#高炉矿槽 | 钢铁工业大气污染物超低排放标准(DB13/2169—2018) | 颗粒物 | 2.6 | mg/m3 | 10 | 否
2020 | 11 | 12 | 古冶区 | 唐山国义特种钢铁有限公司 | 3130钢压延加工 | 3#高炉矿槽 | 钢铁工业大气污染物超低排放标准(DB13/2169—2018) | 颗粒物 | 4.4 | mg/m3 | 10 | 否
2020 | 11 | 13 | 古冶区 | 唐山国义特种钢铁有限公司 | 3130钢压延加工 | 3#高炉出铁场 | 钢铁工业大气污染物超低排放标准(DB13/2169—2018) | 颗粒物 | 2.2 | mg/m3 | 10 | 否
2020 | 11 | 13 | 古冶区 | 唐山国义特种钢铁有限公司 | 3130钢压延加工 | 3#烧结机头 | 钢铁工业大气污染物超低排放标准(DB13/2169—2018) | 二氧化硫 | 9 | mg/m3 | 35 | 否
2020 | 11 | 13 | 古冶区 | 唐山国义特种钢铁有限公司 | 3130钢压延加工 | 4#烧结机头 | 钢铁工业大气污染物超低排放标准(DB13/2169—2018) | 氟化物 | 1.29 | mg/m3 | 4 | 否
2020 | 11 | 13 | 古冶区 | 唐山国义特种钢铁有限公司 | 3130钢压延加工 | 3#烧结机头 | 钢铁工业大气污染物超低排放标准(DB13/2169—2018) | 氟化物 | 2.10 | mg/m3 | 4.0 | 否
2020 | 11 | 13 | 古冶区 | 唐山国义特种钢铁有限公司 | 3130钢压延加工 | 3#烧结机头 | 钢铁工业大气污染物超低排放标准(DB13/2169—2018) | 颗粒物 | 3.2 | mg/m3 | 10 | 否
2020 | 11 | 13 | 古冶区 | 唐山国义特种钢铁有限公司 | 3130钢压延加工 | 3#烧结机头 | 钢铁工业大气污染物超低排放标准(DB13/2169—2018) | 氮氧化物 | 25 | mg/m3 | 50 | 否
2020 | 11 | 13 | 古冶区 | 唐山国义特种钢铁有限公司 | 3130钢压延加工 | 4#烧结机头 | 钢铁工业大气污染物超低排放标准(DB13/2169—2018) | 二氧化硫 | 6 | mg/m3 | 35 | 否
2020 | 11 | 13 | 古冶区 | 唐山国义特种钢铁有限公司 | 3130钢压延加工 | 4#烧结机头 | 钢铁工业大气污染物超低排放标准(DB13/2169—2018) | 颗粒物 | 3.7 | mg/m3 | 10 | 否
2020 | 11 | 13 | 古冶区 | 唐山国义特种钢铁有限公司 | 3130钢压延加工 | 4#烧结机头 | 钢铁工业大气污染物超低排放标准 (DB132169-2018) | 氮氧化物 | 23 | mg/m3 | 50 | 否
2020 | 11 | 13 | 古冶区 | 唐山国义特种钢铁有限公司 | 3130钢压延加工 | 4#高炉出铁场 | 钢铁工业大气污染物超低排放标准(DB13/2169—2018) | 颗粒物 | 2.0 | mg/m3 | 10 | 否
2020 | 11 | 13 | 古冶区 | 唐山国义特种钢铁有限公司 | 3130钢压延加工 | 2#高炉出铁场 | 钢铁工业大气污染物超低排放标准(DB13/2169—2018) | 颗粒物 | 4.2 | mg/m3 | 10 | 否
2020 | 11 | 14 | 古冶区 | 唐山国义特种钢铁有限公司 | 3130钢压延加工 | 2#转炉一次除尘 | 钢铁工业大气污染物超低排放标准(DB13/2169—2018) | 颗粒物 | 7.2 | mg/m3 | 50 | 否
2020 | 11 | 14 | 古冶区 | 唐山国义特种钢铁有限公司 | 3130钢压延加工 | 新转炉二次除尘 | 钢铁工业大气污染物超低排放标准(DB13/2169—2018) | 颗粒物 | 2.2 | mg/m3 | 10 | 否
2020 | 11 | 14 | 古冶区 | 唐山国义特种钢铁有限公司 | 3130钢压延加工 | 1#2#竖炉主体 | 钢铁工业大气污染物超低排放标准(DB13/2169—2018) | 二氧化硫 | 4 | mg/m3 | 35 | 否
2020 | 11 | 14 | 古冶区 | 唐山国义特种钢铁有限公司 | 3130钢压延加工 | 转炉三次除尘 | 钢铁工业大气污染物超低排放标准(DB13/2169—2018) | 颗粒物 | 3.7 | mg/m3 | 10 | 否
2020 | 11 | 14 | 古冶区 | 唐山国义特种钢铁有限公司 | 3130钢压延加工 | 3#转炉一次除尘 | 钢铁工业大气污染物超低排放标准(DB13/2169—2018) | 颗粒物 | 6.5 | mg/m3 | 50 | 否
2020 | 11 | 14 | 古冶区 | 唐山国义特种钢铁有限公司 | 3130钢压延加工 | 1#2#竖炉主体 | 钢铁工业大气污染物超低排放标准(DB13/2169—2018) | 氟化物 | 1.20 | mg/m3 | 4 | 否
2020 | 11 | 14 | 古冶区 | 唐山国义特种钢铁有限公司 | 3130钢压延加工 | 1#转炉一次除尘 | 钢铁工业大气污染物超低排放标准(DB13/2169—2018) | 颗粒物 | 6.2 | mg/m3 | 50 | 否
2020 | 11 | 14 | 古冶区 | 唐山国义特种钢铁有限公司 | 3130钢压延加工 | 1#2#竖炉主体 | 钢铁工业大气污染物超低排放标准(DB13/2169—2018) | 颗粒物 | 2.0 | mg/m3 | 10 | 否
2020 | 11 | 14 | 古冶区 | 唐山国义特种钢铁有限公司 | 3130钢压延加工 | 1#2#竖炉主体 | 钢铁工业大气污染物超低排放标准(DB13/2169—2018) | 氮氧化物 | 10 | mg/m3 | 50 | 否
2020 | 11 | 15 | 古冶区 | 唐山国义特种钢铁有限公司 | 3130钢压延加工 | 二期窑底除尘 | 钢铁工业大气污染物超低排放标准(DB13/2169—2018) | 颗粒物 | 1.6 | mg/m3 | 10 | 否
2020 | 11 | 15 | 古冶区 | 唐山国义特种钢铁有限公司 | 3130钢压延加工 | 5.5米焦炉干熄焦地面除尘站出口 | 炼焦化学工业大气污染物超低排放标准(DB13/2863—2018) | 二氧化硫 | 29 | mg/m3 | 80 | 否
2020 | 11 | 15 | 古冶区 | 唐山国义特种钢铁有限公司 | 3130钢压延加工 | 一期窑底除尘 | 钢铁工业大气污染物超低排放标准(DB13/2169—2018) | 颗粒物 | 1.9 | mg/m3 | 10 | 否
2020 | 11 | 15 | 古冶区 | 唐山国义特种钢铁有限公司 | 3130钢压延加工 | 5.5米焦炉干熄焦地面除尘站出口 | 炼焦化学工业大气污染物超低排放标准(DB13/2863—2018) | 颗粒物 | 2.5 | mg/m3 | 10 | 否
2020 | 11 | 16 | 古冶区 | 唐山国义特种钢铁有限公司 | 3130钢压延加工 | 5.5米焦炉地面站除尘站装煤除尘出口 | 炼焦化学工业大气污染物超低排放标准(DB13/2863—2018) | 颗粒物 | 3.4 | mg/m3 | 10 | 否
2020 | 11 | 16 | 古冶区 | 唐山国义特种钢铁有限公司 | 3130钢压延加工 | 5.5米焦炉地面站除尘站装煤除尘出口 | 炼焦化学工业大气污染物超低排放标准(DB13/2863—2018) | 苯并芘 | <0.002 | ug/m3 | 0.3 | 否
2020 | 11 | 16 | 古冶区 | 唐山国义特种钢铁有限公司 | 3130钢压延加工 | 混铁炉 | 钢铁工业大气污染物超低排放标准(DB13/2169—2018) | 颗粒物 | 3.6 | mg/m3 | 10 | 否
2020 | 11 | 16 | 古冶区 | 唐山国义特种钢铁有限公司 | 3130钢压延加工 | 5.5米焦炉破碎机 | 炼焦化学工业大气污染物超低排放标准(DB13/2863—2018) | 颗粒物 | 4.3 | mg/m3 | 10 | 否
2020 | 11 | 16 | 古冶区 | 唐山国义特种钢铁有限公司 | 3130钢压延加工 | 5.5米焦炉地面站除尘站装煤除尘出口 | 炼焦化学工业大气污染物超低排放标准(DB13/2863—2018) | 二氧化硫 | <3 | mg/m3 | 70 | 否
2020 | 10 | 15 | 古冶区 | 唐山国义特种钢铁有限公司 | 3130钢压延加工 | 烧结一二期机尾 | 钢铁工业大气污染物超低排放标准(DB13/2169—2018) | 颗粒物 | 6.1 | mg/m3 | 10 | 否
2020 | 11 | 12 | 古冶区 | 唐山国义特种钢铁有限公司 | 3130钢压延加工 | 1#高炉矿槽 | 钢铁工业大气污染物超低排放标准(DB13/2169—2018) | 颗粒物 | 1.6 | mg/m3 | 10 | 否
2020 | 11 | 12 | 古冶区 | 唐山国义特种钢铁有限公司 | 3130钢压延加工 | 1#高炉出铁场 | 钢铁工业大气污染物超低排放标准(DB13/2169—2018) | 颗粒物 | 3.4 | mg/m3 | 10 | 否
2020 | 11 | 13 | 古冶区 | 唐山国义特种钢铁有限公司 | 3130钢压延加工 | 烧结机头 | 钢铁工业大气污染物超低排放标准(DB13/2169—2018) | 颗粒物 | 3.3 | mg/m3 | 10 | 否
2020 | 11 | 13 | 古冶区 | 唐山国义特种钢铁有限公司 | 3130钢压延加工 | 烧结机头 | 钢铁工业大气污染物超低排放标准(DB13/2169—2018) | 二氧化硫 | 9 | mg/m3 | 35 | 否
2020 | 11 | 13 | 古冶区 | 唐山国义特种钢铁有限公司 | 3130钢压延加工 | 烧结机头 | 钢铁工业大气污染物超低排放标准(DB13/2169—2018) | 氮氧化物 | 25 | mg/m3 | 50 | 否
2020 | 11 | 13 | 古冶区 | 唐山国义特种钢铁有限公司 | 3130钢压延加工 | 烧结机头 | 钢铁工业大气污染物超低排放标准(DB13/2169—2018) | 氟化物 | 1.35 | mg/m3 | 4.0 | 否
2020 | 11 | 14 | 古冶区 | 唐山国义特种钢铁有限公司 | 3130钢压延加工 | 5.5米焦炉脱硫脱硝 | 炼焦化学工业大气污染物超低排放标准(DB13/2863—2018) | 二氧化硫 | <7 | mg/m3 | 30 | 否
2020 | 11 | 14 | 古冶区 | 唐山国义特种钢铁有限公司 | 3130钢压延加工 | 5.5米焦炉脱硫脱硝 | 炼焦化学工业大气污染物超低排放标准(DB13/2863—2018) | 颗粒物 | 7.8 | mg/m3 | 10 | 否
2020 | 11 | 14 | 古冶区 | 唐山国义特种钢铁有限公司 | 3130钢压延加工 | 5.5米焦炉脱硫脱硝 | 炼焦化学工业大气污染物超低排放标准(DB13/2863—2018) | 氮氧化物 | 66 | mg/m3 | 130 | 否
2020 | 11 | 15 | 古冶区 | 唐山国义特种钢铁有限公司 | 3130钢压延加工 | 三期窑底 | 钢铁工业大气污染物超低排放标准(DB13/2169—2018) | 颗粒物 | 1.5 | mg/m3 | 10 | 否
2020 | 10 | 25 | 古冶区 | 唐山黑猫炭黑有限责任公司 | 2661化学试剂和助剂制造 | 蒸馏管工业萘管式炉(DA002) | 河北省工业企业挥发性有机物排放控制标准 （河北省）(DB13/2322—2016) | 二甲苯（总量） | 0.0305 | mg/m3 | 30 | 否
2020 | 10 | 25 | 古冶区 | 唐山黑猫炭黑有限责任公司 | 2661化学试剂和助剂制造 | 蒸馏管工业萘管式炉(DA002) | 锅炉大气污染物排放标准(GB13271-2014) | 氮氧化物 | 114 | mg/m3 | 200 | 否
2020 | 10 | 25 | 古冶区 | 唐山黑猫炭黑有限责任公司 | 2661化学试剂和助剂制造 | 蒸馏管工业萘管式炉(DA002) | 河北省工业企业挥发性有机物排放控制标准 （河北省）(DB13/2322—2016) | 苯 | 0.0563 | mg/m3 | 4 | 否
2020 | 10 | 25 | 古冶区 | 唐山黑猫炭黑有限责任公司 | 2661化学试剂和助剂制造 | 蒸馏管工业萘管式炉(DA002) | 锅炉大气污染物排放标准(GB13271-2014) | 二氧化硫 | <7 | mg/m3 | 200 | 否
2020 | 10 | 25 | 古冶区 | 唐山黑猫炭黑有限责任公司 | 2661化学试剂和助剂制造 | 蒸馏管工业萘管式炉(DA002) | 河北省工业企业挥发性有机物排放控制标准 （河北省）(DB13/2322—2016) | 非甲烷总烃 | 11.8 | mg/m3 | 80 | 否
2020 | 10 | 25 | 古冶区 | 唐山黑猫炭黑有限责任公司 | 2661化学试剂和助剂制造 | 蒸馏管工业萘管式炉(DA002) | 河北省工业企业挥发性有机物排放控制标准 （河北省）(DB13/2322—2016) | 甲苯 | 0.0296 | mg/m3 | 15 | 否
2020 | 10 | 25 | 古冶区 | 唐山黑猫炭黑有限责任公司 | 2661化学试剂和助剂制造 | 蒸馏管工业萘管式炉(DA002) | 锅炉大气污染物排放标准(GB13271-2014) | 颗粒物 | 17.1 | mg/m3 | 30 | 否
2020 | 11 | 25 | 古冶区 | 唐山开吕建筑材料有限公司 | 3021水泥制品制造 | 水泥仓上料搅拌工序废气排放口 | 河北省水泥工业大气污染物排放标准(DB13/2167—2020) | 颗粒物 | 4.6 | mg/m3 | 10 | 否
2020 | 10 | 28 | 古冶区 | 唐山开滦热电有限责任公司 | 4411火力发电 | 1#脱硫废气治理设施排气筒出口 | 火电厂大气污染物排放标准(GB13223-2011) | 氮氧化物 | 39 | mg/m3 | 100 | 否
2020 | 10 | 28 | 古冶区 | 唐山开滦热电有限责任公司 | 4411火力发电 | 1#脱硫废气治理设施排气筒出口 | 火电厂大气污染物排放标准(GB13223-2011) | 汞及其化合物 | <0.0035 | mg/m3 | 0.03 | 否
2020 | 10 | 28 | 古冶区 | 唐山开滦热电有限责任公司 | 4411火力发电 | 1#脱硫废气治理设施排气筒出口 | 火电厂大气污染物排放标准(GB13223-2011) | 烟尘 | 2.8 | mg/m3 | 20 | 否
2020 | 10 | 28 | 古冶区 | 唐山开滦热电有限责任公司 | 4411火力发电 | 1#脱硫废气治理设施排气筒出口 | 火电厂大气污染物排放标准(GB13223-2011) | 二氧化硫 | 21 | mg/m3 | 50 | 否
2020 | 11 | 26 | 古冶区 | 唐山三友矿山有限公司 | 1011石灰石、石膏开采 | 1350系统5#除尘器 | 河北省水泥工业大气污染物排放标准(DB13/2167—2020) | 颗粒物 | 4.4 | mg/m3 | 10 | 否
2020 | 11 | 26 | 古冶区 | 唐山三友矿山有限公司 | 1011石灰石、石膏开采 | 1350系统 4#除尘器 | 河北省水泥工业大气污染物排放标准(DB13/2167—2020) | 颗粒物 | 4.5 | mg/m3 | 10 | 否
2020 | 11 | 03 | 古冶区 | 唐山市春兴特种钢有限公司 | 31黑色金属冶炼和压延加工业 | 石灰窑焙烧排气口 | 钢铁工业大气污染物超低排放标准(DB13/2169—2018) | 颗粒物 | 6.6 | mg/m3 | 10 | 否
2020 | 11 | 03 | 古冶区 | 唐山市春兴特种钢有限公司 | 31黑色金属冶炼和压延加工业 | 锅炉排放口 | 锅炉大气污染物排放标准(GB13271-2014) | 氮氧化物 | 30 | mg/m3 | 150 | 否
2020 | 11 | 03 | 古冶区 | 唐山市春兴特种钢有限公司 | 31黑色金属冶炼和压延加工业 | 转炉二次烟气 | 钢铁工业大气污染物超低排放标准(DB13/2169—2018) | 颗粒物 | 3.4 | mg/m3 | 10 | 否
2020 | 11 | 03 | 古冶区 | 唐山市春兴特种钢有限公司 | 31黑色金属冶炼和压延加工业 | 石灰窑焙烧排气口 | 钢铁工业大气污染物超低排放标准(DB13/2169—2018) | 二氧化硫 | 25 | mg/m3 | 50 | 否
2020 | 11 | 03 | 古冶区 | 唐山市春兴特种钢有限公司 | 31黑色金属冶炼和压延加工业 | 锅炉排放口 | 锅炉大气污染物排放标准(GB13271-2014) | 二氧化硫 | 21 | mg/m3 | 50 | 否
2020 | 11 | 03 | 古冶区 | 唐山市春兴特种钢有限公司 | 31黑色金属冶炼和压延加工业 | 锅炉排放口 | 锅炉大气污染物排放标准(GB13271-2014) | 颗粒物 | 2.2 | mg/m3 | 20 | 否
2020 | 11 | 03 | 古冶区 | 唐山市春兴特种钢有限公司 | 31黑色金属冶炼和压延加工业 | 1#高炉出铁场排放口 | 钢铁工业大气污染物超低排放标准(DB13/2169—2018) | 颗粒物 | 2.5 | mg/m3 | 10 | 否
2020 | 11 | 03 | 古冶区 | 唐山市春兴特种钢有限公司 | 31黑色金属冶炼和压延加工业 | 石灰窑焙烧排气口 | 钢铁工业大气污染物超低排放标准(DB13/2169—2018) | 氮氧化物 | 38 | mg/m3 | 150 | 否
2020 | 11 | 03 | 古冶区 | 唐山市春兴特种钢有限公司 | 31黑色金属冶炼和压延加工业 | 烧结机尾、破碎废气排放口 | 钢铁工业大气污染物超低排放标准(DB13/2169—2018) | 颗粒物 | 5.9 | mg/m3 | 10 | 否
2020 | 11 | 04 | 古冶区 | 唐山市春兴特种钢有限公司 | 31黑色金属冶炼和压延加工业 | 1#加热炉 | 钢铁工业大气污染物超低排放标准(DB13/2169—2018) | 氮氧化物 | 127 | mg/m3 | 150 | 否
2020 | 11 | 04 | 古冶区 | 唐山市春兴特种钢有限公司 | 31黑色金属冶炼和压延加工业 | 连铸切割废气排气筒 | 钢铁工业大气污染物超低排放标准(DB13/2169—2018) | 颗粒物 | 2.2 | mg/m3 | 10 | 否
2020 | 11 | 04 | 古冶区 | 唐山市春兴特种钢有限公司 | 31黑色金属冶炼和压延加工业 | 转炉三次烟气排放口 | 钢铁工业大气污染物超低排放标准(DB13/2169—2018) | 颗粒物 | 5.6 | mg/m3 | 10 | 否
2020 | 11 | 04 | 古冶区 | 唐山市春兴特种钢有限公司 | 31黑色金属冶炼和压延加工业 | 1#高炉热风炉废气排气筒 | 钢铁工业大气污染物超低排放标准(DB13/2169—2018) | 氮氧化物 | 13 | mg/m3 | 150 | 否
2020 | 11 | 04 | 古冶区 | 唐山市春兴特种钢有限公司 | 31黑色金属冶炼和压延加工业 | 1#加热炉 | 钢铁工业大气污染物超低排放标准(DB13/2169—2018) | 颗粒物 | 6.9 | mg/m3 | 10 | 否
2020 | 11 | 04 | 古冶区 | 唐山市春兴特种钢有限公司 | 31黑色金属冶炼和压延加工业 | 1#高炉热风炉废气排气筒 | 钢铁工业大气污染物超低排放标准(DB13/2169—2018) | 二氧化硫 | 6 | mg/m3 | 50 | 否
2020 | 11 | 04 | 古冶区 | 唐山市春兴特种钢有限公司 | 31黑色金属冶炼和压延加工业 | 2#加热炉废气排气筒 | 钢铁工业大气污染物超低排放标准(DB13/2169—2018) | 氮氧化物 | 77 | mg/m3 | 150 | 否
2020 | 11 | 04 | 古冶区 | 唐山市春兴特种钢有限公司 | 31黑色金属冶炼和压延加工业 | 2#转炉一次烟气排气筒 | 钢铁工业大气污染物超低排放标准(DB13/2169—2018) | 颗粒物 | 5.8 | mg/m3 | 50 | 否
2020 | 11 | 04 | 古冶区 | 唐山市春兴特种钢有限公司 | 31黑色金属冶炼和压延加工业 | 1#转炉一次烟气排气筒 | 钢铁工业大气污染物超低排放标准(DB13/2169—2018) | 颗粒物 | 5.6 | mg/m3 | 50 | 否
2020 | 11 | 04 | 古冶区 | 唐山市春兴特种钢有限公司 | 31黑色金属冶炼和压延加工业 | 1#高炉热风炉废气排气筒 | 钢铁工业大气污染物超低排放标准(DB13/2169—2018) | 颗粒物 | 6.1 | mg/m3 | 10 | 否
2020 | 11 | 04 | 古冶区 | 唐山市春兴特种钢有限公司 | 31黑色金属冶炼和压延加工业 | 2#加热炉废气排气筒 | 钢铁工业大气污染物超低排放标准(DB13/2169—2018) | 二氧化硫 | 8 | mg/m3 | 50 | 否
2020 | 11 | 04 | 古冶区 | 唐山市春兴特种钢有限公司 | 31黑色金属冶炼和压延加工业 | 1#加热炉 | 钢铁工业大气污染物超低排放标准(DB13/2169—2018) | 二氧化硫 | 17 | mg/m3 | 50 | 否
2020 | 11 | 04 | 古冶区 | 唐山市春兴特种钢有限公司 | 31黑色金属冶炼和压延加工业 | 2#加热炉废气排气筒 | 钢铁工业大气污染物超低排放标准(DB13/2169—2018) | 颗粒物 | 3.7 | mg/m3 | 10 | 否
2020 | 11 | 07 | 古冶区 | 唐山市春兴特种钢有限公司 | 31黑色金属冶炼和压延加工业 | 2#高炉热风炉 | 钢铁工业大气污染物超低排放标准(DB13/2169—2018) | 颗粒物 | 2.3 | mg/m3 | 10 | 否
2020 | 11 | 11 | 古冶区 | 唐山市春兴特种钢有限公司 | 31黑色金属冶炼和压延加工业 | 1#2#烧结机头排放口 | 钢铁工业大气污染物超低排放标准(DB13/2169—2018) | 氟化物 | 1.31 | mg/m3 | 4 | 否
2020 | 11 | 11 | 古冶区 | 唐山市春兴特种钢有限公司 | 31黑色金属冶炼和压延加工业 | 2#高炉矿槽 | 钢铁工业大气污染物超低排放标准(DB13/2169—2018) | 颗粒物 | 3.9 | mg/m3 | 10 | 否
2020 | 11 | 11 | 古冶区 | 唐山市春兴特种钢有限公司 | 31黑色金属冶炼和压延加工业 | 1#2#烧结机头排放口 | 钢铁工业大气污染物超低排放标准 (DB132169-2018) | 氮氧化物 | 17 | mg/m3 | 50 | 否
2020 | 11 | 11 | 古冶区 | 唐山市春兴特种钢有限公司 | 31黑色金属冶炼和压延加工业 | 1#2#烧结机头排放口 | 钢铁工业大气污染物超低排放标准(DB13/2169—2018) | 颗粒物 | 3.8 | mg/m3 | 10 | 否
2020 | 11 | 11 | 古冶区 | 唐山市春兴特种钢有限公司 | 31黑色金属冶炼和压延加工业 | 2#高炉出铁场 | 钢铁工业大气污染物超低排放标准(DB13/2169—2018) | 颗粒物 | 2.2 | mg/m3 | 10 | 否
2020 | 11 | 11 | 古冶区 | 唐山市春兴特种钢有限公司 | 31黑色金属冶炼和压延加工业 | 1#高炉矿槽排放口 | 河北省钢铁工业大气污染物排放标准(DB13/2169—2015) | 颗粒物 | 2.1 | mg/m3 | 10 | 否
2020 | 11 | 11 | 古冶区 | 唐山市春兴特种钢有限公司 | 31黑色金属冶炼和压延加工业 | 1#2#烧结机头排放口 | 钢铁工业大气污染物超低排放标准(DB13/2169—2018) | 二氧化硫 | 7 | mg/m3 | 35 | 否
2020 | 11 | 04 | 古冶区 | 唐山市鼎辉科技有限公司 | 421金属废料和碎屑加工处理 | 1#生产线粘合剂稀释搅拌成纤集棉等处理设施出口 | 合成树脂工业污染物排放标准(GB31572-2015) | 甲醛 | 1.89 | mg/m3 | 5 | 否
2020 | 11 | 04 | 古冶区 | 唐山市鼎辉科技有限公司 | 421金属废料和碎屑加工处理 | 1#生产线粘合剂稀释搅拌成纤集棉等处理设施出口 | 合成树脂工业污染物排放标准(GB31572-2015) | 非甲烷总烃 | 5.08 | mg/m3 | 60 | 否
2020 | 11 | 04 | 古冶区 | 唐山市鼎辉科技有限公司 | 421金属废料和碎屑加工处理 | 2#生产线粘合剂稀释搅拌成纤集棉等处理设施出口 | 合成树脂工业污染物排放标准(GB31572-2015) | 二氧化硫 | 7.7 | mg/m3 | 50 | 否
2020 | 11 | 04 | 古冶区 | 唐山市鼎辉科技有限公司 | 421金属废料和碎屑加工处理 | 2#生产线粘合剂稀释搅拌成纤集棉等处理设施出口 | 合成树脂工业污染物排放标准(GB31572-2015) | 非甲烷总烃 | 3.71 | mg/m3 | 60 | 否
2020 | 11 | 04 | 古冶区 | 唐山市鼎辉科技有限公司 | 421金属废料和碎屑加工处理 | 1#生产线粘合剂稀释搅拌成纤集棉等处理设施出口 | 合成树脂工业污染物排放标准(GB31572-2015) | 二氧化硫 | 7.6 | mg/m3 | 50 | 否
2020 | 11 | 04 | 古冶区 | 唐山市鼎辉科技有限公司 | 421金属废料和碎屑加工处理 | 2#生产线粘合剂稀释搅拌成纤集棉等处理设施出口 | 合成树脂工业污染物排放标准(GB31572-2015) | 甲醛 | 1.82 | mg/m3 | 5 | 否
2020 | 11 | 04 | 古冶区 | 唐山市鼎辉科技有限公司 | 421金属废料和碎屑加工处理 | 2#生产线粘合剂稀释搅拌成纤集棉等处理设施出口 | 河北省工业炉窑大气污染物排放标准(DB13/1640—2012) | 氮氧化物 | 12.6 | mg/m3 | 400 | 否
2020 | 11 | 04 | 古冶区 | 唐山市鼎辉科技有限公司 | 421金属废料和碎屑加工处理 | 1#生产线粘合剂稀释搅拌成纤集棉等处理设施出口 | 河北省工业炉窑大气污染物排放标准(DB13/1640—2012) | 氮氧化物 | 10.5 | mg/m3 | 400 | 否
2020 | 11 | 28 | 古冶区 | 唐山市古冶金林水泥厂 | 3011水泥制造 | 1#包装机 | 河北省水泥工业大气污染物排放标准(DB13/2167-2015) | 颗粒物 | 4.2 | mg/m3 | 10 | 否
2020 | 11 | 28 | 古冶区 | 唐山市古冶金林水泥厂 | 3011水泥制造 | 2#包装机 | 河北省水泥工业大气污染物排放标准(DB13/2167-2015) | 颗粒物 | 4.3 | mg/m3 | 10 | 否
2020 | 11 | 28 | 古冶区 | 唐山市古冶金林水泥厂 | 3011水泥制造 | 2#球磨机 | 河北省水泥工业大气污染物排放标准(DB13/2167-2015) | 颗粒物 | 4.5 | mg/m3 | 10 | 否
2020 | 11 | 28 | 古冶区 | 唐山市古冶金林水泥厂 | 3011水泥制造 | 1#球磨机 | 河北省水泥工业大气污染物排放标准(DB13/2167-2015) | 颗粒物 | 4.5 | mg/m3 | 10 | 否
2020 | 11 | 02 | 古冶区 | 唐山市汇丰炼焦制气有限公司 | 2521炼焦 | 1#装煤推焦地面站 | 炼焦化学工业大气污染物超低排放标准(DB13/2863—2018) | 苯并芘 | <0.002 | ug/m3 | 0.3 | 否
2020 | 11 | 17 | 古冶区 | 唐山市汇丰炼焦制气有限公司 | 2521炼焦 | 2#装煤推焦地面站 | 炼焦化学工业大气污染物超低排放标准(DB13/2863—2018) | 苯并芘 | <0.002 | ug/m3 | 0.3 | 否
2020 | 11 | 02 | 古冶区 | 唐山市汇丰炼焦制气有限公司 | 2521炼焦 | 干熄焦除尘排放口 | 炼焦化学工业大气污染物超低排放标准(DB13/2863—2018) | 颗粒物 | 3.9 | mg/m3 | 10 | 否
2020 | 11 | 02 | 古冶区 | 唐山市汇丰炼焦制气有限公司 | 2521炼焦 | 干熄焦除尘排放口 | 炼焦化学工业大气污染物超低排放标准(DB13/2863—2018) | 二氧化硫 | <3 | mg/m3 | 80 | 否
2020 | 11 | 17 | 古冶区 | 唐山市汇丰炼焦制气有限公司 | 2521炼焦 | 2#装煤推焦地面站 | 炼焦化学工业大气污染物超低排放标准(DB13/2863—2018) | 颗粒物 | 2.4 | mg/m3 | 10 | 否
2020 | 11 | 17 | 古冶区 | 唐山市汇丰炼焦制气有限公司 | 2521炼焦 | 2#装煤推焦地面站 | 炼焦化学工业大气污染物超低排放标准(DB13/2863—2018) | 二氧化硫 | 10 | mg/m3 | 70 | 否
2020 | 11 | 01 | 古冶区 | 唐山市汇丰炼焦制气有限公司 | 2521炼焦 | 1#焦炉烟气排放口 | 炼焦化学工业大气污染物超低排放标准(DB13/2863—2018) | 氮氧化物 | 62 | mg/m3 | 130 | 否
2020 | 11 | 01 | 古冶区 | 唐山市汇丰炼焦制气有限公司 | 2521炼焦 | 1#焦炉烟气排放口 | 炼焦化学工业大气污染物超低排放标准(DB13/2863—2018) | 颗粒物 | 2.6 | mg/m3 | 10 | 否
2020 | 11 | 01 | 古冶区 | 唐山市汇丰炼焦制气有限公司 | 2521炼焦 | 2#焦炉烟气排放口 | 炼焦化学工业大气污染物超低排放标准(DB13/2863—2018) | 颗粒物 | 3.4 | mg/m3 | 10 | 否
2020 | 11 | 01 | 古冶区 | 唐山市汇丰炼焦制气有限公司 | 2521炼焦 | 2#焦炉烟气排放口 | 炼焦化学工业大气污染物超低排放标准(DB13/2863—2018) | 氮氧化物 | 42 | mg/m3 | 130 | 否
2020 | 11 | 01 | 古冶区 | 唐山市汇丰炼焦制气有限公司 | 2521炼焦 | 2#焦炉烟气排放口 | 炼焦化学工业大气污染物超低排放标准(DB13/2863—2018) | 二氧化硫 | <3 | mg/m3 | 30 | 否
2020 | 11 | 01 | 古冶区 | 唐山市汇丰炼焦制气有限公司 | 2521炼焦 | 1#焦炉烟气排放口 | 炼焦化学工业大气污染物超低排放标准(DB13/2863—2018) | 二氧化硫 | <3 | mg/m3 | 30 | 否
2020 | 11 | 02 | 古冶区 | 唐山市汇丰炼焦制气有限公司 | 2521炼焦 | 1#装煤推焦地面站 | 炼焦化学工业大气污染物超低排放标准(DB13/2863—2018) | 二氧化硫 | 6 | mg/m3 | 70 | 否
2020 | 11 | 02 | 古冶区 | 唐山市汇丰炼焦制气有限公司 | 2521炼焦 | 1#装煤推焦地面站 | 炼焦化学工业大气污染物超低排放标准(DB13/2863—2018) | 颗粒物 | 4.5 | mg/m3 | 10 | 否
2020 | 11 | 04 | 古冶区 | 唐山市强盛建材有限公司 | 3031粘土砖瓦及建筑砌块制造 | 破碎筛分工序排气筒 | 砖瓦工业大气污染物排放标准(GB29620-2013) | 颗粒物 | 4.1 | mg/m3 | 30 | 否
2020 | 11 | 08 | 古冶区 | 唐山市荣义炼焦制气有限公司 | 2521炼焦 | 装煤地面站 | 炼焦化学工业大气污染物超低排放标准(DB13/2863—2018) | 二氧化硫 | 11 | mg/m3 | 70 | 否
2020 | 11 | 08 | 古冶区 | 唐山市荣义炼焦制气有限公司 | 2521炼焦 | 装煤地面站 | 炼焦化学工业大气污染物超低排放标准(DB13/2863—2018) | 苯并芘 | <0.002 | ug/m3 | 0.3 | 否
2020 | 11 | 08 | 古冶区 | 唐山市荣义炼焦制气有限公司 | 2521炼焦 | 装煤地面站 | 炼焦化学工业大气污染物超低排放标准(DB13/2863—2018) | 颗粒物 | 2.3 | mg/m3 | 10 | 否
2020 | 11 | 26 | 古冶区 | 唐山市燕南水泥有限公司 | 3011水泥制造 | 煤磨布袋废气治理设施排气筒出口 | 河北省水泥工业大气污染物排放标准(DB13/2167-2015) | 颗粒物 | 4.4 | mg/m3 | 10 | 否
2020 | 11 | 26 | 古冶区 | 唐山市燕南水泥有限公司 | 3011水泥制造 | 石灰石破碎 | 河北省水泥工业大气污染物排放标准(DB13/2167-2015) | 颗粒物 | 5.3 | mg/m3 | 10 | 否
2020 | 11 | 10 | 开平区 | 河北大唐国际唐山北郊热电有限责任公司 | 4412热电联产 | 2号转运站2号排气筒 | 大气污染物综合排放标准(GB16297-1996) | 颗粒物 | 16.2 | mg/m3 | 120 | 否
2020 | 11 | 10 | 开平区 | 河北大唐国际唐山北郊热电有限责任公司 | 4412热电联产 | 1号转运站3号排气筒 | 大气污染物综合排放标准(GB16297-1996) | 颗粒物 | 15.5 | mg/m3 | 120 | 否
2020 | 11 | 10 | 开平区 | 河北大唐国际唐山北郊热电有限责任公司 | 4412热电联产 | 2号转运站1号排气筒 | 大气污染物综合排放标准(GB16297-1996) | 颗粒物 | 17.5 | mg/m3 | 120 | 否
2020 | 11 | 10 | 开平区 | 河北大唐国际唐山北郊热电有限责任公司 | 4412热电联产 | 1号转运站1号排气筒 | 大气污染物综合排放标准(GB16297-1996) | 颗粒物 | 14.7 | mg/m3 | 120 | 否
2020 | 11 | 10 | 开平区 | 河北大唐国际唐山北郊热电有限责任公司 | 4412热电联产 | 1号转运站2号排气筒 | 大气污染物综合排放标准(GB16297-1996) | 颗粒物 | 15.7 | mg/m3 | 120 | 否
2020 | 11 | 11 | 开平区 | 河北大唐国际唐山北郊热电有限责任公司 | 4412热电联产 | 0号转运站排气筒 | 大气污染物综合排放标准(GB16297-1996) | 颗粒物 | 14.4 | mg/m3 | 120 | 否
2020 | 11 | 11 | 开平区 | 河北大唐国际唐山北郊热电有限责任公司 | 4412热电联产 | 4号转运站1号排气筒 | 大气污染物综合排放标准(GB16297-1996) | 颗粒物 | 14.2 | mg/m3 | 120 | 否
2020 | 11 | 11 | 开平区 | 河北大唐国际唐山北郊热电有限责任公司 | 4412热电联产 | 4号转运站2号排气筒 | 大气污染物综合排放标准(GB16297-1996) | 颗粒物 | 15.1 | mg/m3 | 120 | 否
2020 | 10 | 27 | 开平区 | 唐山钢铁集团高强汽车板有限公司 | 3130钢压延加工 | 2#酸再生废气(DA004) | 轧钢工业大气污染物排放标准(GB28665-2012) | 氯化氢 | 18.9 | mg/m3 | 30 | 否
2020 | 10 | 27 | 开平区 | 唐山钢铁集团高强汽车板有限公司 | 3130钢压延加工 | 1#酸再生废气(DA003) | 轧钢工业大气污染物排放标准(GB28665-2012) | 二氧化硫 | 7 | mg/m3 | 150 | 否
2020 | 10 | 27 | 开平区 | 唐山钢铁集团高强汽车板有限公司 | 3130钢压延加工 | 2#酸再生废气(DA004) | 轧钢工业大气污染物排放标准(GB28665-2012) | 氮氧化物 | 98 | mg/m3 | 300 | 否
2020 | 10 | 27 | 开平区 | 唐山钢铁集团高强汽车板有限公司 | 3130钢压延加工 | 2#酸再生废气(DA004) | 轧钢工业大气污染物排放标准(GB28665-2012) | 颗粒物 | 6.8 | mg/m3 | 30 | 否
2020 | 10 | 27 | 开平区 | 唐山钢铁集团高强汽车板有限公司 | 3130钢压延加工 | 1#酸再生废气(DA003) | 轧钢工业大气污染物排放标准(GB28665-2012) | 颗粒物 | 7.7 | mg/m3 | 30 | 否
2020 | 10 | 27 | 开平区 | 唐山钢铁集团高强汽车板有限公司 | 3130钢压延加工 | 1#氧化铁粉(DA005) | 轧钢工业大气污染物排放标准(GB28665-2012) | 颗粒物 | 19.2 | mg/m3 | 30 | 否
2020 | 10 | 27 | 开平区 | 唐山钢铁集团高强汽车板有限公司 | 3130钢压延加工 | 2#酸再生废气(DA004) | 轧钢工业大气污染物排放标准(GB28665-2012) | 二氧化硫 | 7 | mg/m3 | 150 | 否
2020 | 10 | 27 | 开平区 | 唐山钢铁集团高强汽车板有限公司 | 3130钢压延加工 | 1#酸再生废气(DA003) | 轧钢工业大气污染物排放标准(GB28665-2012) | 氯化氢 | 17.2 | mg/m3 | 30 | 否
2020 | 10 | 27 | 开平区 | 唐山钢铁集团高强汽车板有限公司 | 3130钢压延加工 | 酸洗废气(DA002) | 轧钢工业大气污染物排放标准(GB28665-2012) | 氯化氢 | 9.0 | mg/m3 | 15 | 否
2020 | 10 | 27 | 开平区 | 唐山钢铁集团高强汽车板有限公司 | 3130钢压延加工 | 1#酸再生废气(DA003) | 轧钢工业大气污染物排放标准(GB28665-2012) | 氮氧化物 | 110 | mg/m3 | 300 | 否
2020 | 10 | 27 | 开平区 | 唐山钢铁集团高强汽车板有限公司 | 3130钢压延加工 | 拉矫废气(DA001) | 轧钢工业大气污染物排放标准(GB28665-2012) | 颗粒物 | 7.2 | mg/m3 | 20 | 否
2020 | 10 | 27 | 开平区 | 唐山钢铁集团高强汽车板有限公司 | 3130钢压延加工 | 2#氧化铁粉(DA006) | 轧钢工业大气污染物排放标准(GB28665-2012) | 颗粒物 | 18.6 | mg/m3 | 30 | 否
2020 | 10 | 28 | 开平区 | 唐山钢源冶金炉料有限公司 | 3012石灰和石膏制造 | 废气监测点10(DA010) | 河北省石灰行业大气污染物排放标准(DB13/1641—2012) | 颗粒物 | 5.9 | mg/m3 | 30 | 否
2020 | 10 | 28 | 开平区 | 唐山钢源冶金炉料有限公司 | 3012石灰和石膏制造 | 废气监测点10(DA010) | 河北省石灰行业大气污染物排放标准(DB13/1641—2012) | 二氧化硫 | 26 | mg/m3 | 100 | 否
2020 | 10 | 28 | 开平区 | 唐山钢源冶金炉料有限公司 | 3012石灰和石膏制造 | 废气监测点10(DA010) | 河北省石灰行业大气污染物排放标准(DB13/1641—2012) | 氮氧化物 | 70 | mg/m3 | 400 | 否
2020 | 10 | 30 | 开平区 | 唐山钢源冶金炉料有限公司 | 3012石灰和石膏制造 | 麦窑原料烟尘排放口(DA002) | 河北省石灰行业大气污染物排放标准(DB13/1641—2012) | 颗粒物 | 8.0 | mg/m3 | 30 | 否
2020 | 10 | 30 | 开平区 | 唐山钢源冶金炉料有限公司 | 3012石灰和石膏制造 | 排放口(DA008) | 河北省石灰行业大气污染物排放标准(DB13/1641—2012) | 颗粒物 | 8.3 | mg/m3 | 30 | 否
2020 | 11 | 13 | 开平区 | 唐山市开平富鑫通源灰料厂 | 3012石灰和石膏制造 | 竖窑排放口(DA001) | 河北省石灰行业大气污染物排放标准(DB13/1641—2012) | 颗粒物 | 8.7 | mg/m3 | 30 | 否
2020 | 11 | 13 | 开平区 | 唐山市开平富鑫通源灰料厂 | 3012石灰和石膏制造 | 竖窑排放口(DA001) | 河北省石灰行业大气污染物排放标准(DB13/1641—2012) | 氮氧化物 | 165 | mg/m3 | 400 | 否
2020 | 11 | 13 | 开平区 | 唐山市开平富鑫通源灰料厂 | 3012石灰和石膏制造 | 竖窑排放口(DA001) | 河北省石灰行业大气污染物排放标准(DB13/1641—2012) | 二氧化硫 | 10 | mg/m3 | 100 | 否
2020 | 12 | 14 | 开平区 | 住友重机械（唐山）有限公司 | 3453齿轮及齿轮减、变速箱制造 | RTO设备废气排放口 | 河北省工业企业挥发性有机物排放控制标准 （河北省）(DB13/2322—2016) | 甲苯与二甲苯合计 | 0.591 | mg/m3 | 20 | 否
2020 | 12 | 14 | 开平区 | 住友重机械（唐山）有限公司 | 3453齿轮及齿轮减、变速箱制造 | RTO设备废气排放口 | 河北省工业企业挥发性有机物排放控制标准 （河北省）(DB13/2322—2016) | 苯 | 0.154 | mg/m3 | 1 | 否
2020 | 12 | 14 | 开平区 | 住友重机械（唐山）有限公司 | 3453齿轮及齿轮减、变速箱制造 | RTO设备废气排放口 | 大气污染物综合排放标准(GB16297-1996) | 二氧化硫 | <3 | mg/m3 | 200 | 否
2020 | 12 | 14 | 开平区 | 住友重机械（唐山）有限公司 | 3453齿轮及齿轮减、变速箱制造 | RTO设备废气排放口 | 河北省工业企业挥发性有机物排放控制标准 （河北省）(DB13/2322—2016) | 非甲烷总烃 | 6.90 | mg/m3 | 60 | 否
2020 | 12 | 14 | 开平区 | 住友重机械（唐山）有限公司 | 3453齿轮及齿轮减、变速箱制造 | RTO设备废气排放口 | 大气污染物综合排放标准(GB16297-1996) | 颗粒物 | 4.1 | mg/m3 | 120 | 否
2020 | 12 | 14 | 开平区 | 住友重机械（唐山）有限公司 | 3453齿轮及齿轮减、变速箱制造 | RTO设备废气排放口 | 大气污染物综合排放标准(GB16297-1996) | 氮氧化物 | 6 | mg/m3 | 240 | 否
2020 | 11 | 09 | 丰南区 | 白龙（唐山）面粉集团专用粉有限公司 | 1312小麦加工 | 副产品库排放口 | 大气污染物综合排放标准(GB16297-1996) | 颗粒物 | 6.2 | mg/m3 | 120 | 否
2020 | 11 | 09 | 丰南区 | 白龙（唐山）面粉集团专用粉有限公司 | 1312小麦加工 | 清理间3排放口 | 大气污染物综合排放标准(GB16297-1996) | 颗粒物 | 5.6 | mg/m3 | 120 | 否
2020 | 11 | 09 | 丰南区 | 白龙（唐山）面粉集团专用粉有限公司 | 1312小麦加工 | 制粉间4排放口 | 大气污染物综合排放标准(GB16297-1996) | 颗粒物 | 6.2 | mg/m3 | 120 | 否
2020 | 11 | 09 | 丰南区 | 白龙（唐山）面粉集团专用粉有限公司 | 1312小麦加工 | 配粉间排放口 | 大气污染物综合排放标准(GB16297-1996) | 颗粒物 | 5.3 | mg/m3 | 120 | 否
2020 | 11 | 09 | 丰南区 | 白龙（唐山）面粉集团专用粉有限公司 | 1312小麦加工 | 初清间1排放口 | 大气污染物综合排放标准(GB16297-1996) | 颗粒物 | 6.9 | mg/m3 | 120 | 否
2020 | 11 | 19 | 丰南区 | 河北国燕橡胶有限公司 | 42废弃资源综合利用业 | 北生产车间脱硫、捏炼、精炼废气 | 恶臭污染物排放标准(GB14554-93) | 硫化氢 | 0.000062 | kg/h | 0.33 | 否
2020 | 11 | 19 | 丰南区 | 河北国燕橡胶有限公司 | 42废弃资源综合利用业 | 北生产车间脱硫、捏炼、精炼废气 | 《工业企业挥发性有机物排放控制标准》(DB13/2322-2016) | 非甲烷总烃 | 1.18 | mg/m3 | 80 | 否
2020 | 11 | 19 | 丰南区 | 河北国燕橡胶有限公司 | 42废弃资源综合利用业 | 北生产车间脱硫、捏炼、精炼废气 | 《工业企业挥发性有机物排放控制标准》(DB13/2322-2016) | 甲苯与二甲苯合计 | 0.0498 | mg/m3 | 30 | 否
2020 | 11 | 19 | 丰南区 | 河北国燕橡胶有限公司 | 42废弃资源综合利用业 | 北生产车间脱硫、捏炼、精炼废气 | 大气污染物综合排放标准(GB16297-1996) | 颗粒物 | 3.2 | mg/m3 | 120 | 否
2020 | 11 | 21 | 丰南区 | 河北国燕橡胶有限公司 | 42废弃资源综合利用业 | 南生产车间脱硫、捏炼、精炼废气 | 《工业企业挥发性有机物排放控制标准》(DB13/2322-2016) | 甲苯与二甲苯合计 | 0.0493 | mg/m3 | 30 | 否
2020 | 11 | 21 | 丰南区 | 河北国燕橡胶有限公司 | 42废弃资源综合利用业 | 南生产车间脱硫、捏炼、精炼废气 | 大气污染物综合排放标准(GB16297-1996) | 颗粒物 | 7.9 | mg/m3 | 120 | 否
2020 | 11 | 21 | 丰南区 | 河北国燕橡胶有限公司 | 42废弃资源综合利用业 | 南生产车间脱硫、捏炼、精炼废气 | 恶臭污染物排放标准(GB14554-93) | 硫化氢 | 0.000138 | kg/h | 2.3 | 否
2020 | 11 | 21 | 丰南区 | 河北国燕橡胶有限公司 | 42废弃资源综合利用业 | 南生产车间脱硫、捏炼、精炼废气 | 《工业企业挥发性有机物排放控制标准》(DB13/2322-2016) | 非甲烷总烃 | 1.09 | mg/m3 | 80 | 否
2020 | 10 | 30 | 丰南区 | 河北纵横集团丰南钢铁有限公司 | 31黑色金属冶炼和压延加工业 | 4#高炉矿槽除尘废气（DA018）(018) | 钢铁工业大气污染物超低排放标准(DB13/2169—2018) | 颗粒物 | 5.4 | mg/m3 | 10 | 否
2020 | 10 | 30 | 丰南区 | 河北纵横集团丰南钢铁有限公司 | 31黑色金属冶炼和压延加工业 | 1#轧线精轧除尘排气筒（DA040）(040) | 钢铁工业大气污染物超低排放标准(DB13/2169—2018) | 颗粒物 | 3.2 | mg/m3 | 10 | 否
2020 | 10 | 30 | 丰南区 | 河北纵横集团丰南钢铁有限公司 | 31黑色金属冶炼和压延加工业 | 西区电厂锅炉DA107 | 火电厂大气污染物排放标准(GB13223-2011) | 氮氧化物 | 16 | mg/m3 | 50 | 否
2020 | 10 | 30 | 丰南区 | 河北纵横集团丰南钢铁有限公司 | 31黑色金属冶炼和压延加工业 | 西区电厂锅炉DA107 | 火电厂大气污染物排放标准(GB13223-2011) | 二氧化硫 | <3 | mg/m3 | 35 | 否
2020 | 10 | 30 | 丰南区 | 河北纵横集团丰南钢铁有限公司 | 31黑色金属冶炼和压延加工业 | 4#高炉热风炉DA020 | 钢铁工业大气污染物超低排放标准(DB13/2169—2018) | 颗粒物 | 3.3 | mg/m3 | 10 | 否
2020 | 10 | 30 | 丰南区 | 河北纵横集团丰南钢铁有限公司 | 31黑色金属冶炼和压延加工业 | 3#烧结机头DA062 | 钢铁工业大气污染物超低排放标准(DB13/2169—2018) | 二氧化硫 | 2 | mg/m3 | 35 | 否
2020 | 10 | 30 | 丰南区 | 河北纵横集团丰南钢铁有限公司 | 31黑色金属冶炼和压延加工业 | 西区电厂锅炉DA107 | 火电厂大气污染物排放标准(GB13223-2011) | 烟尘 | 3.4 | mg/m3 | 5 | 否
2020 | 10 | 30 | 丰南区 | 河北纵横集团丰南钢铁有限公司 | 31黑色金属冶炼和压延加工业 | 1#转炉二次除尘（DA024）(024) | 钢铁工业大气污染物超低排放标准(DB13/2169—2018) | 颗粒物 | 3.0 | mg/m3 | 10 | 否
2020 | 10 | 30 | 丰南区 | 河北纵横集团丰南钢铁有限公司 | 31黑色金属冶炼和压延加工业 | 石灰窑2#焙烧 DA55 | 钢铁工业大气污染物超低排放标准(DB13/2169—2018) | 二氧化硫 | 41 | mg/m3 | 50 | 否
2020 | 10 | 30 | 丰南区 | 河北纵横集团丰南钢铁有限公司 | 31黑色金属冶炼和压延加工业 | 石灰窑2#焙烧 DA55 | 钢铁工业大气污染物超低排放标准(DB13/2169—2018) | 颗粒物 | 5.8 | mg/m3 | 10 | 否
2020 | 10 | 30 | 丰南区 | 河北纵横集团丰南钢铁有限公司 | 31黑色金属冶炼和压延加工业 | 3#烧结机头DA062 | 钢铁工业大气污染物超低排放标准(DB13/2169—2018) | 颗粒物 | 1.7 | mg/m3 | 10 | 否
2020 | 10 | 30 | 丰南区 | 河北纵横集团丰南钢铁有限公司 | 31黑色金属冶炼和压延加工业 | 3#烧结机头DA062 | 钢铁工业大气污染物超低排放标准(DB13/2169—2018) | 氮氧化物 | 14 | mg/m3 | 50 | 否
2020 | 10 | 30 | 丰南区 | 河北纵横集团丰南钢铁有限公司 | 31黑色金属冶炼和压延加工业 | 4#高炉热风炉DA020 | 钢铁工业大气污染物超低排放标准(DB13/2169—2018) | 氮氧化物 | 16 | mg/m3 | 150 | 否
2020 | 10 | 30 | 丰南区 | 河北纵横集团丰南钢铁有限公司 | 31黑色金属冶炼和压延加工业 | 3#烧结配料DA061 | 钢铁工业大气污染物超低排放标准(DB13/2169—2018) | 颗粒物 | 2.8 | mg/m3 | 10 | 否
2020 | 10 | 30 | 丰南区 | 河北纵横集团丰南钢铁有限公司 | 31黑色金属冶炼和压延加工业 | 石灰窑2#焙烧 DA55 | 钢铁工业大气污染物超低排放标准(DB13/2169—2018) | 氮氧化物 | 23 | mg/m3 | 150 | 否
2020 | 10 | 30 | 丰南区 | 河北纵横集团丰南钢铁有限公司 | 31黑色金属冶炼和压延加工业 | 4#高炉热风炉DA020 | 钢铁工业大气污染物超低排放标准(DB13/2169—2018) | 二氧化硫 | 23 | mg/m3 | 50 | 否
2020 | 10 | 30 | 丰南区 | 河北纵横集团丰南钢铁有限公司 | 31黑色金属冶炼和压延加工业 | 一炼钢车间屋顶除尘（DA025）(025) | 钢铁工业大气污染物超低排放标准(DB13/2169—2018) | 颗粒物 | 4.0 | mg/m3 | 10 | 否
2020 | 10 | 30 | 丰南区 | 河北纵横集团丰南钢铁有限公司 | 31黑色金属冶炼和压延加工业 | 3#机尾除尘废气(DA063)(063) | 钢铁工业大气污染物超低排放标准(DB13/2169—2018) | 颗粒物 | 3.4 | mg/m3 | 10 | 否
2020 | 10 | 30 | 丰南区 | 河北纵横集团丰南钢铁有限公司 | 31黑色金属冶炼和压延加工业 | 4#高炉出铁场除尘（DA019） | 钢铁工业大气污染物超低排放标准(DB13/2169—2018) | 颗粒物 | 2.6 | mg/m3 | 10 | 否
2020 | 10 | 30 | 丰南区 | 河北纵横集团丰南钢铁有限公司 | 31黑色金属冶炼和压延加工业 | 1#轧线粗轧除尘排气筒（DA039）(039) | 钢铁工业大气污染物超低排放标准(DB13/2169—2018) | 颗粒物 | 4.1 | mg/m3 | 10 | 否
2020 | 09 | 14 | 丰南区 | 惠达卫浴股份有限公司 | 3072卫生陶瓷制品制造 | 五分厂机械手修坯 | 陶瓷工业污染物排放标准(GB25464-2010) | 颗粒物 | 6.9 | mg/m3 | 30 | 否
2020 | 11 | 14 | 丰南区 | 惠达卫浴股份有限公司 | 3072卫生陶瓷制品制造 | 树脂模具VOC排放口 | 《工业企业挥发性有机物排放控制标准》(DB13/2322-2016) | 苯 | 0.0331 | mg/m3 | 4 | 否
2020 | 11 | 14 | 丰南区 | 惠达卫浴股份有限公司 | 3072卫生陶瓷制品制造 | 热风炉47 | 河北省工业炉窑大气污染物排放标准(DB13/1640—2012) | 颗粒物 | 7.1 | mg/m3 | 50 | 否
2020 | 11 | 14 | 丰南区 | 惠达卫浴股份有限公司 | 3072卫生陶瓷制品制造 | 热风炉47 | 河北省工业炉窑大气污染物排放标准(DB13/1640—2012) | 二氧化硫 | 12 | mg/m3 | 400 | 否
2020 | 11 | 14 | 丰南区 | 惠达卫浴股份有限公司 | 3072卫生陶瓷制品制造 | 修坯7 | 陶瓷工业污染物排放标准(GB25464-2010) | 颗粒物 | 6.5 | mg/m3 | 30 | 否
2020 | 11 | 14 | 丰南区 | 惠达卫浴股份有限公司 | 3072卫生陶瓷制品制造 | 热风炉47 | 河北省工业炉窑大气污染物排放标准(DB13/1640—2012) | 氮氧化物 | 58 | mg/m3 | 400 | 否
2020 | 11 | 14 | 丰南区 | 惠达卫浴股份有限公司 | 3072卫生陶瓷制品制造 | 热风炉46 | 河北省工业炉窑大气污染物排放标准(DB13/1640—2012) | 二氧化硫 | 12 | mg/m3 | 400 | 否
2020 | 11 | 14 | 丰南区 | 惠达卫浴股份有限公司 | 3072卫生陶瓷制品制造 | 树脂模具VOC排放口 | 《工业企业挥发性有机物排放控制标准》(DB13/2322-2016) | 甲苯与二甲苯合计 | 0.120 | mg/m3 | 30 | 否
2020 | 11 | 14 | 丰南区 | 惠达卫浴股份有限公司 | 3072卫生陶瓷制品制造 | 树脂模具VOC排放口 | 《工业企业挥发性有机物排放控制标准》(DB13/2322-2016) | 非甲烷总烃 | 0.85 | mg/m3 | 80 | 否
2020 | 11 | 14 | 丰南区 | 惠达卫浴股份有限公司 | 3072卫生陶瓷制品制造 | 人工施釉（二.5） | 陶瓷工业污染物排放标准(GB25464-2010) | 颗粒物 | 6.9 | mg/m3 | 30 | 否
2020 | 11 | 14 | 丰南区 | 惠达卫浴股份有限公司 | 3072卫生陶瓷制品制造 | 热风炉46 | 河北省工业炉窑大气污染物排放标准(DB13/1640—2012) | 颗粒物 | 8.4 | mg/m3 | 50 | 否
2020 | 11 | 14 | 丰南区 | 惠达卫浴股份有限公司 | 3072卫生陶瓷制品制造 | 热风炉46 | 河北省工业炉窑大气污染物排放标准(DB13/1640—2012) | 氮氧化物 | 64 | mg/m3 | 400 | 否
2020 | 11 | 14 | 丰南区 | 惠达卫浴股份有限公司 | 3072卫生陶瓷制品制造 | 研磨机排放口1 | 陶瓷工业污染物排放标准(GB25464-2010) | 颗粒物 | 8.2 | mg/m3 | 30 | 否
2020 | 11 | 15 | 丰南区 | 惠达卫浴股份有限公司 | 3072卫生陶瓷制品制造 | 热风炉12 | 河北省工业炉窑大气污染物排放标准(DB13/1640—2012) | 颗粒物 | 6.5 | mg/m3 | 50 | 否
2020 | 11 | 15 | 丰南区 | 惠达卫浴股份有限公司 | 3072卫生陶瓷制品制造 | 对接缸喷漆烘干区 | 河北省工业企业挥发性有机物排放控制标准 （河北省）(DB13/2322—2016) | 苯 | 0.0344 | mg/m3 | 1 | 否
2020 | 11 | 15 | 丰南区 | 惠达卫浴股份有限公司 | 3072卫生陶瓷制品制造 | 球磨机斗提排放口二 | 陶瓷工业污染物排放标准(GB25464-2010) | 颗粒物 | 6.3 | mg/m3 | 30 | 否
2020 | 11 | 15 | 丰南区 | 惠达卫浴股份有限公司 | 3072卫生陶瓷制品制造 | 热风炉12 | 河北省工业炉窑大气污染物排放标准(DB13/1640—2012) | 二氧化硫 | 8 | mg/m3 | 400 | 否
2020 | 11 | 15 | 丰南区 | 惠达卫浴股份有限公司 | 3072卫生陶瓷制品制造 | 对接缸喷漆烘干区 | 河北省工业企业挥发性有机物排放控制标准 （河北省）(DB13/2322—2016) | 非甲烷总烃 | 0.62 | mg/m3 | 60 | 否
2020 | 11 | 15 | 丰南区 | 惠达卫浴股份有限公司 | 3072卫生陶瓷制品制造 | 机械手滚碾 | 河北省工业企业挥发性有机物排放控制标准 （河北省）(DB13/2322—2016) | 非甲烷总烃 | 0.74 | mg/m3 | 60 | 否
2020 | 11 | 15 | 丰南区 | 惠达卫浴股份有限公司 | 3072卫生陶瓷制品制造 | 机械手滚碾 | 河北省工业企业挥发性有机物排放控制标准 （河北省）(DB13/2322—2016) | 甲苯与二甲苯合计 | 0.134 | mg/m3 | 20 | 否
2020 | 11 | 15 | 丰南区 | 惠达卫浴股份有限公司 | 3072卫生陶瓷制品制造 | 对接缸喷漆烘干区 | 河北省工业企业挥发性有机物排放控制标准 （河北省）(DB13/2322—2016) | 甲苯与二甲苯合计 | 0.139 | mg/m3 | 20 | 否
2020 | 11 | 15 | 丰南区 | 惠达卫浴股份有限公司 | 3072卫生陶瓷制品制造 | 热风炉11 | 河北省工业炉窑大气污染物排放标准(DB13/1640—2012) | 二氧化硫 | 8 | mg/m3 | 400 | 否
2020 | 11 | 15 | 丰南区 | 惠达卫浴股份有限公司 | 3072卫生陶瓷制品制造 | 热风炉11 | 河北省工业炉窑大气污染物排放标准(DB13/1640—2012) | 氮氧化物 | 47 | mg/m3 | 400 | 否
2020 | 11 | 15 | 丰南区 | 惠达卫浴股份有限公司 | 3072卫生陶瓷制品制造 | 热风炉11 | 河北省工业炉窑大气污染物排放标准(DB13/1640—2012) | 颗粒物 | 7.3 | mg/m3 | 50 | 否
2020 | 11 | 15 | 丰南区 | 惠达卫浴股份有限公司 | 3072卫生陶瓷制品制造 | 热风炉12 | 河北省工业炉窑大气污染物排放标准(DB13/1640—2012) | 氮氧化物 | 57 | mg/m3 | 400 | 否
2020 | 11 | 15 | 丰南区 | 惠达卫浴股份有限公司 | 3072卫生陶瓷制品制造 | 糊布人工滚碾 | 河北省工业企业挥发性有机物排放控制标准 （河北省）(DB13/2322—2016) | 甲苯与二甲苯合计 | 0.119 | mg/m3 | 20 | 否
2020 | 11 | 15 | 丰南区 | 惠达卫浴股份有限公司 | 3072卫生陶瓷制品制造 | 糊布人工滚碾 | 河北省工业企业挥发性有机物排放控制标准 （河北省）(DB13/2322—2016) | 苯 | 0.0310 | mg/m3 | 1 | 否
2020 | 11 | 15 | 丰南区 | 惠达卫浴股份有限公司 | 3072卫生陶瓷制品制造 | 糊布人工滚碾 | 河北省工业企业挥发性有机物排放控制标准 （河北省）(DB13/2322—2016) | 非甲烷总烃 | 0.58 | mg/m3 | 60 | 否
2020 | 11 | 15 | 丰南区 | 惠达卫浴股份有限公司 | 3072卫生陶瓷制品制造 | 机械手滚碾 | 河北省工业企业挥发性有机物排放控制标准 （河北省）(DB13/2322—2016) | 苯 | 0.0406 | mg/m3 | 1 | 否
2020 | 11 | 16 | 丰南区 | 惠达卫浴股份有限公司 | 3072卫生陶瓷制品制造 | 6T生物质锅炉 | 锅炉大气污染物排放标准(GB13271-2014) | 二氧化硫 | 8 | mg/m3 | 200 | 否
2020 | 11 | 16 | 丰南区 | 惠达卫浴股份有限公司 | 3072卫生陶瓷制品制造 | 新3#线隧道窑 | 陶瓷工业污染物排放标准(GB25464-2010) | 二氧化硫 | 13 | mg/m3 | 50 | 否
2020 | 11 | 16 | 丰南区 | 惠达卫浴股份有限公司 | 3072卫生陶瓷制品制造 | 6T生物质锅炉 | 锅炉大气污染物排放标准(GB13271-2014) | 氮氧化物 | 26 | mg/m3 | 200 | 否
2020 | 11 | 16 | 丰南区 | 惠达卫浴股份有限公司 | 3072卫生陶瓷制品制造 | 浴缸厂热2# | 河北省工业炉窑大气污染物排放标准(DB13/1640—2012) | 氮氧化物 | 38 | mg/m3 | 400 | 否
2020 | 11 | 16 | 丰南区 | 惠达卫浴股份有限公司 | 3072卫生陶瓷制品制造 | 新3#线隧道窑 | 陶瓷工业污染物排放标准(GB25464-2010) | 颗粒物 | 7.3 | mg/m3 | 30 | 否
2020 | 11 | 16 | 丰南区 | 惠达卫浴股份有限公司 | 3072卫生陶瓷制品制造 | 热风炉43 | 河北省工业炉窑大气污染物排放标准(DB13/1640—2012) | 二氧化硫 | 7 | mg/m3 | 400 | 否
2020 | 11 | 16 | 丰南区 | 惠达卫浴股份有限公司 | 3072卫生陶瓷制品制造 | 热风炉17 | 河北省工业炉窑大气污染物排放标准(DB13/1640—2012) | 氮氧化物 | 33 | mg/m3 | 400 | 否
2020 | 11 | 16 | 丰南区 | 惠达卫浴股份有限公司 | 3072卫生陶瓷制品制造 | 热风炉17 | 河北省工业炉窑大气污染物排放标准(DB13/1640—2012) | 颗粒物 | 7.2 | mg/m3 | 50 | 否
2020 | 11 | 16 | 丰南区 | 惠达卫浴股份有限公司 | 3072卫生陶瓷制品制造 | 热风炉17 | 河北省工业炉窑大气污染物排放标准(DB13/1640—2012) | 二氧化硫 | 7 | mg/m3 | 400 | 否
2020 | 11 | 16 | 丰南区 | 惠达卫浴股份有限公司 | 3072卫生陶瓷制品制造 | 热风炉43 | 河北省工业炉窑大气污染物排放标准(DB13/1640—2012) | 氮氧化物 | 43 | mg/m3 | 400 | 否
2020 | 11 | 16 | 丰南区 | 惠达卫浴股份有限公司 | 3072卫生陶瓷制品制造 | 新2#隧道窑 | 陶瓷工业污染物排放标准(GB25464-2010) | 颗粒物 | 7.9 | mg/m3 | 30 | 否
2020 | 11 | 16 | 丰南区 | 惠达卫浴股份有限公司 | 3072卫生陶瓷制品制造 | 新2#隧道窑 | 陶瓷工业污染物排放标准(GB25464-2010) | 二氧化硫 | 12 | mg/m3 | 50 | 否
2020 | 11 | 16 | 丰南区 | 惠达卫浴股份有限公司 | 3072卫生陶瓷制品制造 | 新2#隧道窑 | 陶瓷工业污染物排放标准(GB25464-2010) | 氮氧化物 | 56 | mg/m3 | 180 | 否
2020 | 11 | 16 | 丰南区 | 惠达卫浴股份有限公司 | 3072卫生陶瓷制品制造 | 热风炉43 | 河北省工业炉窑大气污染物排放标准(DB13/1640—2012) | 颗粒物 | 7.9 | mg/m3 | 50 | 否
2020 | 11 | 16 | 丰南区 | 惠达卫浴股份有限公司 | 3072卫生陶瓷制品制造 | 6T生物质锅炉 | 锅炉大气污染物排放标准(GB13271-2014) | 颗粒物 | 4.3 | mg/m3 | 30 | 否
2020 | 11 | 16 | 丰南区 | 惠达卫浴股份有限公司 | 3072卫生陶瓷制品制造 | 浴缸厂热2# | 河北省工业炉窑大气污染物排放标准(DB13/1640—2012) | 颗粒物 | 6.9 | mg/m3 | 50 | 否
2020 | 11 | 16 | 丰南区 | 惠达卫浴股份有限公司 | 3072卫生陶瓷制品制造 | 新3#线隧道窑 | 陶瓷工业污染物排放标准(GB25464-2010) | 氮氧化物 | 50 | mg/m3 | 180 | 否
2020 | 11 | 16 | 丰南区 | 惠达卫浴股份有限公司 | 3072卫生陶瓷制品制造 | 浴缸厂热2# | 河北省工业炉窑大气污染物排放标准(DB13/1640—2012) | 二氧化硫 | 7 | mg/m3 | 400 | 否
2020 | 11 | 20 | 丰南区 | 开滦（集团）有限责任公司钱家营矿业分公司 | 4430热力生产和供应 | 5＃醇基燃料锅炉 | 锅炉大气污染物排放标准(GB13271-2014) | 二氧化硫 | 8 | mg/m3 | 100 | 否
2020 | 11 | 20 | 丰南区 | 开滦（集团）有限责任公司钱家营矿业分公司 | 4430热力生产和供应 | 2＃醇基燃料锅炉 | 锅炉大气污染物排放标准(GB13271-2014) | 林格曼黑度 | <1 | 级 | 1 | 否
2020 | 11 | 20 | 丰南区 | 开滦（集团）有限责任公司钱家营矿业分公司 | 4430热力生产和供应 | 2＃醇基燃料锅炉 | 锅炉大气污染物排放标准(GB13271-2014) | 颗粒物 | 4.4 | mg/m3 | 30 | 否
2020 | 11 | 20 | 丰南区 | 开滦（集团）有限责任公司钱家营矿业分公司 | 4430热力生产和供应 | 2＃醇基燃料锅炉 | 锅炉大气污染物排放标准(GB13271-2014) | 二氧化硫 | 8 | mg/m3 | 100 | 否
2020 | 11 | 20 | 丰南区 | 开滦（集团）有限责任公司钱家营矿业分公司 | 4430热力生产和供应 | 2＃醇基燃料锅炉 | 锅炉大气污染物排放标准(GB13271-2014) | 氮氧化物 | 14 | mg/m3 | 200 | 否
2020 | 11 | 20 | 丰南区 | 开滦（集团）有限责任公司钱家营矿业分公司 | 4430热力生产和供应 | 5＃醇基燃料锅炉 | 锅炉大气污染物排放标准(GB13271-2014) | 颗粒物 | 5.2 | mg/m3 | 30 | 否
2020 | 11 | 20 | 丰南区 | 开滦（集团）有限责任公司钱家营矿业分公司 | 4430热力生产和供应 | 5＃醇基燃料锅炉 | 锅炉大气污染物排放标准(GB13271-2014) | 氮氧化物 | 11 | mg/m3 | 200 | 否
2020 | 11 | 20 | 丰南区 | 开滦（集团）有限责任公司钱家营矿业分公司 | 4430热力生产和供应 | 5＃醇基燃料锅炉 | 锅炉大气污染物排放标准(GB13271-2014) | 林格曼黑度 | <1 | 级 | 1 | 否
2020 | 11 | 06 | 丰南区 | 唐山艾尔斯卫浴有限公司 | 3072卫生陶瓷制品制造 | 4#热风炉 | 河北省工业炉窑大气污染物排放标准(DB13/1640—2012) | 二氧化硫 | 26 | mg/m3 | 400 | 否
2020 | 11 | 06 | 丰南区 | 唐山艾尔斯卫浴有限公司 | 3072卫生陶瓷制品制造 | 4#热风炉 | 河北省工业炉窑大气污染物排放标准(DB13/1640—2012) | 颗粒物 | 7.5 | mg/m3 | 50 | 否
2020 | 11 | 06 | 丰南区 | 唐山艾尔斯卫浴有限公司 | 3072卫生陶瓷制品制造 | 4#热风炉 | 河北省工业炉窑大气污染物排放标准(DB13/1640—2012) | 氮氧化物 | 66 | mg/m3 | 400 | 否
2020 | 11 | 07 | 丰南区 | 唐山艾尔斯卫浴有限公司 | 3072卫生陶瓷制品制造 | 磨瓷除尘 | 陶瓷工业污染物排放标准(GB25464-2010) | 颗粒物 | 8.2 | mg/m3 | 30 | 否
2020 | 11 | 07 | 丰南区 | 唐山艾尔斯卫浴有限公司 | 3072卫生陶瓷制品制造 | 高压修检除尘 | 陶瓷工业污染物排放标准(GB25464-2010) | 颗粒物 | 7.8 | mg/m3 | 30 | 否
2020 | 11 | 07 | 丰南区 | 唐山艾尔斯卫浴有限公司 | 3072卫生陶瓷制品制造 | 青坯库除尘 | 陶瓷工业污染物排放标准(GB25464-2010) | 颗粒物 | 7.1 | mg/m3 | 30 | 否
2020 | 11 | 07 | 丰南区 | 唐山艾尔斯卫浴有限公司 | 3072卫生陶瓷制品制造 | 原料装磨除尘 | 陶瓷工业污染物排放标准(GB25464-2010) | 颗粒物 | 8.2 | mg/m3 | 30 | 否
2020 | 11 | 07 | 丰南区 | 唐山艾尔斯卫浴有限公司 | 3072卫生陶瓷制品制造 | 成型吹尘橱除尘 | 陶瓷工业污染物排放标准(GB25464-2010) | 颗粒物 | 7.1 | mg/m3 | 30 | 否
2020 | 11 | 07 | 丰南区 | 唐山艾尔斯卫浴有限公司 | 3072卫生陶瓷制品制造 | 机械手施釉除尘1 | 陶瓷工业污染物排放标准(GB25464-2010) | 颗粒物 | 8.1 | mg/m3 | 30 | 否
2020 | 11 | 07 | 丰南区 | 唐山艾尔斯卫浴有限公司 | 3072卫生陶瓷制品制造 | 人工施釉除尘1 | 陶瓷工业污染物排放标准(GB25464-2010) | 颗粒物 | 8.3 | mg/m3 | 30 | 否
2020 | 11 | 07 | 丰南区 | 唐山艾尔斯卫浴有限公司 | 3072卫生陶瓷制品制造 | 机械手施釉2 | 陶瓷工业污染物排放标准(GB25464-2010) | 颗粒物 | 8.6 | mg/m3 | 30 | 否
2020 | 11 | 16 | 丰南区 | 唐山艾尔斯卫浴有限公司 | 3072卫生陶瓷制品制造 | 6#热风炉 | 河北省工业炉窑大气污染物排放标准(DB13/1640—2012) | 氮氧化物 | 48 | mg/m3 | 400 | 否
2020 | 11 | 16 | 丰南区 | 唐山艾尔斯卫浴有限公司 | 3072卫生陶瓷制品制造 | 1#热风炉 | 河北省工业炉窑大气污染物排放标准(DB13/1640—2012) | 颗粒物 | 8.7 | mg/m3 | 50 | 否
2020 | 11 | 16 | 丰南区 | 唐山艾尔斯卫浴有限公司 | 3072卫生陶瓷制品制造 | 6#热风炉 | 河北省工业炉窑大气污染物排放标准(DB13/1640—2012) | 二氧化硫 | 12 | mg/m3 | 400 | 否
2020 | 11 | 16 | 丰南区 | 唐山艾尔斯卫浴有限公司 | 3072卫生陶瓷制品制造 | 6#热风炉 | 河北省工业炉窑大气污染物排放标准(DB13/1640—2012) | 颗粒物 | 6.7 | mg/m3 | 50 | 否
2020 | 11 | 16 | 丰南区 | 唐山艾尔斯卫浴有限公司 | 3072卫生陶瓷制品制造 | 1#热风炉 | 河北省工业炉窑大气污染物排放标准(DB13/1640—2012) | 二氧化硫 | 13 | mg/m3 | 400 | 否
2020 | 11 | 16 | 丰南区 | 唐山艾尔斯卫浴有限公司 | 3072卫生陶瓷制品制造 | 1#热风炉 | 河北省工业炉窑大气污染物排放标准(DB13/1640—2012) | 氮氧化物 | 51 | mg/m3 | 400 | 否
2020 | 11 | 02 | 丰南区 | 唐山宝铁煤化工有限公司 | 2614有机化学原料制造 | 10t锅炉 | 锅炉大气污染物排放标准(GB13271-2014) | 氮氧化物 | 39 | mg/m3 | 150 | 否
2020 | 11 | 02 | 丰南区 | 唐山宝铁煤化工有限公司 | 2614有机化学原料制造 | 污水处理站废气排放口 | 恶臭污染物排放标准(GB14554-93) | 臭气浓度 | 146 | 无量纲 | 2000 | 否
2020 | 11 | 02 | 丰南区 | 唐山宝铁煤化工有限公司 | 2614有机化学原料制造 | 污水处理站废气排放口 | 恶臭污染物排放标准(GB14554-93) | 氨 | 0.035 | kg/h | 4.9 | 否
2020 | 11 | 02 | 丰南区 | 唐山宝铁煤化工有限公司 | 2614有机化学原料制造 | 10t锅炉 | 锅炉大气污染物排放标准(GB13271-2014) | 二氧化硫 | 7 | mg/m3 | 50 | 否
2020 | 11 | 02 | 丰南区 | 唐山宝铁煤化工有限公司 | 2614有机化学原料制造 | 10t锅炉 | 锅炉大气污染物排放标准(GB13271-2014) | 颗粒物 | 4.3 | mg/m3 | 20 | 否
2020 | 11 | 02 | 丰南区 | 唐山宝铁煤化工有限公司 | 2614有机化学原料制造 | 污水处理站废气排放口 | 恶臭污染物排放标准(GB14554-93) | 硫化氢 | 0.002 | kg/h | 0.33 | 否
2020 | 11 | 03 | 丰南区 | 唐山宝铁煤化工有限公司 | 2614有机化学原料制造 | 焦油管式炉 | 《工业企业挥发性有机物排放控制标准》(DB13/2322-2016) | 非甲烷总烃 | 9.09 | mg/m3 | 80 | 否
2020 | 11 | 03 | 丰南区 | 唐山宝铁煤化工有限公司 | 2614有机化学原料制造 | 精塔管式炉 | 《工业企业挥发性有机物排放控制标准》(DB13/2322-2016) | 非甲烷总烃 | 1.45 | mg/m3 | 80 | 否
2020 | 11 | 03 | 丰南区 | 唐山宝铁煤化工有限公司 | 2614有机化学原料制造 | 焦油管式炉 | 河北省工业炉窑大气污染物排放标准(DB13/1640—2012) | 二氧化硫 | 12 | mg/m3 | 400 | 否
2020 | 11 | 03 | 丰南区 | 唐山宝铁煤化工有限公司 | 2614有机化学原料制造 | 精塔管式炉 | 河北省工业炉窑大气污染物排放标准(DB13/1640—2012) | 氮氧化物 | 171 | mg/m3 | 400 | 否
2020 | 11 | 03 | 丰南区 | 唐山宝铁煤化工有限公司 | 2614有机化学原料制造 | 精塔管式炉 | 《工业企业挥发性有机物排放控制标准》(DB13/2322-2016) | 苯 | 0.0871 | mg/m3 | 4 | 否
2020 | 11 | 03 | 丰南区 | 唐山宝铁煤化工有限公司 | 2614有机化学原料制造 | 焦油管式炉 | 《工业企业挥发性有机物排放控制标准》(DB13/2322-2016) | 甲苯与二甲苯合计 | 0.200 | mg/m3 | 30 | 否
2020 | 11 | 03 | 丰南区 | 唐山宝铁煤化工有限公司 | 2614有机化学原料制造 | 焦油管式炉 | 大气污染物综合排放标准(GB16297-1996) | 沥青烟 | <5.1 | mg/m3 | 140 | 否
2020 | 11 | 03 | 丰南区 | 唐山宝铁煤化工有限公司 | 2614有机化学原料制造 | 焦油管式炉 | 大气污染物综合排放标准(GB16297-1996) | 苯并(a)芘 | 0.000127 | mg/m3 | 0.0003 | 否
2020 | 11 | 03 | 丰南区 | 唐山宝铁煤化工有限公司 | 2614有机化学原料制造 | 精塔管式炉 | 工业炉窑大气污染物排放标准[地标](DB13/1640-2012) | 烟气黑度 | <1 | 级 | 1 | 否
2020 | 11 | 03 | 丰南区 | 唐山宝铁煤化工有限公司 | 2614有机化学原料制造 | 焦油管式炉 | 河北省工业炉窑大气污染物排放标准(DB13/1640—2012) | 颗粒物 | 11.1 | mg/m3 | 50 | 否
2020 | 11 | 03 | 丰南区 | 唐山宝铁煤化工有限公司 | 2614有机化学原料制造 | 精塔管式炉 | 河北省工业炉窑大气污染物排放标准(DB13/1640—2012) | 二氧化硫 | 5 | mg/m3 | 400 | 否
2020 | 11 | 03 | 丰南区 | 唐山宝铁煤化工有限公司 | 2614有机化学原料制造 | 焦油管式炉 | 工业企业挥发性有机物排放控制标准(DB13/2322-2016) | 酚类 | <0.3 | mg/m3 | 50 | 否
2020 | 11 | 03 | 丰南区 | 唐山宝铁煤化工有限公司 | 2614有机化学原料制造 | 焦油管式炉 | 恶臭污染物排放标准(GB14554-93) | 氨 | 0.833 | kg/h | 4.9 | 否
2020 | 11 | 03 | 丰南区 | 唐山宝铁煤化工有限公司 | 2614有机化学原料制造 | 精塔管式炉 | 河北省工业炉窑大气污染物排放标准(DB13/1640—2012) | 颗粒物 | 7.7 | mg/m3 | 50 | 否
2020 | 11 | 03 | 丰南区 | 唐山宝铁煤化工有限公司 | 2614有机化学原料制造 | 焦油管式炉 | 河北省工业炉窑大气污染物排放标准(DB13/1640—2012) | 氮氧化物 | 94 | mg/m3 | 400 | 否
2020 | 11 | 03 | 丰南区 | 唐山宝铁煤化工有限公司 | 2614有机化学原料制造 | 焦油管式炉 | 《工业企业挥发性有机物排放控制标准》(DB13/2322-2016) | 苯 | 1.93 | mg/m3 | 4 | 否
2020 | 11 | 03 | 丰南区 | 唐山宝铁煤化工有限公司 | 2614有机化学原料制造 | 焦油管式炉 | 工业炉窑大气污染物排放标准[地标](DB13/1640-2012) | 烟气黑度 | <1 | 级 | 1 | 否
2020 | 11 | 03 | 丰南区 | 唐山宝铁煤化工有限公司 | 2614有机化学原料制造 | 精塔管式炉 | 《工业企业挥发性有机物排放控制标准》(DB13/2322-2016) | 甲苯与二甲苯合计 | 0.254 | mg/m3 | 30 | 否
2020 | 10 | 28 | 丰南区 | 唐山宝翔化工产品有限公司 | 2614有机化学原料制造 | 二期集中废气排放口(Q0006) | 河北省工业炉窑大气污染物排放标准(DB13/1640—2012) | 颗粒物 | 7.9 | mg/m3 | 50 | 否
2020 | 10 | 28 | 丰南区 | 唐山宝翔化工产品有限公司 | 2614有机化学原料制造 | 二期集中废气排放口(Q0006) | 大气污染物综合排放标准(GB16297-1996) | 氮氧化物 | 195 | mg/m3 | 240 | 否
2020 | 10 | 28 | 丰南区 | 唐山宝翔化工产品有限公司 | 2614有机化学原料制造 | 亚硫酸钠回收工序废气综合治理 | 大气污染物综合排放标准(GB16297-1996) | 颗粒物 | 19.0 | mg/m3 | 120 | 否
2020 | 10 | 28 | 丰南区 | 唐山宝翔化工产品有限公司 | 2614有机化学原料制造 | 导热油炉废气排放口(Q0003) | （冀气领办【2018】177号）《关于开展燃气锅炉氮氧化物治理工作的通知》(001) | 颗粒物 | 3.7 | mg/m3 | 5 | 否
2020 | 10 | 28 | 丰南区 | 唐山宝翔化工产品有限公司 | 2614有机化学原料制造 | 导热油炉废气排放口(Q0003) | （冀气领办【2018】177号）《关于开展燃气锅炉氮氧化物治理工作的通知》(001) | 氮氧化物 | 18 | mg/m3 | 30 | 否
2020 | 10 | 28 | 丰南区 | 唐山宝翔化工产品有限公司 | 2614有机化学原料制造 | 二期集中废气排放口(Q0006) | 河北省工业炉窑大气污染物排放标准(DB13/1640—2012) | 二氧化硫 | 20 | mg/m3 | 400 | 否
2020 | 10 | 28 | 丰南区 | 唐山宝翔化工产品有限公司 | 2614有机化学原料制造 | 导热油炉废气排放口(Q0003) | （冀气领办【2018】177号）《关于开展燃气锅炉氮氧化物治理工作的通知》(001) | 二氧化硫 | 8 | mg/m3 | 10 | 否
2020 | 10 | 30 | 丰南区 | 唐山宝翔化工产品有限公司 | 2614有机化学原料制造 | 焚烧炉废气排放口(Q0007) | 河北省工业炉窑大气污染物排放标准(DB13/1640—2012) | 氮氧化物 | 47 | mg/m3 | 400 | 否
2020 | 10 | 30 | 丰南区 | 唐山宝翔化工产品有限公司 | 2614有机化学原料制造 | 焚烧炉废气排放口(Q0007) | 河北省工业炉窑大气污染物排放标准(DB13/1640—2012) | 颗粒物 | 38.4 | mg/m3 | 50 | 否
2020 | 10 | 30 | 丰南区 | 唐山宝翔化工产品有限公司 | 2614有机化学原料制造 | 低温等离子体废气排放口(Q0005) | 大气污染物综合排放标准(GB16297-1996) | 二氧化硫 | <3 | mg/m3 | 550 | 否
2020 | 10 | 30 | 丰南区 | 唐山宝翔化工产品有限公司 | 2614有机化学原料制造 | 低温等离子体废气排放口(Q0005) | 大气污染物综合排放标准(GB16297-1996) | 硫酸雾 | 0.34 | mg/m3 | 45 | 否
2020 | 10 | 30 | 丰南区 | 唐山宝翔化工产品有限公司 | 2614有机化学原料制造 | 低温等离子体废气排放口(Q0005) | 大气污染物综合排放标准(GB16297-1996) | 颗粒物 | 17.4 | mg/m3 | 120 | 否
2020 | 10 | 30 | 丰南区 | 唐山宝翔化工产品有限公司 | 2614有机化学原料制造 | 焚烧炉废气排放口(Q0007) | 危险废物焚烧污染控制标准(GB18484-2001) | 二氧化硫 | 14 | mg/m3 | 300 | 否
2020 | 10 | 30 | 丰南区 | 唐山宝翔化工产品有限公司 | 2614有机化学原料制造 | 低温等离子体废气排放口(Q0005) | 《工业企业挥发性有机物排放控制标准》(DB13/2322-2016) | 非甲烷总烃 | 2.69 | mg/m3 | 80 | 否
2020 | 10 | 30 | 丰南区 | 唐山宝翔化工产品有限公司 | 2614有机化学原料制造 | 低温等离子体废气排放口(Q0005) | 大气污染物综合排放标准(GB16297-1996) | 酚类 | 0.532 | mg/m3 | 100 | 否
2020 | 11 | 10 | 丰南区 | 唐山北方瓷都陶瓷集团卫生陶瓷有限责任公司 | 3072卫生陶瓷制品制造 | 1#青坯干燥排放口1 | 陶瓷工业污染物排放标准(GB25464-2010) | 氮氧化物 | 33 | mg/m3 | 180 | 否
2020 | 11 | 10 | 丰南区 | 唐山北方瓷都陶瓷集团卫生陶瓷有限责任公司 | 3072卫生陶瓷制品制造 | 2#施釉废气排放口4 | 陶瓷工业污染物排放标准(GB25464-2010) | 颗粒物 | 7.1 | mg/m3 | 30 | 否
2020 | 11 | 10 | 丰南区 | 唐山北方瓷都陶瓷集团卫生陶瓷有限责任公司 | 3072卫生陶瓷制品制造 | 2#施釉废气排放口3 | 陶瓷工业污染物排放标准(GB25464-2010) | 颗粒物 | 6.8 | mg/m3 | 30 | 否
2020 | 11 | 10 | 丰南区 | 唐山北方瓷都陶瓷集团卫生陶瓷有限责任公司 | 3072卫生陶瓷制品制造 | 2#隧道窑排放口 | 陶瓷工业污染物排放标准(GB25464-2010) | 二氧化硫 | 6 | mg/m3 | 50 | 否
2020 | 11 | 10 | 丰南区 | 唐山北方瓷都陶瓷集团卫生陶瓷有限责任公司 | 3072卫生陶瓷制品制造 | 2#隧道窑排放口 | 陶瓷工业污染物排放标准(GB25464-2010) | 氮氧化物 | 22 | mg/m3 | 180 | 否
2020 | 11 | 10 | 丰南区 | 唐山北方瓷都陶瓷集团卫生陶瓷有限责任公司 | 3072卫生陶瓷制品制造 | 2#磨瓷废气排放口 | 陶瓷工业污染物排放标准(GB25464-2010) | 颗粒物 | 7.4 | mg/m3 | 30 | 否
2020 | 11 | 10 | 丰南区 | 唐山北方瓷都陶瓷集团卫生陶瓷有限责任公司 | 3072卫生陶瓷制品制造 | 2#人工修坯排放口4 | 陶瓷工业污染物排放标准(GB25464-2010) | 颗粒物 | 6.1 | mg/m3 | 30 | 否
2020 | 11 | 10 | 丰南区 | 唐山北方瓷都陶瓷集团卫生陶瓷有限责任公司 | 3072卫生陶瓷制品制造 | 2#隧道窑排放口 | 陶瓷工业污染物排放标准(GB25464-2010) | 颗粒物 | 4.1 | mg/m3 | 30 | 否
2020 | 11 | 10 | 丰南区 | 唐山北方瓷都陶瓷集团卫生陶瓷有限责任公司 | 3072卫生陶瓷制品制造 | 2#施釉废气排放口2 | 陶瓷工业污染物排放标准(GB25464-2010) | 颗粒物 | 8.7 | mg/m3 | 30 | 否
2020 | 11 | 10 | 丰南区 | 唐山北方瓷都陶瓷集团卫生陶瓷有限责任公司 | 3072卫生陶瓷制品制造 | 2#人工修坯排放口2 | 陶瓷工业污染物排放标准(GB25464-2010) | 颗粒物 | 7.0 | mg/m3 | 30 | 否
2020 | 11 | 10 | 丰南区 | 唐山北方瓷都陶瓷集团卫生陶瓷有限责任公司 | 3072卫生陶瓷制品制造 | 1#隧道窑排放口 | 陶瓷工业污染物排放标准(GB25464-2010) | 二氧化硫 | 20 | mg/m3 | 50 | 否
2020 | 11 | 10 | 丰南区 | 唐山北方瓷都陶瓷集团卫生陶瓷有限责任公司 | 3072卫生陶瓷制品制造 | 1#隧道窑排放口 | 陶瓷工业污染物排放标准(GB25464-2010) | 颗粒物 | 5.1 | mg/m3 | 30 | 否
2020 | 11 | 10 | 丰南区 | 唐山北方瓷都陶瓷集团卫生陶瓷有限责任公司 | 3072卫生陶瓷制品制造 | 1#青坯干燥排放口1 | 陶瓷工业污染物排放标准(GB25464-2010) | 颗粒物 | 4.2 | mg/m3 | 30 | 否
2020 | 11 | 10 | 丰南区 | 唐山北方瓷都陶瓷集团卫生陶瓷有限责任公司 | 3072卫生陶瓷制品制造 | 1#青坯干燥排放口1 | 陶瓷工业污染物排放标准(GB25464-2010) | 二氧化硫 | 8 | mg/m3 | 50 | 否
2020 | 11 | 10 | 丰南区 | 唐山北方瓷都陶瓷集团卫生陶瓷有限责任公司 | 3072卫生陶瓷制品制造 | 1#隧道窑排放口 | 陶瓷工业污染物排放标准(GB25464-2010) | 氮氧化物 | 32 | mg/m3 | 180 | 否
2020 | 11 | 19 | 丰南区 | 唐山北方瓷都陶瓷集团卫生陶瓷有限责任公司 | 3072卫生陶瓷制品制造 | 1#人工修坯排放口6 | 《陶瓷工业污染物排放标准》及其修改单(GB25464-2010) | 颗粒物 | 7.6 | mg/m3 | 30 | 否
2020 | 11 | 19 | 丰南区 | 唐山北方瓷都陶瓷集团卫生陶瓷有限责任公司 | 3072卫生陶瓷制品制造 | 1#窑烟筒排放口 | 陶瓷工业污染物排放标准(GB25464-2010) | 氮氧化物 | 30 | mg/m3 | 180 | 否
2020 | 11 | 19 | 丰南区 | 唐山北方瓷都陶瓷集团卫生陶瓷有限责任公司 | 3072卫生陶瓷制品制造 | 1#施釉废气排放口1 | 《陶瓷工业污染物排放标准》及其修改单(GB25464-2010) | 颗粒物 | 8.4 | mg/m3 | 30 | 否
2020 | 11 | 19 | 丰南区 | 唐山北方瓷都陶瓷集团卫生陶瓷有限责任公司 | 3072卫生陶瓷制品制造 | 1#窑烟筒排放口 | 陶瓷工业污染物排放标准(GB25464-2010) | 二氧化硫 | 8 | mg/m3 | 50 | 否
2020 | 11 | 19 | 丰南区 | 唐山北方瓷都陶瓷集团卫生陶瓷有限责任公司 | 3072卫生陶瓷制品制造 | 1#窑烟筒排放口 | 陶瓷工业污染物排放标准(GB25464-2010) | 颗粒物 | 5.3 | mg/m3 | 30 | 否
2020 | 11 | 11 | 丰南区 | 唐山达丰焦化有限公司 | 2521炼焦 | 二期脱硫VOC处理设施排放口 | 炼焦化学工业大气污染物超低排放标准(DB13/2863—2018) | 硫化氢 | 0.013 | mg/m3 | 1 | 否
2020 | 11 | 11 | 丰南区 | 唐山达丰焦化有限公司 | 2521炼焦 | 二期焦炉烟囱排放口 | 炼焦化学工业大气污染物超低排放标准(DB13/2863—2018) | 颗粒物 | 5.5 | mg/m3 | 10 | 否
2020 | 11 | 11 | 丰南区 | 唐山达丰焦化有限公司 | 2521炼焦 | 二期机侧炉头烟除尘排放口 | 炼焦化学工业大气污染物超低排放标准(DB13/2863—2018) | 二氧化硫 | 8 | mg/m3 | 70 | 否
2020 | 11 | 11 | 丰南区 | 唐山达丰焦化有限公司 | 2521炼焦 | 二期机侧炉头烟除尘排放口 | 炼焦化学工业大气污染物超低排放标准(DB13/2863—2018) | 颗粒物 | 7.0 | mg/m3 | 10 | 否
2020 | 11 | 11 | 丰南区 | 唐山达丰焦化有限公司 | 2521炼焦 | 二期生化恶臭治理设施排放口 | 炼焦化学工业大气污染物超低排放标准(DB13/2863—2018) | 硫化氢 | 0.021 | mg/m3 | 1 | 否
2020 | 11 | 11 | 丰南区 | 唐山达丰焦化有限公司 | 2521炼焦 | 二期焦炉烟囱排放口 | 炼焦化学工业大气污染物超低排放标准(DB13/2863—2018) | 二氧化硫 | 13 | mg/m3 | 30 | 否
2020 | 11 | 11 | 丰南区 | 唐山达丰焦化有限公司 | 2521炼焦 | 二期生化恶臭治理设施排放口 | 炼焦化学工业大气污染物超低排放标准(DB13/2863—2018) | 氨 | 1.46 | mg/m3 | 10 | 否
2020 | 11 | 11 | 丰南区 | 唐山达丰焦化有限公司 | 2521炼焦 | 二期生化恶臭治理设施排放口 | 炼焦化学工业大气污染物超低排放标准(DB13/2863—2018) | 非甲烷总烃 | 0.43 | mg/m3 | 50 | 否
2020 | 11 | 11 | 丰南区 | 唐山达丰焦化有限公司 | 2521炼焦 | 二期焦炉烟囱排放口 | 炼焦化学工业大气污染物超低排放标准(DB13/2863—2018) | 氮氧化物 | 58 | mg/m3 | 130 | 否
2020 | 11 | 11 | 丰南区 | 唐山达丰焦化有限公司 | 2521炼焦 | 二期机侧炉头烟除尘排放口 | 炼焦化学工业大气污染物超低排放标准(DB13/2863—2018) | 苯并芘 | 0.046 | ug/m3 | 0.3 | 否
2020 | 11 | 11 | 丰南区 | 唐山达丰焦化有限公司 | 2521炼焦 | 筛焦楼除尘排放口 | 炼焦化学工业大气污染物超低排放标准(DB13/2863—2018) | 颗粒物 | 7.4 | mg/m3 | 10 | 否
2020 | 11 | 11 | 丰南区 | 唐山达丰焦化有限公司 | 2521炼焦 | 二期脱硫VOC处理设施排放口 | 炼焦化学工业大气污染物超低排放标准(DB13/2863—2018) | 氨 | 7.52 | mg/m3 | 10 | 否
2020 | 11 | 20 | 丰南区 | 唐山达润达机械设备制造（集团）有限公司 | 3130钢压延加工 | 盐酸灌区废气排放口(DA001) | 河北省钢铁工业大气污染物排放标准(DB13/2169—2015) | 氯化氢 | 9.1 | mg/m3 | 15 | 否
2020 | 11 | 20 | 丰南区 | 唐山达润达机械设备制造（集团）有限公司 | 3130钢压延加工 | 3#车间箱式退火炉保温段废气(DA001) | 河北省钢铁工业大气污染物排放标准(DB13/2169—2015) | 二氧化硫 | 14 | mg/m3 | 100 | 否
2020 | 11 | 20 | 丰南区 | 唐山达润达机械设备制造（集团）有限公司 | 3130钢压延加工 | 3#车间箱式退火炉保温段废气(DA001) | 河北省钢铁工业大气污染物排放标准(DB13/2169—2015) | 颗粒物 | 8.2 | mg/m3 | 15 | 否
2020 | 11 | 20 | 丰南区 | 唐山达润达机械设备制造（集团）有限公司 | 3130钢压延加工 | 3#车间箱式退火炉保温段废气(DA001) | 河北省钢铁工业大气污染物排放标准(DB13/2169—2015) | 氮氧化物 | 51 | mg/m3 | 300 | 否
2020 | 11 | 17 | 丰南区 | 唐山东方雨虹防水技术有限公司 | 3033防水建筑材料制造 | 卷材二车间 | 大气污染物综合排放标准(GB16297-1996) | 沥青烟 | <5.1 | mg/m3 | 140 | 否
2020 | 11 | 17 | 丰南区 | 唐山东方雨虹防水技术有限公司 | 3033防水建筑材料制造 | 卷材一车间 | 《工业企业挥发性有机物排放控制标准》(DB13/2322-2016) | 非甲烷总烃 | 1.54 | mg/m3 | 80 | 否
2020 | 11 | 17 | 丰南区 | 唐山东方雨虹防水技术有限公司 | 3033防水建筑材料制造 | 卷材二车间 | 大气污染物综合排放标准(GB16297-1996) | 苯并(a)芘 | 0.00000069 | kg/h | 0.00013 | 否
2020 | 11 | 17 | 丰南区 | 唐山东方雨虹防水技术有限公司 | 3033防水建筑材料制造 | 天然气锅炉排放口 | 锅炉大气污染物排放标准(GB13271-2014) | 颗粒物 | 4.3 | mg/m3 | 20 | 否
2020 | 11 | 17 | 丰南区 | 唐山东方雨虹防水技术有限公司 | 3033防水建筑材料制造 | 天然气锅炉排放口 | 锅炉大气污染物排放标准(GB13271-2014) | 二氧化硫 | 7 | mg/m3 | 50 | 否
2020 | 11 | 17 | 丰南区 | 唐山东方雨虹防水技术有限公司 | 3033防水建筑材料制造 | 天然气锅炉排放口 | 锅炉大气污染物排放标准(GB13271-2014) | 氮氧化物 | 27 | mg/m3 | 200 | 否
2020 | 11 | 17 | 丰南区 | 唐山东方雨虹防水技术有限公司 | 3033防水建筑材料制造 | 卷材一车间 | 大气污染物综合排放标准(GB16297-1996) | 苯并(a)芘 | 0.00000092 | kg/h | 0.00013 | 否
2020 | 11 | 17 | 丰南区 | 唐山东方雨虹防水技术有限公司 | 3033防水建筑材料制造 | 卷材二车间 | 《工业企业挥发性有机物排放控制标准》(DB13/2322-2016) | 非甲烷总烃 | 1.82 | mg/m3 | 80 | 否
2020 | 11 | 17 | 丰南区 | 唐山东方雨虹防水技术有限公司 | 3033防水建筑材料制造 | 卷材一车间 | 大气污染物综合排放标准(GB16297-1996) | 沥青烟 | <5.1 | mg/m3 | 140 | 否
2020 | 11 | 19 | 丰南区 | 唐山东方雨虹防水技术有限公司 | 3033防水建筑材料制造 | 聚氨酯车间 | 大气污染物综合排放标准(GB16297-1996) | 颗粒物 | 6.8 | mg/m3 | 120 | 否
2020 | 11 | 19 | 丰南区 | 唐山东方雨虹防水技术有限公司 | 3033防水建筑材料制造 | 挤塑板VOC治理设施 | 《工业企业挥发性有机物排放控制标准》(DB13/2322-2016) | 非甲烷总烃 | 2.13 | mg/m3 | 80 | 否
2020 | 11 | 19 | 丰南区 | 唐山东方雨虹防水技术有限公司 | 3033防水建筑材料制造 | 聚氨酯车间 | 《工业企业挥发性有机物排放控制标准》(DB13/2322-2016) | 非甲烷总烃 | 1.64 | mg/m3 | 80 | 否
2020 | 11 | 19 | 丰南区 | 唐山东方雨虹防水技术有限公司 | 3033防水建筑材料制造 | 挤塑板VOC治理设施 | 恶臭污染物排放标准(GB14554-93) | 臭气浓度 | 193 | 无量纲 | 6000 | 否
2020 | 11 | 19 | 丰南区 | 唐山东方雨虹防水技术有限公司 | 3033防水建筑材料制造 | 聚氨酯车间 | 《工业企业挥发性有机物排放控制标准》(DB13/2322-2016) | 苯 | 0.716 | mg/m3 | 4 | 否
2020 | 11 | 19 | 丰南区 | 唐山东方雨虹防水技术有限公司 | 3033防水建筑材料制造 | 聚氨酯车间 | 恶臭污染物排放标准(GB14554-93) | 臭气浓度 | 484 | 无量纲 | 6000 | 否
2020 | 11 | 19 | 丰南区 | 唐山东方雨虹防水技术有限公司 | 3033防水建筑材料制造 | 聚氨酯车间 | 工业企业挥发性有机物排放控制标准(DB13/2322-2016) | 甲苯与二甲苯合计 | 0.072 | mg/m3 | 40 | 否
2020 | 10 | 12 | 丰南区 | 唐山东华钢铁企业集团有限公司 | 31黑色金属冶炼和压延加工业 | 精炼除尘废气排放口 | 钢铁工业大气污染物超低排放标准(DB13/2169—2018) | 颗粒物 | 5.9 | mg/m3 | 10 | 否
2020 | 10 | 12 | 丰南区 | 唐山东华钢铁企业集团有限公司 | 31黑色金属冶炼和压延加工业 | 炼钢三次 | 钢铁工业大气污染物超低排放标准(DB13/2169—2018) | 颗粒物 | 5.3 | mg/m3 | 10 | 否
2020 | 10 | 12 | 丰南区 | 唐山东华钢铁企业集团有限公司 | 31黑色金属冶炼和压延加工业 | 高炉辅助除尘1废气排放口 | 钢铁工业大气污染物超低排放标准(DB13/2169—2018) | 颗粒物 | 6.6 | mg/m3 | 10 | 否
2020 | 10 | 12 | 丰南区 | 唐山东华钢铁企业集团有限公司 | 31黑色金属冶炼和压延加工业 | 3#高炉出铁场 | 钢铁工业大气污染物超低排放标准(DB13/2169—2018) | 颗粒物 | 5.2 | mg/m3 | 10 | 否
2020 | 10 | 12 | 丰南区 | 唐山东华钢铁企业集团有限公司 | 31黑色金属冶炼和压延加工业 | 2#转炉二次 | 钢铁工业大气污染物超低排放标准(DB13/2169—2018) | 颗粒物 | 5.0 | mg/m3 | 10 | 否
2020 | 10 | 12 | 丰南区 | 唐山东华钢铁企业集团有限公司 | 31黑色金属冶炼和压延加工业 | 1#转炉二次 | 钢铁工业大气污染物超低排放标准(DB13/2169—2018) | 颗粒物 | 4.3 | mg/m3 | 10 | 否
2020 | 10 | 12 | 丰南区 | 唐山东华钢铁企业集团有限公司 | 31黑色金属冶炼和压延加工业 | 3#高炉矿槽 | 钢铁工业大气污染物超低排放标准(DB13/2169—2018) | 颗粒物 | 6.0 | mg/m3 | 10 | 否
2020 | 10 | 13 | 丰南区 | 唐山东华钢铁企业集团有限公司 | 31黑色金属冶炼和压延加工业 | 封闭料场装卸废气（全封闭环保料场装卸C1除尘系统） | 钢铁工业大气污染物超低排放标准(DB13/2169—2018) | 颗粒物 | 6.7 | mg/m3 | 10 | 否
2020 | 10 | 13 | 丰南区 | 唐山东华钢铁企业集团有限公司 | 31黑色金属冶炼和压延加工业 | 1#、2#高炉炉顶除尘 | 钢铁工业大气污染物超低排放标准(DB13/2169—2018) | 颗粒物 | 7.2 | mg/m3 | 10 | 否
2020 | 10 | 13 | 丰南区 | 唐山东华钢铁企业集团有限公司 | 31黑色金属冶炼和压延加工业 | 1#、2#白灰窑原料转运 | 钢铁工业大气污染物超低排放标准(DB13/2169—2018) | 颗粒物 | 6.9 | mg/m3 | 10 | 否
2020 | 10 | 13 | 丰南区 | 唐山东华钢铁企业集团有限公司 | 31黑色金属冶炼和压延加工业 | 1#、2#高炉煤粉制备废气 | 钢铁工业大气污染物超低排放标准(DB13/2169—2018) | 颗粒物 | 6.8 | mg/m3 | 10 | 否
2020 | 10 | 13 | 丰南区 | 唐山东华钢铁企业集团有限公司 | 31黑色金属冶炼和压延加工业 | 1#、2#白灰窑成品筛分、转运 | 钢铁工业大气污染物超低排放标准(DB13/2169—2018) | 颗粒物 | 7.0 | mg/m3 | 10 | 否
2020 | 10 | 20 | 丰南区 | 唐山东华钢铁企业集团有限公司 | 31黑色金属冶炼和压延加工业 | 3#高炉煤粉制备废气 | 钢铁工业大气污染物超低排放标准(DB13/2169—2018) | 颗粒物 | 6.3 | mg/m3 | 10 | 否
2020 | 10 | 20 | 丰南区 | 唐山东华钢铁企业集团有限公司 | 31黑色金属冶炼和压延加工业 | 2#高炉矿槽 | 钢铁工业大气污染物超低排放标准(DB13/2169—2018) | 颗粒物 | 4.1 | mg/m3 | 10 | 否
2020 | 10 | 20 | 丰南区 | 唐山东华钢铁企业集团有限公司 | 31黑色金属冶炼和压延加工业 | 3#高炉热风炉 | 钢铁工业大气污染物超低排放标准(DB13/2169—2018) | 颗粒物 | 5.4 | mg/m3 | 10 | 否
2020 | 10 | 20 | 丰南区 | 唐山东华钢铁企业集团有限公司 | 31黑色金属冶炼和压延加工业 | 3#高炉热风炉 | 钢铁工业大气污染物超低排放标准(DB13/2169—2018) | 氮氧化物 | 32 | mg/m3 | 150 | 否
2020 | 10 | 20 | 丰南区 | 唐山东华钢铁企业集团有限公司 | 31黑色金属冶炼和压延加工业 | 1#高炉出铁场 | 钢铁工业大气污染物超低排放标准(DB13/2169—2018) | 颗粒物 | 5.8 | mg/m3 | 10 | 否
2020 | 10 | 20 | 丰南区 | 唐山东华钢铁企业集团有限公司 | 31黑色金属冶炼和压延加工业 | 2#高炉出铁场 | 钢铁工业大气污染物超低排放标准(DB13/2169—2018) | 颗粒物 | 6.6 | mg/m3 | 10 | 否
2020 | 10 | 20 | 丰南区 | 唐山东华钢铁企业集团有限公司 | 31黑色金属冶炼和压延加工业 | 1#高炉矿槽 | 钢铁工业大气污染物超低排放标准(DB13/2169—2018) | 颗粒物 | 3.9 | mg/m3 | 10 | 否
2020 | 10 | 20 | 丰南区 | 唐山东华钢铁企业集团有限公司 | 31黑色金属冶炼和压延加工业 | 3#高炉热风炉 | 钢铁工业大气污染物超低排放标准(DB13/2169—2018) | 二氧化硫 | 29 | mg/m3 | 50 | 否
2020 | 10 | 20 | 丰南区 | 唐山东华钢铁企业集团有限公司 | 31黑色金属冶炼和压延加工业 | 1#、2#烧结机配料、1#、2#高炉转运废气（全封闭环保料场C3除尘系统废气） | 钢铁工业大气污染物超低排放标准(DB13/2169—2018) | 颗粒物 | 6.5 | mg/m3 | 10 | 否
2020 | 10 | 21 | 丰南区 | 唐山东华钢铁企业集团有限公司 | 31黑色金属冶炼和压延加工业 | 1#、2#高炉热风炉 | 钢铁工业大气污染物超低排放标准(DB13/2169—2018) | 颗粒物 | 5.3 | mg/m3 | 10 | 否
2020 | 10 | 21 | 丰南区 | 唐山东华钢铁企业集团有限公司 | 31黑色金属冶炼和压延加工业 | 钢渣处理废气 | 钢铁工业大气污染物超低排放标准(DB13/2169—2018) | 颗粒物 | 7.8 | mg/m3 | 10 | 否
2020 | 10 | 21 | 丰南区 | 唐山东华钢铁企业集团有限公司 | 31黑色金属冶炼和压延加工业 | 1#、2#高炉热风炉 | 钢铁工业大气污染物超低排放标准(DB13/2169—2018) | 二氧化硫 | 41 | mg/m3 | 50 | 否
2020 | 10 | 21 | 丰南区 | 唐山东华钢铁企业集团有限公司 | 31黑色金属冶炼和压延加工业 | 封闭料场转运废气（全封闭环保料场转运C2除尘系统废气） | 钢铁工业大气污染物超低排放标准(DB13/2169—2018) | 颗粒物 | 8.4 | mg/m3 | 10 | 否
2020 | 10 | 21 | 丰南区 | 唐山东华钢铁企业集团有限公司 | 31黑色金属冶炼和压延加工业 | 1#转炉一次 | 钢铁工业大气污染物超低排放标准(DB13/2169—2018) | 颗粒物 | 34.1 | mg/m3 | 50 | 否
2020 | 10 | 21 | 丰南区 | 唐山东华钢铁企业集团有限公司 | 31黑色金属冶炼和压延加工业 | 2#转炉一次 | 钢铁工业大气污染物超低排放标准(DB13/2169—2018) | 颗粒物 | 32.6 | mg/m3 | 50 | 否
2020 | 10 | 21 | 丰南区 | 唐山东华钢铁企业集团有限公司 | 31黑色金属冶炼和压延加工业 | 棒材精轧废气 | 钢铁工业大气污染物超低排放标准(DB13/2169—2018) | 颗粒物 | 5.7 | mg/m3 | 10 | 否
2020 | 10 | 21 | 丰南区 | 唐山东华钢铁企业集团有限公司 | 31黑色金属冶炼和压延加工业 | 1#、2#高炉热风炉 | 钢铁工业大气污染物超低排放标准(DB13/2169—2018) | 氮氧化物 | 24 | mg/m3 | 150 | 否
2020 | 10 | 21 | 丰南区 | 唐山东华钢铁企业集团有限公司 | 31黑色金属冶炼和压延加工业 | 高线精轧废气 | 钢铁工业大气污染物超低排放标准(DB13/2169—2018) | 颗粒物 | 6.3 | mg/m3 | 10 | 否
2020 | 10 | 22 | 丰南区 | 唐山东华钢铁企业集团有限公司 | 31黑色金属冶炼和压延加工业 | 3#高线加热炉（高线b生产线加热炉） | 钢铁工业大气污染物超低排放标准(DB13/2169—2018) | 氮氧化物 | 93 | mg/m3 | 150 | 否
2020 | 10 | 22 | 丰南区 | 唐山东华钢铁企业集团有限公司 | 31黑色金属冶炼和压延加工业 | 3#煤气发电锅炉烟气 | 火电厂大气污染物排放标准(GB13223-2011) | 氮氧化物 | 15 | mg/m3 | 200 | 否
2020 | 10 | 22 | 丰南区 | 唐山东华钢铁企业集团有限公司 | 31黑色金属冶炼和压延加工业 | 3#煤气发电锅炉烟气 | 火电厂大气污染物排放标准(GB13223-2011) | 烟尘 | 2.5 | mg/m3 | 10 | 否
2020 | 10 | 22 | 丰南区 | 唐山东华钢铁企业集团有限公司 | 31黑色金属冶炼和压延加工业 | 1#加热炉（棒材生产线加热炉） | 钢铁工业大气污染物超低排放标准(DB13/2169—2018) | 二氧化硫 | 23 | mg/m3 | 50 | 否
2020 | 10 | 22 | 丰南区 | 唐山东华钢铁企业集团有限公司 | 31黑色金属冶炼和压延加工业 | 3#煤气发电锅炉烟气 | 火电厂大气污染物排放标准(GB13223-2011) | 二氧化硫 | 9 | mg/m3 | 100 | 否
2020 | 10 | 22 | 丰南区 | 唐山东华钢铁企业集团有限公司 | 31黑色金属冶炼和压延加工业 | 1#加热炉（棒材生产线加热炉） | 钢铁工业大气污染物超低排放标准(DB13/2169—2018) | 颗粒物 | 5.0 | mg/m3 | 10 | 否
2020 | 10 | 22 | 丰南区 | 唐山东华钢铁企业集团有限公司 | 31黑色金属冶炼和压延加工业 | 1#加热炉（棒材生产线加热炉） | 钢铁工业大气污染物超低排放标准(DB13/2169—2018) | 氮氧化物 | 67 | mg/m3 | 150 | 否
2020 | 10 | 22 | 丰南区 | 唐山东华钢铁企业集团有限公司 | 31黑色金属冶炼和压延加工业 | 3#高线加热炉（高线b生产线加热炉） | 钢铁工业大气污染物超低排放标准(DB13/2169—2018) | 二氧化硫 | 33 | mg/m3 | 50 | 否
2020 | 10 | 22 | 丰南区 | 唐山东华钢铁企业集团有限公司 | 31黑色金属冶炼和压延加工业 | 3#高线加热炉（高线b生产线加热炉） | 钢铁工业大气污染物超低排放标准(DB13/2169—2018) | 颗粒物 | 5.3 | mg/m3 | 10 | 否
2020 | 11 | 19 | 丰南区 | 唐山钢铁集团重机装备有限公司 | 3391黑色金属铸造 | 炼钢作业区电弧炉、精炼炉 | 钢铁工业大气污染物超低排放标准 (DB132169-2018) | 颗粒物 | 7.0 | mg/m3 | 10 | 否
2020 | 11 | 19 | 丰南区 | 唐山钢铁集团重机装备有限公司 | 3391黑色金属铸造 | 轧辊作业区大离心中频炉（3t、7t、10t) | 钢铁工业大气污染物超低排放标准 (DB132169-2018) | 颗粒物 | 6.1 | mg/m3 | 10 | 否
2020 | 11 | 19 | 丰南区 | 唐山钢铁集团重机装备有限公司 | 3391黑色金属铸造 | 炼钢作业区20t中频炉 | 钢铁工业大气污染物超低排放标准 (DB132169-2018) | 颗粒物 | 6.5 | mg/m3 | 10 | 否
2020 | 11 | 19 | 丰南区 | 唐山钢铁集团重机装备有限公司 | 3391黑色金属铸造 | 轧辊车间二次除尘 | 钢铁工业大气污染物超低排放标准 (DB132169-2018) | 颗粒物 | 7.9 | mg/m3 | 10 | 否
2020 | 11 | 19 | 丰南区 | 唐山钢铁集团重机装备有限公司 | 3391黑色金属铸造 | 炼钢作业区VOD精炼炉 | 钢铁工业大气污染物超低排放标准 (DB132169-2018) | 颗粒物 | 4.9 | mg/m3 | 10 | 否
2020 | 11 | 19 | 丰南区 | 唐山钢铁集团重机装备有限公司 | 3391黑色金属铸造 | 轧辊作业区小离心中频炉（1t、1.5t、3t）浇注 | 钢铁工业大气污染物超低排放标准 (DB132169-2018) | 颗粒物 | 6.4 | mg/m3 | 10 | 否
2020 | 11 | 19 | 丰南区 | 唐山国丰第一冷轧镀锌技术有限公司 | 3130钢压延加工 | 酸再生二级洗涤(DA008) | 轧钢工业大气污染物排放标准(GB28665-2012) | 氯化氢 | 8.9 | mg/m3 | 30 | 否
2020 | 11 | 19 | 丰南区 | 唐山国丰第一冷轧镀锌技术有限公司 | 3130钢压延加工 | 油雾净化(DA007) | 轧钢工业大气污染物排放标准(GB28665-2012) | 油雾 | <0.1 | mg/m3 | 20 | 否
2020 | 11 | 19 | 丰南区 | 唐山国丰第一冷轧镀锌技术有限公司 | 3130钢压延加工 | 焊机除尘(DA006) | 轧钢工业大气污染物排放标准(GB28665-2012) | 颗粒物 | 8.2 | mg/m3 | 15 | 否
2020 | 11 | 19 | 丰南区 | 唐山国丰第一冷轧镀锌技术有限公司 | 3130钢压延加工 | 酸再生二级洗涤(DA008) | 轧钢工业大气污染物排放标准(GB28665-2012) | 颗粒物 | 6.7 | mg/m3 | 30 | 否
2020 | 11 | 19 | 丰南区 | 唐山国丰第一冷轧镀锌技术有限公司 | 3130钢压延加工 | 酸再生铁粉料仓(DA009) | 轧钢工业大气污染物排放标准(GB28665-2012) | 颗粒物 | 7.2 | mg/m3 | 15 | 否
2020 | 11 | 19 | 丰南区 | 唐山国丰第一冷轧镀锌技术有限公司 | 3130钢压延加工 | 酸雾净化(DA010) | 轧钢工业大气污染物排放标准(GB28665-2012) | 氯化氢 | 6.9 | mg/m3 | 20 | 否
2020 | 09 | 13 | 丰南区 | 唐山华熠实业股份有限公司 | 261基础化学原料制造 | 水处理中和罐废气 | 恶臭污染物排放标准(GB14554-93) | 氨 | 2.06 | mg/m3 | 5.0 | 否
2020 | 10 | 29 | 丰南区 | 唐山华熠实业股份有限公司 | 261基础化学原料制造 | 顺酐成型废气排放口(DA002) | 大气污染物综合排放标准(GB16297-1996) | 颗粒物 | 24.8 | mg/m3 | 120 | 否
2020 | 10 | 30 | 丰南区 | 唐山华熠实业股份有限公司 | 261基础化学原料制造 | 苯酐结片机废气排放口(DA004) | 大气污染物综合排放标准(GB16297-1996) | 颗粒物 | 30.4 | mg/m3 | 120 | 否
2020 | 10 | 30 | 丰南区 | 唐山华熠实业股份有限公司 | 261基础化学原料制造 | 熔硫废气排放口(DA001) | 大气污染物综合排放标准(GB16297-1996) | 颗粒物 | 18.2 | mg/m3 | 120 | 否
2020 | 10 | 31 | 丰南区 | 唐山华熠实业股份有限公司 | 261基础化学原料制造 | 吐氏酸中和、氨化、酸化废气出口(DA001) | 大气污染物综合排放标准(GB16297-1996) | 氯化氢 | 12.7 | mg/m3 | 100 | 否
2020 | 10 | 31 | 丰南区 | 唐山华熠实业股份有限公司 | 261基础化学原料制造 | J酸上料废气排放口(DA001) | 大气污染物综合排放标准(GB16297-1996) | 颗粒物 | 18.4 | mg/m3 | 120 | 否
2020 | 10 | 31 | 丰南区 | 唐山华熠实业股份有限公司 | 261基础化学原料制造 | 硫酸二吸塔尾气排放口(DA006) | 硫酸工业污染物排放标准(GB26132-2010) | 硫酸雾 | 0.96 | mg/m3 | 5 | 否
2020 | 10 | 31 | 丰南区 | 唐山华熠实业股份有限公司 | 261基础化学原料制造 | J酸磺化废气排放口(DA001) | 大气污染物综合排放标准(GB16297-1996) | 硫酸雾 | 0.48 | mg/m3 | 45 | 否
2020 | 10 | 31 | 丰南区 | 唐山华熠实业股份有限公司 | 261基础化学原料制造 | J酸酸化废气排放口(DA001) | 大气污染物综合排放标准(GB16297-1996) | 二氧化硫 | <3 | mg/m3 | 550 | 否
2020 | 10 | 31 | 丰南区 | 唐山华熠实业股份有限公司 | 261基础化学原料制造 | 吐氏酸中和、氨化、酸化废气出口(DA001) | 恶臭污染物排放标准(GB14554-93) | 氨 | 0.004 | kg/h | 8.7 | 否
2020 | 10 | 31 | 丰南区 | 唐山华熠实业股份有限公司 | 261基础化学原料制造 | 吐氏酸中和、氨化、酸化废气出口(DA001) | 大气污染物综合排放标准(GB16297-1996) | 二氧化硫 | 6 | mg/m3 | 550 | 否
2020 | 10 | 31 | 丰南区 | 唐山华熠实业股份有限公司 | 261基础化学原料制造 | 硫酸二吸塔尾气排放口(DA006) | 硫酸工业污染物排放标准(GB26132-2010) | 二氧化硫 | 12 | mg/m3 | 200 | 否
2020 | 10 | 31 | 丰南区 | 唐山华熠实业股份有限公司 | 261基础化学原料制造 | 吐氏酸干燥废气排放口(DA001) | 大气污染物综合排放标准(GB16297-1996) | 颗粒物 | 10.8 | mg/m3 | 120 | 否
2020 | 10 | 31 | 丰南区 | 唐山华熠实业股份有限公司 | 261基础化学原料制造 | 切换冷凝废气、苯酐真空废气排放口(DA003) | 固定污染源一氧化碳排放标准[地标](DB13487-2002) | 一氧化碳 | 1360 | mg/Nm3 | 2000 | 否
2020 | 10 | 31 | 丰南区 | 唐山华熠实业股份有限公司 | 261基础化学原料制造 | 切换冷凝废气、苯酐真空废气排放口(DA003) | 《工业企业挥发性有机物排放控制标准》(DB13/2322-2016) | 非甲烷总烃 | 1.40 | mg/m3 | 80 | 否
2020 | 10 | 31 | 丰南区 | 唐山华熠实业股份有限公司 | 261基础化学原料制造 | 硫酸二吸塔尾气排放口(DA006) | 大气污染物综合排放标准(GB16297-1996) | 氮氧化物 | 7 | mg/m3 | 240 | 否
2020 | 10 | 31 | 丰南区 | 唐山华熠实业股份有限公司 | 261基础化学原料制造 | J酸酸化废气排放口(DA001) | 恶臭污染物排放标准(GB14554-93) | 氨 | 0.003 | kg/h | 8.7 | 否
2020 | 10 | 31 | 丰南区 | 唐山华熠实业股份有限公司 | 261基础化学原料制造 | J酸干燥废气排放口(DA001) | 大气污染物综合排放标准(GB16297-1996) | 颗粒物 | 18.5 | mg/m3 | 120 | 否
2020 | 11 | 02 | 丰南区 | 唐山环洁能源有限公司 | 7729其他污染治理 | 除臭车间 | 恶臭污染物排放标准(GB14554-93) | 氨 | 2.80 | mg/m3 | 4.9 | 否
2020 | 11 | 02 | 丰南区 | 唐山环洁能源有限公司 | 7729其他污染治理 | 除臭车间 | 恶臭污染物排放标准(GB14554-93) | 臭气浓度 | 461 | 无量纲 | 2000 | 否
2020 | 11 | 02 | 丰南区 | 唐山环洁能源有限公司 | 7729其他污染治理 | 沼气发电车间3号机组 | 《固定式内燃机大气污染物排放标准》(DB11/1056-2013) | 氮氧化物 | 203 | mg/m3 | 250 | 否
2020 | 11 | 02 | 丰南区 | 唐山环洁能源有限公司 | 7729其他污染治理 | 沼气发电车间2号机组 | 锅炉大气污染物排放标准(GB13271-2014) | 二氧化硫 | 8 | mg/m3 | 50 | 否
2020 | 11 | 02 | 丰南区 | 唐山环洁能源有限公司 | 7729其他污染治理 | 沼气发电车间2号机组 | 锅炉大气污染物排放标准(GB13271-2014) | 颗粒物 | 3.0 | mg/m3 | 20 | 否
2020 | 11 | 02 | 丰南区 | 唐山环洁能源有限公司 | 7729其他污染治理 | 沼气发电车间3号机组 | 锅炉大气污染物排放标准(GB13271-2014) | 二氧化硫 | 8 | mg/m3 | 50 | 否
2020 | 11 | 02 | 丰南区 | 唐山环洁能源有限公司 | 7729其他污染治理 | 沼气发电车间2号机组 | 《固定式内燃机大气污染物排放标准》(DB11/1056-2013) | 氮氧化物 | 168 | mg/m3 | 250 | 否
2020 | 11 | 02 | 丰南区 | 唐山环洁能源有限公司 | 7729其他污染治理 | 沼气发电车间3号机组 | 锅炉大气污染物排放标准(GB13271-2014) | 颗粒物 | 3.2 | mg/m3 | 20 | 否
2020 | 11 | 02 | 丰南区 | 唐山环洁能源有限公司 | 7729其他污染治理 | 除臭车间 | 恶臭污染物排放标准(GB14554-93) | 硫化氢 | 0.029 | kg/h | 0.33 | 否
2020 | 12 | 15 | 丰南区 | 唐山惠达智能厨卫科技有限公司 | 211木质家具制造 | A2南修色 3#4#净化设备后排气筒 | 工业企业挥发性有机物排放控制标准(DB13/2322-2016) | 甲苯与二甲苯合计 | 0.0374 | mg/m3 | 20 | 否
2020 | 12 | 15 | 丰南区 | 唐山惠达智能厨卫科技有限公司 | 211木质家具制造 | A2南修色 3#4#净化设备后排气筒 | 工业企业挥发性有机物排放控制标准(DB13/2322-2016) | 苯 | 0.0057 | mg/m3 | 1 | 否
2020 | 12 | 15 | 丰南区 | 唐山惠达智能厨卫科技有限公司 | 211木质家具制造 | A2北底漆 3#4#净化设备后排气筒 | 工业企业挥发性有机物排放控制标准(DB13/2322-2016) | 甲苯与二甲苯合计 | <0.0015 | mg/m3 | 20 | 否
2020 | 12 | 15 | 丰南区 | 唐山惠达智能厨卫科技有限公司 | 211木质家具制造 | A2北底漆 3#4#净化设备后排气筒 | 工业企业挥发性有机物排放控制标准(DB13/2322-2016) | 苯 | 0.0095 | mg/m3 | 1 | 否
2020 | 12 | 15 | 丰南区 | 唐山惠达智能厨卫科技有限公司 | 211木质家具制造 | A2南面漆10#12#净化设备后排气筒 | 工业企业挥发性有机物排放控制标准(DB13/2322-2016) | 苯 | 0.1033 | mg/m3 | 1 | 否
2020 | 12 | 15 | 丰南区 | 唐山惠达智能厨卫科技有限公司 | 211木质家具制造 | A2北底漆 3#4#净化设备后排气筒 | 工业企业挥发性有机物排放控制标准(DB13/2322-2016) | 非甲烷总烃 | 4.91 | mg/m3 | 60 | 否
2020 | 12 | 15 | 丰南区 | 唐山惠达智能厨卫科技有限公司 | 211木质家具制造 | A2南面漆10#12#净化设备后排气筒 | 工业企业挥发性有机物排放控制标准(DB13/2322-2016) | 甲苯与二甲苯合计 | 18.5326 | mg/m3 | 20 | 否
2020 | 12 | 15 | 丰南区 | 唐山惠达智能厨卫科技有限公司 | 211木质家具制造 | A2南修色 3#4#净化设备后排气筒 | 工业企业挥发性有机物排放控制标准(DB13/2322-2016) | 非甲烷总烃 | 15.9 | mg/m3 | 60 | 否
2020 | 12 | 15 | 丰南区 | 唐山惠达智能厨卫科技有限公司 | 211木质家具制造 | A2南面漆10#12#净化设备后排气筒 | 工业企业挥发性有机物排放控制标准(DB13/2322-2016) | 非甲烷总烃 | 20.0 | mg/m3 | 60 | 否
2020 | 10 | 14 | 丰南区 | 唐山洁城能源股份有限公司 | 441电力生产 | 4# 焚烧炉烟气(DA001) | 生活垃圾焚烧污染控制标准(GB18485-2014) | 二噁英类 | 0.079 | ng-TEQ/m3 | 0.1 | 否
2020 | 10 | 15 | 丰南区 | 唐山洁城能源股份有限公司 | 441电力生产 | 4# 焚烧炉烟气(DA001) | 生活垃圾焚烧污染控制标准(GB18485-2014) | 氮氧化物 | 94 | mg/m3 | 300 | 否
2020 | 10 | 15 | 丰南区 | 唐山洁城能源股份有限公司 | 441电力生产 | 4# 焚烧炉烟气(DA001) | 生活垃圾焚烧污染控制标准(GB18485-2014) | 锑，砷，铅，铬，钴，铜，锰，镍及其化合物（以Sb+As+Pb+Cr+Co+Cu+Mn+Ni计） | 0.00301 | mg/m3 | 1.0 | 否
2020 | 10 | 15 | 丰南区 | 唐山洁城能源股份有限公司 | 441电力生产 | 4# 焚烧炉烟气(DA001) | 生活垃圾焚烧污染控制标准(GB18485-2014) | 汞及其化合物 | <0.0025 | mg/m3 | 0.05 | 否
2020 | 10 | 15 | 丰南区 | 唐山洁城能源股份有限公司 | 441电力生产 | 4# 焚烧炉烟气(DA001) | 生活垃圾焚烧污染控制标准(GB18485-2014) | 颗粒物 | 1.6 | mg/m3 | 30 | 否
2020 | 10 | 15 | 丰南区 | 唐山洁城能源股份有限公司 | 441电力生产 | 4# 焚烧炉烟气(DA001) | 生活垃圾焚烧污染控制标准(GB18485-2014) | 二氧化硫 | <3 | mg/m3 | 100 | 否
2020 | 10 | 15 | 丰南区 | 唐山洁城能源股份有限公司 | 441电力生产 | 4# 焚烧炉烟气(DA001) | 生活垃圾焚烧污染控制标准(GB18485-2014) | 镉、铊及其化合物（以Cd +Tl计） | 0.000055 | mg/m3 | 0.1 | 否
2020 | 10 | 15 | 丰南区 | 唐山洁城能源股份有限公司 | 441电力生产 | 4# 焚烧炉烟气(DA001) | 生活垃圾焚烧污染控制标准(GB18485-2014) | 一氧化碳 | <3 | mg/m3 | 100 | 否
2020 | 10 | 15 | 丰南区 | 唐山洁城能源股份有限公司 | 441电力生产 | 4# 焚烧炉烟气(DA001) | 生活垃圾焚烧污染控制标准(GB18485-2014) | 氯化氢 | 2.11 | mg/m3 | 60 | 否
2020 | 11 | 05 | 丰南区 | 唐山洁城能源股份有限公司 | 441电力生产 | 4# 焚烧炉烟气(DA001) | 生活垃圾焚烧污染控制标准(GB18485-2014) | 焚烧炉渣热灼减率 | 0.4 | % | 5 | 否
2020 | 09 | 13 | 丰南区 | 唐山金禄川涂料有限公司 | 2641涂料制造 | 配比工序排放口 | 大气污染物综合排放标准(GB16297-1996) | 颗粒物 | 5.9 | mg/m3 | 60 | 否
2020 | 11 | 06 | 丰南区 | 唐山金禄川涂料有限公司 | 2641涂料制造 | 初步混合工序、搅拌工序精、细调色工序排放口 | 《工业企业挥发性有机物排放控制标准》(DB13/2322-2016) | 非甲烷总烃 | 5.33 | mg/m3 | 80 | 否
2020 | 11 | 06 | 丰南区 | 唐山金禄川涂料有限公司 | 2641涂料制造 | 初步混合工序、搅拌工序精、细调色工序排放口 | 《工业企业挥发性有机物排放控制标准》(DB13/2322-2016) | 苯 | 0.216 | mg/m3 | 4 | 否
2020 | 11 | 06 | 丰南区 | 唐山金禄川涂料有限公司 | 2641涂料制造 | 初步混合工序、搅拌工序精、细调色工序排放口 | 《工业企业挥发性有机物排放控制标准》(DB13/2322-2016) | 甲苯与二甲苯合计 | 0.846 | mg/m3 | 30 | 否
2020 | 09 | 25 | 丰南区 | 唐山京津冷轧镀锌有限公司 | 3130钢压延加工 | 4#酸洗 | 钢铁工业大气污染物超低排放标准(DB13/2169—2018) | 氯化氢 | 11.2 | mg/m3 | 15 | 否
2020 | 11 | 13 | 丰南区 | 唐山京津冷轧镀锌有限公司 | 3130钢压延加工 | 焙烧炉 | 钢铁工业大气污染物超低排放标准(DB13/2169—2018) | 氮氧化物 | 80 | mg/m3 | 150 | 否
2020 | 11 | 13 | 丰南区 | 唐山京津冷轧镀锌有限公司 | 3130钢压延加工 | 4#酸洗 | 钢铁工业大气污染物超低排放标准(DB13/2169—2018) | 氯化氢 | 11.2 | mg/m3 | 15 | 否
2020 | 11 | 13 | 丰南区 | 唐山京津冷轧镀锌有限公司 | 3130钢压延加工 | 1#冷轧线退火炉 | 钢铁工业大气污染物超低排放标准(DB13/2169—2018) | 氮氧化物 | 58 | mg/m3 | 150 | 否
2020 | 11 | 13 | 丰南区 | 唐山京津冷轧镀锌有限公司 | 3130钢压延加工 | 2#酸洗 | 钢铁工业大气污染物超低排放标准(DB13/2169—2018) | 氯化氢 | 12.0 | mg/m3 | 15 | 否
2020 | 11 | 13 | 丰南区 | 唐山京津冷轧镀锌有限公司 | 3130钢压延加工 | 锅炉 | （冀气领办【2018】177号）《关于开展燃气锅炉氮氧化物治理工作的通知》(001) | 烟气黑度 | <1 | 级 | 1 | 否
2020 | 11 | 13 | 丰南区 | 唐山京津冷轧镀锌有限公司 | 3130钢压延加工 | 焙烧炉 | 钢铁工业大气污染物超低排放标准(DB13/2169—2018) | 氯化氢 | 12.9 | mg/m3 | 15 | 否
2020 | 11 | 13 | 丰南区 | 唐山京津冷轧镀锌有限公司 | 3130钢压延加工 | 4#冷轧线退火炉 | 钢铁工业大气污染物超低排放标准(DB13/2169—2018) | 颗粒物 | 7.2 | mg/m3 | 10 | 否
2020 | 11 | 13 | 丰南区 | 唐山京津冷轧镀锌有限公司 | 3130钢压延加工 | 4#冷轧线退火炉 | 钢铁工业大气污染物超低排放标准(DB13/2169—2018) | 氮氧化物 | 57 | mg/m3 | 150 | 否
2020 | 11 | 13 | 丰南区 | 唐山京津冷轧镀锌有限公司 | 3130钢压延加工 | 锅炉 | （冀气领办【2018】177号）《关于开展燃气锅炉氮氧化物治理工作的通知》(001) | 二氧化硫 | 7 | mg/m3 | 10 | 否
2020 | 11 | 13 | 丰南区 | 唐山京津冷轧镀锌有限公司 | 3130钢压延加工 | 1#冷轧线退火炉 | 钢铁工业大气污染物超低排放标准(DB13/2169—2018) | 颗粒物 | 6.3 | mg/m3 | 10 | 否
2020 | 11 | 13 | 丰南区 | 唐山京津冷轧镀锌有限公司 | 3130钢压延加工 | 4#冷轧线油雾排气筒 | 钢铁工业大气污染物超低排放标准(DB13/2169—2018) | 油雾 | 0.1 | mg/m3 | 20 | 否
2020 | 11 | 13 | 丰南区 | 唐山京津冷轧镀锌有限公司 | 3130钢压延加工 | 氧化铁粉输送废气 | 钢铁工业大气污染物超低排放标准(DB13/2169—2018) | 颗粒物 | 6.9 | mg/m3 | 10 | 否
2020 | 11 | 13 | 丰南区 | 唐山京津冷轧镀锌有限公司 | 3130钢压延加工 | 锅炉 | （冀气领办【2018】177号）《关于开展燃气锅炉氮氧化物治理工作的通知》(001) | 氮氧化物 | 24 | mg/m3 | 30 | 否
2020 | 11 | 13 | 丰南区 | 唐山京津冷轧镀锌有限公司 | 3130钢压延加工 | 1#冷轧线退火炉 | 钢铁工业大气污染物超低排放标准(DB13/2169—2018) | 二氧化硫 | 10 | mg/m3 | 50 | 否
2020 | 11 | 13 | 丰南区 | 唐山京津冷轧镀锌有限公司 | 3130钢压延加工 | 锅炉 | （冀气领办【2018】177号）《关于开展燃气锅炉氮氧化物治理工作的通知》(001) | 颗粒物 | 3.5 | mg/m3 | 5 | 否
2020 | 11 | 13 | 丰南区 | 唐山京津冷轧镀锌有限公司 | 3130钢压延加工 | 4#冷轧线退火炉 | 钢铁工业大气污染物超低排放标准(DB13/2169—2018) | 二氧化硫 | 8 | mg/m3 | 50 | 否
2020 | 11 | 13 | 丰南区 | 唐山京津冷轧镀锌有限公司 | 3130钢压延加工 | 焙烧炉 | 钢铁工业大气污染物超低排放标准(DB13/2169—2018) | 颗粒物 | 7.1 | mg/m3 | 10 | 否
2020 | 11 | 13 | 丰南区 | 唐山京津冷轧镀锌有限公司 | 3130钢压延加工 | 焙烧炉 | 钢铁工业大气污染物超低排放标准(DB13/2169—2018) | 二氧化硫 | 8 | mg/m3 | 50 | 否
2020 | 11 | 13 | 丰南区 | 唐山京津冷轧镀锌有限公司 | 3130钢压延加工 | 2#冷轧线油雾排气筒 | 钢铁工业大气污染物超低排放标准(DB13/2169—2018) | 油雾 | 0.2 | mg/m3 | 20 | 否
2020 | 11 | 20 | 丰南区 | 唐山京津冷轧镀锌有限公司 | 3130钢压延加工 | 2#、3#冷轧线退火炉 | 钢铁工业大气污染物超低排放标准(DB13/2169—2018) | 二氧化硫 | 13 | mg/m3 | 50 | 否
2020 | 11 | 20 | 丰南区 | 唐山京津冷轧镀锌有限公司 | 3130钢压延加工 | 3#冷轧线油雾排气筒 | 钢铁工业大气污染物超低排放标准(DB13/2169—2018) | 油雾 | 0.2 | mg/m3 | 20 | 否
2020 | 11 | 20 | 丰南区 | 唐山京津冷轧镀锌有限公司 | 3130钢压延加工 | 1#酸洗 | 钢铁工业大气污染物超低排放标准(DB13/2169—2018) | 氯化氢 | 6.1 | mg/m3 | 15 | 否
2020 | 11 | 20 | 丰南区 | 唐山京津冷轧镀锌有限公司 | 3130钢压延加工 | 2#、3#冷轧线退火炉 | 钢铁工业大气污染物超低排放标准 (DB132169-2018) | 颗粒物 | 8.7 | mg/m3 | 10 | 否
2020 | 11 | 20 | 丰南区 | 唐山京津冷轧镀锌有限公司 | 3130钢压延加工 | 2#、3#冷轧线退火炉 | 钢铁工业大气污染物超低排放标准(DB13/2169—2018) | 氮氧化物 | 63 | mg/m3 | 150 | 否
2020 | 11 | 20 | 丰南区 | 唐山京津冷轧镀锌有限公司 | 3130钢压延加工 | 1#冷轧线油雾排气筒 | 钢铁工业大气污染物超低排放标准(DB13/2169—2018) | 油雾 | 0.2 | mg/m3 | 20 | 否
2020 | 11 | 12 | 丰南区 | 唐山凯伦新材料科技有限公司 | 3033防水建筑材料制造 | 沥青卷材环保设备废气排放口 | 大气污染物综合排放标准(GB16297-1996) | 苯并(a)芘 | 0.000000944 | kg/h | 0.0003 | 否
2020 | 11 | 12 | 丰南区 | 唐山凯伦新材料科技有限公司 | 3033防水建筑材料制造 | 涂料车间环保设备废气排放口 | 《工业企业挥发性有机物排放控制标准》(DB13/2322-2016) | 非甲烷总烃 | 1.32 | mg/m3 | 80 | 否
2020 | 11 | 12 | 丰南区 | 唐山凯伦新材料科技有限公司 | 3033防水建筑材料制造 | 导热油锅炉废气排放口（东） | 锅炉大气污染物排放标准(GB13271-2014) | 颗粒物 | 3.9 | mg/m3 | 20 | 否
2020 | 11 | 12 | 丰南区 | 唐山凯伦新材料科技有限公司 | 3033防水建筑材料制造 | 沥青卷材环保设备废气排放口 | 《工业企业挥发性有机物排放控制标准》(DB13/2322-2016) | 非甲烷总烃 | 29.4 | mg/m3 | 80 | 否
2020 | 11 | 12 | 丰南区 | 唐山凯伦新材料科技有限公司 | 3033防水建筑材料制造 | 导热油锅炉废气排放口（东） | 锅炉大气污染物排放标准(GB13271-2014) | 二氧化硫 | 8 | mg/m3 | 50 | 否
2020 | 11 | 12 | 丰南区 | 唐山凯伦新材料科技有限公司 | 3033防水建筑材料制造 | 石粉仓废气排放口 | 河北省石灰行业大气污染物排放标准(DB13/1641—2012) | 颗粒物 | 5.3 | mg/m3 | 30 | 否
2020 | 11 | 12 | 丰南区 | 唐山凯伦新材料科技有限公司 | 3033防水建筑材料制造 | 沥青卷材环保设备废气排放口 | 大气污染物综合排放标准(GB16297-1996) | 沥青烟 | <5.1 | mg/m3 | 40 | 否
2020 | 11 | 12 | 丰南区 | 唐山凯伦新材料科技有限公司 | 3033防水建筑材料制造 | 涂料车间环保设备废气排放口 | 河北省石灰行业大气污染物排放标准(DB13/1641—2012) | 颗粒物 | 6.2 | mg/m3 | 30 | 否
2020 | 11 | 12 | 丰南区 | 唐山凯伦新材料科技有限公司 | 3033防水建筑材料制造 | 导热油锅炉废气排放口（东） | 锅炉大气污染物排放标准(GB13271-2014) | 氮氧化物 | 25 | mg/m3 | 150 | 否
2020 | 11 | 04 | 丰南区 | 唐山雷诺瓷业有限公司 | 307陶瓷制品制造 | 隧道窑及热风炉排放口 | 《陶瓷工业污染物排放标准》及其修改单(GB25464-2010) | 二氧化硫 | 7 | mg/m3 | 50 | 否
2020 | 11 | 04 | 丰南区 | 唐山雷诺瓷业有限公司 | 307陶瓷制品制造 | 去浮尘废气排放口 | 《陶瓷工业污染物排放标准》及其修改单(GB25464-2010) | 颗粒物 | 5.8 | mg/m3 | 30 | 否
2020 | 11 | 04 | 丰南区 | 唐山雷诺瓷业有限公司 | 307陶瓷制品制造 | 施釉柜4#废气排放口 | 《陶瓷工业污染物排放标准》及其修改单(GB25464-2010) | 颗粒物 | 7.1 | mg/m3 | 30 | 否
2020 | 11 | 04 | 丰南区 | 唐山雷诺瓷业有限公司 | 307陶瓷制品制造 | 隧道窑及热风炉排放口 | 《陶瓷工业污染物排放标准》及其修改单(GB25464-2010) | 颗粒物 | 4.7 | mg/m3 | 30 | 否
2020 | 11 | 04 | 丰南区 | 唐山雷诺瓷业有限公司 | 307陶瓷制品制造 | 配料废气排放口 | 《陶瓷工业污染物排放标准》及其修改单(GB25464-2010) | 颗粒物 | 6.7 | mg/m3 | 30 | 否
2020 | 11 | 04 | 丰南区 | 唐山雷诺瓷业有限公司 | 307陶瓷制品制造 | 隧道窑及热风炉排放口 | 《陶瓷工业污染物排放标准》及其修改单(GB25464-2010) | 氮氧化物 | 30 | mg/m3 | 180 | 否
2020 | 11 | 04 | 丰南区 | 唐山梦牌瓷业有限公司大新庄工厂 | 3072卫生陶瓷制品制造 | 窑烟囱排放口 | 《陶瓷工业污染物排放标准》及其修改单(GB25464-2010) | 二氧化硫 | 3 | mg/m3 | 50 | 否
2020 | 11 | 04 | 丰南区 | 唐山梦牌瓷业有限公司大新庄工厂 | 3072卫生陶瓷制品制造 | 窑烟囱排放口 | 《陶瓷工业污染物排放标准》及其修改单(GB25464-2010) | 颗粒物 | 3.2 | mg/m3 | 30 | 否
2020 | 11 | 04 | 丰南区 | 唐山梦牌瓷业有限公司大新庄工厂 | 3072卫生陶瓷制品制造 | 梭式窑排气筒3# | 《陶瓷工业污染物排放标准》及其修改单(GB25464-2010) | 颗粒物 | 3.2 | mg/m3 | 30 | 否
2020 | 11 | 04 | 丰南区 | 唐山梦牌瓷业有限公司大新庄工厂 | 3072卫生陶瓷制品制造 | 梭式窑排气筒3# | 《陶瓷工业污染物排放标准》及其修改单(GB25464-2010) | 二氧化硫 | 3 | mg/m3 | 50 | 否
2020 | 11 | 04 | 丰南区 | 唐山梦牌瓷业有限公司大新庄工厂 | 3072卫生陶瓷制品制造 | 梭式窑排气筒3# | 《陶瓷工业污染物排放标准》及其修改单(GB25464-2010) | 氮氧化物 | 19 | mg/m3 | 180 | 否
2020 | 11 | 04 | 丰南区 | 唐山梦牌瓷业有限公司大新庄工厂 | 3072卫生陶瓷制品制造 | 窑烟囱排放口 | 《陶瓷工业污染物排放标准》及其修改单(GB25464-2010) | 氮氧化物 | 20 | mg/m3 | 180 | 否
2020 | 11 | 08 | 丰南区 | 唐山全丰薄板有限公司 | 3130钢压延加工 | 2#加热炉1、2段烟气（煤气侧） | 钢铁工业大气污染物超低排放标准(DB13/2169—2018) | 颗粒物 | 6.0 | mg/m3 | 10 | 否
2020 | 11 | 08 | 丰南区 | 唐山全丰薄板有限公司 | 3130钢压延加工 | 1#加热炉固定段烟气（煤气侧） | 钢铁工业大气污染物超低排放标准(DB13/2169—2018) | 二氧化硫 | 13 | mg/m3 | 50 | 否
2020 | 11 | 08 | 丰南区 | 唐山全丰薄板有限公司 | 3130钢压延加工 | 1#加热炉固定段烟气（煤气侧） | 钢铁工业大气污染物超低排放标准(DB13/2169—2018) | 颗粒物 | 6.2 | mg/m3 | 10 | 否
2020 | 11 | 08 | 丰南区 | 唐山全丰薄板有限公司 | 3130钢压延加工 | 铁水脱硫+精炼系统除尘 | 钢铁工业大气污染物超低排放标准(DB13/2169—2018) | 颗粒物 | 7.6 | mg/m3 | 10 | 否
2020 | 11 | 08 | 丰南区 | 唐山全丰薄板有限公司 | 3130钢压延加工 | 1#加热炉摆渡段烟气（煤气侧） | 钢铁工业大气污染物超低排放标准(DB13/2169—2018) | 二氧化硫 | 13 | mg/m3 | 50 | 否
2020 | 11 | 08 | 丰南区 | 唐山全丰薄板有限公司 | 3130钢压延加工 | 1#加热炉摆渡段烟气（煤气侧） | 钢铁工业大气污染物超低排放标准(DB13/2169—2018) | 颗粒物 | 6.3 | mg/m3 | 10 | 否
2020 | 11 | 08 | 丰南区 | 唐山全丰薄板有限公司 | 3130钢压延加工 | 1#加热炉固定段烟气（煤气侧） | 钢铁工业大气污染物超低排放标准(DB13/2169—2018) | 氮氧化物 | 62 | mg/m3 | 150 | 否
2020 | 11 | 08 | 丰南区 | 唐山全丰薄板有限公司 | 3130钢压延加工 | 2#加热炉1、2段烟气（煤气侧） | 钢铁工业大气污染物超低排放标准(DB13/2169—2018) | 二氧化硫 | 12 | mg/m3 | 50 | 否
2020 | 11 | 08 | 丰南区 | 唐山全丰薄板有限公司 | 3130钢压延加工 | 2#加热炉3、4段烟气（煤气侧） | 钢铁工业大气污染物超低排放标准(DB13/2169—2018) | 二氧化硫 | 12 | mg/m3 | 50 | 否
2020 | 11 | 08 | 丰南区 | 唐山全丰薄板有限公司 | 3130钢压延加工 | 2#加热炉3、4段烟气（煤气侧） | 钢铁工业大气污染物超低排放标准(DB13/2169—2018) | 颗粒物 | 6.1 | mg/m3 | 10 | 否
2020 | 11 | 08 | 丰南区 | 唐山全丰薄板有限公司 | 3130钢压延加工 | 2#加热炉1、2段烟气（煤气侧） | 钢铁工业大气污染物超低排放标准(DB13/2169—2018) | 氮氧化物 | 56 | mg/m3 | 150 | 否
2020 | 11 | 08 | 丰南区 | 唐山全丰薄板有限公司 | 3130钢压延加工 | 2#加热炉3、4段烟气（煤气侧） | 钢铁工业大气污染物超低排放标准(DB13/2169—2018) | 氮氧化物 | 45 | mg/m3 | 150 | 否
2020 | 11 | 08 | 丰南区 | 唐山全丰薄板有限公司 | 3130钢压延加工 | 1#加热炉摆渡段烟气（煤气侧） | 钢铁工业大气污染物超低排放标准(DB13/2169—2018) | 氮氧化物 | 53 | mg/m3 | 150 | 否
2020 | 11 | 06 | 丰南区 | 唐山瑞丰钢铁（集团）有限公司 | 31黑色金属冶炼和压延加工业 | 3#高炉矿槽 | 钢铁工业大气污染物超低排放标准(DB13/2169—2018) | 颗粒物 | 3.4 | mg/m3 | 10 | 否
2020 | 11 | 06 | 丰南区 | 唐山瑞丰钢铁（集团）有限公司 | 31黑色金属冶炼和压延加工业 | 2#高炉高架 | 钢铁工业大气污染物超低排放标准(DB13/2169—2018) | 颗粒物 | 3.4 | mg/m3 | 10 | 否
2020 | 11 | 06 | 丰南区 | 唐山瑞丰钢铁（集团）有限公司 | 31黑色金属冶炼和压延加工业 | 1#高炉矿槽 | 钢铁工业大气污染物超低排放标准(DB13/2169—2018) | 颗粒物 | 3.7 | mg/m3 | 10 | 否
2020 | 11 | 06 | 丰南区 | 唐山瑞丰钢铁（集团）有限公司 | 31黑色金属冶炼和压延加工业 | 2#高炉矿槽 | 钢铁工业大气污染物超低排放标准(DB13/2169—2018) | 颗粒物 | 3.7 | mg/m3 | 10 | 否
2020 | 11 | 06 | 丰南区 | 唐山瑞丰钢铁（集团）有限公司 | 31黑色金属冶炼和压延加工业 | 3#高炉高架 | 钢铁工业大气污染物超低排放标准(DB13/2169—2018) | 颗粒物 | 3.8 | mg/m3 | 10 | 否
2020 | 11 | 07 | 丰南区 | 唐山瑞丰钢铁（集团）有限公司 | 31黑色金属冶炼和压延加工业 | 6#7#烧结成品及转运 | 钢铁工业大气污染物超低排放标准(DB13/2169—2018) | 颗粒物 | 4.9 | mg/m3 | 10 | 否
2020 | 11 | 07 | 丰南区 | 唐山瑞丰钢铁（集团）有限公司 | 31黑色金属冶炼和压延加工业 | 4#5#烧结配料 | 钢铁工业大气污染物超低排放标准(DB13/2169—2018) | 颗粒物 | 6.2 | mg/m3 | 10 | 否
2020 | 11 | 07 | 丰南区 | 唐山瑞丰钢铁（集团）有限公司 | 31黑色金属冶炼和压延加工业 | 5#高炉出铁场 | 钢铁工业大气污染物超低排放标准(DB13/2169—2018) | 颗粒物 | 3.7 | mg/m3 | 10 | 否
2020 | 11 | 07 | 丰南区 | 唐山瑞丰钢铁（集团）有限公司 | 31黑色金属冶炼和压延加工业 | 4#5#烧结转运 | 钢铁工业大气污染物超低排放标准(DB13/2169—2018) | 颗粒物 | 6.2 | mg/m3 | 10 | 否
2020 | 11 | 07 | 丰南区 | 唐山瑞丰钢铁（集团）有限公司 | 31黑色金属冶炼和压延加工业 | 6#7#烧结配料 | 钢铁工业大气污染物超低排放标准(DB13/2169—2018) | 颗粒物 | 5.9 | mg/m3 | 10 | 否
2020 | 11 | 07 | 丰南区 | 唐山瑞丰钢铁（集团）有限公司 | 31黑色金属冶炼和压延加工业 | 4#高炉出铁场 | 钢铁工业大气污染物超低排放标准(DB13/2169—2018) | 颗粒物 | 4.6 | mg/m3 | 10 | 否
2020 | 11 | 07 | 丰南区 | 唐山瑞丰钢铁（集团）有限公司 | 31黑色金属冶炼和压延加工业 | 北区转炉二次 | 钢铁工业大气污染物超低排放标准(DB13/2169—2018) | 颗粒物 | 5.0 | mg/m3 | 10 | 否
2020 | 11 | 07 | 丰南区 | 唐山瑞丰钢铁（集团）有限公司 | 31黑色金属冶炼和压延加工业 | 北区散装料地仓 | 钢铁工业大气污染物超低排放标准(DB13/2169—2018) | 颗粒物 | 6.9 | mg/m3 | 10 | 否
2020 | 11 | 07 | 丰南区 | 唐山瑞丰钢铁（集团）有限公司 | 31黑色金属冶炼和压延加工业 | 辅料除尘 | 钢铁工业大气污染物超低排放标准(DB13/2169—2018) | 颗粒物 | 5.3 | mg/m3 | 10 | 否
2020 | 11 | 09 | 丰南区 | 唐山瑞丰钢铁（集团）有限公司 | 31黑色金属冶炼和压延加工业 | 1#烧结配料及成品 | 钢铁工业大气污染物超低排放标准(DB13/2169—2018) | 颗粒物 | 5.0 | mg/m3 | 10 | 否
2020 | 11 | 09 | 丰南区 | 唐山瑞丰钢铁（集团）有限公司 | 31黑色金属冶炼和压延加工业 | 1#烧结竖冷窑 | 钢铁工业大气污染物超低排放标准(DB13/2169—2018) | 颗粒物 | 5.9 | mg/m3 | 10 | 否
2020 | 11 | 09 | 丰南区 | 唐山瑞丰钢铁（集团）有限公司 | 31黑色金属冶炼和压延加工业 | 2#3#高炉地下料仓 | 钢铁工业大气污染物超低排放标准(DB13/2169—2018) | 颗粒物 | 5.9 | mg/m3 | 10 | 否
2020 | 11 | 09 | 丰南区 | 唐山瑞丰钢铁（集团）有限公司 | 31黑色金属冶炼和压延加工业 | 2#3#烧结配料一次 | 钢铁工业大气污染物超低排放标准(DB13/2169—2018) | 颗粒物 | 6.7 | mg/m3 | 10 | 否
2020 | 11 | 09 | 丰南区 | 唐山瑞丰钢铁（集团）有限公司 | 31黑色金属冶炼和压延加工业 | 2#3#烧结配料二次 | 钢铁工业大气污染物超低排放标准(DB13/2169—2018) | 颗粒物 | 5.4 | mg/m3 | 10 | 否
2020 | 11 | 09 | 丰南区 | 唐山瑞丰钢铁（集团）有限公司 | 31黑色金属冶炼和压延加工业 | 环保料场1#转运 | 钢铁工业大气污染物超低排放标准(DB13/2169—2018) | 颗粒物 | 5.0 | mg/m3 | 10 | 否
2020 | 11 | 09 | 丰南区 | 唐山瑞丰钢铁（集团）有限公司 | 31黑色金属冶炼和压延加工业 | 2#脱硫脱硝 | 钢铁工业大气污染物超低排放标准(DB13/2169—2018) | 氮氧化物 | 18 | mg/m3 | 50 | 否
2020 | 11 | 09 | 丰南区 | 唐山瑞丰钢铁（集团）有限公司 | 31黑色金属冶炼和压延加工业 | 环保料场3#转运 | 钢铁工业大气污染物超低排放标准(DB13/2169—2018) | 颗粒物 | 5.8 | mg/m3 | 10 | 否
2020 | 11 | 09 | 丰南区 | 唐山瑞丰钢铁（集团）有限公司 | 31黑色金属冶炼和压延加工业 | 2#脱硫脱硝 | 钢铁工业大气污染物超低排放标准(DB13/2169—2018) | 二氧化硫 | 7 | mg/m3 | 35 | 否
2020 | 11 | 09 | 丰南区 | 唐山瑞丰钢铁（集团）有限公司 | 31黑色金属冶炼和压延加工业 | 2#脱硫脱硝 | 钢铁工业大气污染物超低排放标准(DB13/2169—2018) | 颗粒物 | 3.5 | mg/m3 | 10 | 否
2020 | 11 | 09 | 丰南区 | 唐山瑞丰钢铁（集团）有限公司 | 31黑色金属冶炼和压延加工业 | 燃料地仓 | 钢铁工业大气污染物超低排放标准(DB13/2169—2018) | 颗粒物 | 5.9 | mg/m3 | 10 | 否
2020 | 11 | 09 | 丰南区 | 唐山瑞丰钢铁（集团）有限公司 | 31黑色金属冶炼和压延加工业 | 环保料厂2#转运 | 钢铁工业大气污染物超低排放标准(DB13/2169—2018) | 颗粒物 | 5.2 | mg/m3 | 10 | 否
2020 | 11 | 09 | 丰南区 | 唐山瑞丰钢铁（集团）有限公司 | 31黑色金属冶炼和压延加工业 | 环保料场4#转运 | 钢铁工业大气污染物超低排放标准(DB13/2169—2018) | 颗粒物 | 5.3 | mg/m3 | 10 | 否
2020 | 11 | 10 | 丰南区 | 唐山瑞丰钢铁（集团）有限公司 | 31黑色金属冶炼和压延加工业 | 6#高炉出铁场 | 钢铁工业大气污染物超低排放标准(DB13/2169—2018) | 颗粒物 | 6.0 | mg/m3 | 10 | 否
2020 | 11 | 10 | 丰南区 | 唐山瑞丰钢铁（集团）有限公司 | 31黑色金属冶炼和压延加工业 | 2#精轧机 | 钢铁工业大气污染物超低排放标准(DB13/2169—2018) | 颗粒物 | 5.5 | mg/m3 | 10 | 否
2020 | 11 | 10 | 丰南区 | 唐山瑞丰钢铁（集团）有限公司 | 31黑色金属冶炼和压延加工业 | 烧结2#转运 | 钢铁工业大气污染物超低排放标准(DB13/2169—2018) | 颗粒物 | 6.3 | mg/m3 | 10 | 否
2020 | 11 | 10 | 丰南区 | 唐山瑞丰钢铁（集团）有限公司 | 31黑色金属冶炼和压延加工业 | 1#烧结机尾 | 钢铁工业大气污染物超低排放标准(DB13/2169—2018) | 颗粒物 | 6.7 | mg/m3 | 10 | 否
2020 | 11 | 10 | 丰南区 | 唐山瑞丰钢铁（集团）有限公司 | 31黑色金属冶炼和压延加工业 | 2#高炉出铁场 | 钢铁工业大气污染物超低排放标准(DB13/2169—2018) | 颗粒物 | 5.7 | mg/m3 | 10 | 否
2020 | 11 | 10 | 丰南区 | 唐山瑞丰钢铁（集团）有限公司 | 31黑色金属冶炼和压延加工业 | 南区转炉三次 | 钢铁工业大气污染物超低排放标准(DB13/2169—2018) | 颗粒物 | 4.0 | mg/m3 | 10 | 否
2020 | 11 | 10 | 丰南区 | 唐山瑞丰钢铁（集团）有限公司 | 31黑色金属冶炼和压延加工业 | 白灰窑成品 | 钢铁工业大气污染物超低排放标准(DB13/2169—2018) | 颗粒物 | 5.3 | mg/m3 | 10 | 否
2020 | 11 | 10 | 丰南区 | 唐山瑞丰钢铁（集团）有限公司 | 31黑色金属冶炼和压延加工业 | 1#高炉出铁场 | 钢铁工业大气污染物超低排放标准(DB13/2169—2018) | 颗粒物 | 5.1 | mg/m3 | 10 | 否
2020 | 11 | 10 | 丰南区 | 唐山瑞丰钢铁（集团）有限公司 | 31黑色金属冶炼和压延加工业 | 3#高炉出铁场 | 钢铁工业大气污染物超低排放标准(DB13/2169—2018) | 颗粒物 | 2.8 | mg/m3 | 10 | 否
2020 | 11 | 10 | 丰南区 | 唐山瑞丰钢铁（集团）有限公司 | 31黑色金属冶炼和压延加工业 | 2#白灰下料 | 钢铁工业大气污染物超低排放标准(DB13/2169—2018) | 颗粒物 | 4.5 | mg/m3 | 10 | 否
2020 | 11 | 11 | 丰南区 | 唐山瑞丰钢铁（集团）有限公司 | 31黑色金属冶炼和压延加工业 | 6#烧结脱硫脱硝 | 钢铁工业大气污染物超低排放标准(DB13/2169—2018) | 二氧化硫 | 9 | mg/m3 | 35 | 否
2020 | 11 | 11 | 丰南区 | 唐山瑞丰钢铁（集团）有限公司 | 31黑色金属冶炼和压延加工业 | 5#高炉热风炉 | 钢铁工业大气污染物超低排放标准(DB13/2169—2018) | 颗粒物 | 3.1 | mg/m3 | 10 | 否
2020 | 11 | 11 | 丰南区 | 唐山瑞丰钢铁（集团）有限公司 | 31黑色金属冶炼和压延加工业 | 1#高炉热风炉 | 钢铁工业大气污染物超低排放标准(DB13/2169—2018) | 颗粒物 | 4.1 | mg/m3 | 10 | 否
2020 | 11 | 11 | 丰南区 | 唐山瑞丰钢铁（集团）有限公司 | 31黑色金属冶炼和压延加工业 | 6#烧结脱硫脱硝 | 钢铁工业大气污染物超低排放标准(DB13/2169—2018) | 颗粒物 | 3.1 | mg/m3 | 10 | 否
2020 | 11 | 11 | 丰南区 | 唐山瑞丰钢铁（集团）有限公司 | 31黑色金属冶炼和压延加工业 | 4#烧结脱硫脱硝 | 钢铁工业大气污染物超低排放标准(DB13/2169—2018) | 颗粒物 | 2.4 | mg/m3 | 10 | 否
2020 | 11 | 11 | 丰南区 | 唐山瑞丰钢铁（集团）有限公司 | 31黑色金属冶炼和压延加工业 | 3高炉热风炉 | 钢铁工业大气污染物超低排放标准(DB13/2169—2018) | 颗粒物 | 5.7 | mg/m3 | 10 | 否
2020 | 11 | 11 | 丰南区 | 唐山瑞丰钢铁（集团）有限公司 | 31黑色金属冶炼和压延加工业 | 1#高炉热风炉 | 钢铁工业大气污染物超低排放标准(DB13/2169—2018) | 二氧化硫 | 9 | mg/m3 | 50 | 否
2020 | 11 | 11 | 丰南区 | 唐山瑞丰钢铁（集团）有限公司 | 31黑色金属冶炼和压延加工业 | 3高炉热风炉 | 钢铁工业大气污染物超低排放标准(DB13/2169—2018) | 氮氧化物 | 18 | mg/m3 | 150 | 否
2020 | 11 | 11 | 丰南区 | 唐山瑞丰钢铁（集团）有限公司 | 31黑色金属冶炼和压延加工业 | 4#高炉热风炉 | 钢铁工业大气污染物超低排放标准(DB13/2169—2018) | 颗粒物 | 5.7 | mg/m3 | 10 | 否
2020 | 11 | 11 | 丰南区 | 唐山瑞丰钢铁（集团）有限公司 | 31黑色金属冶炼和压延加工业 | 4#高炉热风炉 | 钢铁工业大气污染物超低排放标准(DB13/2169—2018) | 二氧化硫 | 11 | mg/m3 | 50 | 否
2020 | 11 | 11 | 丰南区 | 唐山瑞丰钢铁（集团）有限公司 | 31黑色金属冶炼和压延加工业 | 6#烧结脱硫脱硝 | 钢铁工业大气污染物超低排放标准(DB13/2169—2018) | 氮氧化物 | 24 | mg/m3 | 50 | 否
2020 | 11 | 11 | 丰南区 | 唐山瑞丰钢铁（集团）有限公司 | 31黑色金属冶炼和压延加工业 | 4#高炉热风炉 | 钢铁工业大气污染物超低排放标准(DB13/2169—2018) | 氮氧化物 | 20 | mg/m3 | 150 | 否
2020 | 11 | 11 | 丰南区 | 唐山瑞丰钢铁（集团）有限公司 | 31黑色金属冶炼和压延加工业 | 4#烧结脱硫脱硝 | 钢铁工业大气污染物超低排放标准(DB13/2169—2018) | 二氧化硫 | 7 | mg/m3 | 35 | 否
2020 | 11 | 11 | 丰南区 | 唐山瑞丰钢铁（集团）有限公司 | 31黑色金属冶炼和压延加工业 | 4#烧结脱硫脱硝 | 钢铁工业大气污染物超低排放标准(DB13/2169—2018) | 氮氧化物 | 26 | mg/m3 | 50 | 否
2020 | 11 | 11 | 丰南区 | 唐山瑞丰钢铁（集团）有限公司 | 31黑色金属冶炼和压延加工业 | 5#高炉热风炉 | 钢铁工业大气污染物超低排放标准(DB13/2169—2018) | 二氧化硫 | 23 | mg/m3 | 50 | 否
2020 | 11 | 11 | 丰南区 | 唐山瑞丰钢铁（集团）有限公司 | 31黑色金属冶炼和压延加工业 | 5#高炉热风炉 | 钢铁工业大气污染物超低排放标准(DB13/2169—2018) | 氮氧化物 | 32 | mg/m3 | 150 | 否
2020 | 11 | 11 | 丰南区 | 唐山瑞丰钢铁（集团）有限公司 | 31黑色金属冶炼和压延加工业 | 3高炉热风炉 | 钢铁工业大气污染物超低排放标准(DB13/2169—2018) | 二氧化硫 | 11 | mg/m3 | 50 | 否
2020 | 11 | 11 | 丰南区 | 唐山瑞丰钢铁（集团）有限公司 | 31黑色金属冶炼和压延加工业 | 1#高炉热风炉 | 钢铁工业大气污染物超低排放标准(DB13/2169—2018) | 氮氧化物 | 19 | mg/m3 | 150 | 否
2020 | 11 | 12 | 丰南区 | 唐山瑞丰钢铁（集团）有限公司 | 31黑色金属冶炼和压延加工业 | 1#热卷箱 | 钢铁工业大气污染物超低排放标准(DB13/2169—2018) | 颗粒物 | 4.4 | mg/m3 | 10 | 否
2020 | 11 | 12 | 丰南区 | 唐山瑞丰钢铁（集团）有限公司 | 31黑色金属冶炼和压延加工业 | 1#热轧排放口 | 钢铁工业大气污染物超低排放标准(DB13/2169—2018) | 颗粒物 | 4.5 | mg/m3 | 10 | 否
2020 | 11 | 12 | 丰南区 | 唐山瑞丰钢铁（集团）有限公司 | 31黑色金属冶炼和压延加工业 | 6#热风炉 | 钢铁工业大气污染物超低排放标准(DB13/2169—2018) | 二氧化硫 | 14 | mg/m3 | 50 | 否
2020 | 11 | 12 | 丰南区 | 唐山瑞丰钢铁（集团）有限公司 | 31黑色金属冶炼和压延加工业 | 1#加热炉空气侧 | 钢铁工业大气污染物超低排放标准(DB13/2169—2018) | 氮氧化物 | 28 | mg/m3 | 150 | 否
2020 | 11 | 12 | 丰南区 | 唐山瑞丰钢铁（集团）有限公司 | 31黑色金属冶炼和压延加工业 | 6#热风炉 | 钢铁工业大气污染物超低排放标准(DB13/2169—2018) | 颗粒物 | 5.7 | mg/m3 | 10 | 否
2020 | 11 | 12 | 丰南区 | 唐山瑞丰钢铁（集团）有限公司 | 31黑色金属冶炼和压延加工业 | 1#加热炉空气侧 | 钢铁工业大气污染物超低排放标准(DB13/2169—2018) | 颗粒物 | 4.5 | mg/m3 | 10 | 否
2020 | 11 | 12 | 丰南区 | 唐山瑞丰钢铁（集团）有限公司 | 31黑色金属冶炼和压延加工业 | 1#加热炉空气侧 | 钢铁工业大气污染物超低排放标准(DB13/2169—2018) | 二氧化硫 | 6 | mg/m3 | 50 | 否
2020 | 11 | 12 | 丰南区 | 唐山瑞丰钢铁（集团）有限公司 | 31黑色金属冶炼和压延加工业 | 1#热轧排放口 | 钢铁工业大气污染物超低排放标准(DB13/2169—2018) | 氮氧化物 | 39 | mg/m3 | 150 | 否
2020 | 11 | 12 | 丰南区 | 唐山瑞丰钢铁（集团）有限公司 | 31黑色金属冶炼和压延加工业 | 1#精轧机 | 钢铁工业大气污染物超低排放标准(DB13/2169—2018) | 颗粒物 | 7.2 | mg/m3 | 10 | 否
2020 | 11 | 12 | 丰南区 | 唐山瑞丰钢铁（集团）有限公司 | 31黑色金属冶炼和压延加工业 | 6#热风炉 | 钢铁工业大气污染物超低排放标准(DB13/2169—2018) | 氮氧化物 | 33 | mg/m3 | 150 | 否
2020 | 11 | 12 | 丰南区 | 唐山瑞丰钢铁（集团）有限公司 | 31黑色金属冶炼和压延加工业 | 1#热轧排放口 | 钢铁工业大气污染物超低排放标准(DB13/2169—2018) | 二氧化硫 | 18 | mg/m3 | 50 | 否
2020 | 11 | 07 | 丰南区 | 唐山瑞丰钢铁（集团）有限公司 | 31黑色金属冶炼和压延加工业 | 北区转炉三次 | 钢铁工业大气污染物超低排放标准(DB13/2169—2018) | 颗粒物 | 2.7 | mg/m3 | 10 | 否
2020 | 11 | 09 | 丰南区 | 唐山瑞丰钢铁（集团）有限公司 | 31黑色金属冶炼和压延加工业 | 3#烧结脱硫脱硝 | 钢铁工业大气污染物超低排放标准(DB13/2169—2018) | 二氧化硫 | 7 | mg/m3 | 35 | 否
2020 | 11 | 09 | 丰南区 | 唐山瑞丰钢铁（集团）有限公司 | 31黑色金属冶炼和压延加工业 | 3#烧结脱硫脱硝 | 钢铁工业大气污染物超低排放标准(DB13/2169—2018) | 颗粒物 | 3.3 | mg/m3 | 10 | 否
2020 | 11 | 09 | 丰南区 | 唐山瑞丰钢铁（集团）有限公司 | 31黑色金属冶炼和压延加工业 | 3#烧结脱硫脱硝 | 钢铁工业大气污染物超低排放标准(DB13/2169—2018) | 氮氧化物 | 15 | mg/m3 | 50 | 否
2020 | 10 | 29 | 丰南区 | 唐山市宝洁医用废弃物处理有限公司 | 7724危险废物治理 | 高温蒸汽处置设备废气(DA002) | 恶臭污染物排放标准(GB14554-93) | 氨（氨气） | 0.011 | kg/h | 4.9 | 否
2020 | 10 | 29 | 丰南区 | 唐山市宝洁医用废弃物处理有限公司 | 7724危险废物治理 | 高温蒸汽处置设备废气(DA002) | 恶臭污染物排放标准(GB14554-93) | 臭气浓度 | 318 | 无量纲 | 2000 | 否
2020 | 10 | 29 | 丰南区 | 唐山市宝洁医用废弃物处理有限公司 | 7724危险废物治理 | 高温蒸汽处置设备废气(DA002) | 恶臭污染物排放标准(GB14554-93) | 硫化氢 | 0.000119 | kg/h | 0.33 | 否
2020 | 10 | 29 | 丰南区 | 唐山市宝洁医用废弃物处理有限公司 | 7724危险废物治理 | 废气监测点2(DA002) | 恶臭污染物排放标准(GB14554-93) | 氨 | 0.007 | kg/h | 4.9 | 否
2020 | 10 | 29 | 丰南区 | 唐山市宝洁医用废弃物处理有限公司 | 7724危险废物治理 | 废气监测点2(DA002) | 恶臭污染物排放标准(GB14554-93) | 臭气浓度 | 750 | 无量纲 | 2000 | 否
2020 | 10 | 29 | 丰南区 | 唐山市宝洁医用废弃物处理有限公司 | 7724危险废物治理 | 废气监测点2(DA002) | 恶臭污染物排放标准(GB14554-93) | 硫化氢 | 0.0000546 | kg/h | 0.33 | 否
2020 | 10 | 29 | 丰南区 | 唐山市宝洁医用废弃物处理有限公司 | 7724危险废物治理 | 废气监测点2(DA002) | 工业企业挥发性有机物排放控制标准(DB13/2322-2016) | 非甲烷总烃 | 0.075 | mg/m3 | 80 | 否
2020 | 10 | 29 | 丰南区 | 唐山市宝洁医用废弃物处理有限公司 | 7724危险废物治理 | 高温蒸汽处置设备废气(DA002) | 工业企业挥发性有机物排放控制标准(DB13/2322-2016) | 非甲烷总烃 | 0.98 | mg/m3 | 80 | 否
2020 | 11 | 19 | 丰南区 | 唐山市丰华陶瓷有限公司 | 3072卫生陶瓷制品制造 | 2#热风炉 | 陶瓷工业污染物排放标准(GB25464-2010) | 颗粒物 | 4.7 | mg/m3 | 30 | 否
2020 | 11 | 19 | 丰南区 | 唐山市丰华陶瓷有限公司 | 3072卫生陶瓷制品制造 | 2#热风炉 | 陶瓷工业污染物排放标准(GB25464-2010) | 二氧化硫 | 14 | mg/m3 | 50 | 否
2020 | 11 | 19 | 丰南区 | 唐山市丰华陶瓷有限公司 | 3072卫生陶瓷制品制造 | 2#热风炉 | 陶瓷工业污染物排放标准(GB25464-2010) | 氮氧化物 | 27 | mg/m3 | 180 | 否
2020 | 11 | 03 | 丰南区 | 唐山市丰南区和信废轮胎综合利用厂 | 422非金属废料和碎屑加工处理 | 炼胶车间+硫化车间废气排放口 | 《工业企业挥发性有机物排放控制标准》(DB13/2322-2016) | 非甲烷总烃 | 0.633 | mg/m3 | 80 | 否
2020 | 11 | 03 | 丰南区 | 唐山市丰南区和信废轮胎综合利用厂 | 422非金属废料和碎屑加工处理 | 炼胶车间+硫化车间废气排放口 | 《工业企业挥发性有机物排放控制标准》(DB13/2322-2016) | 甲苯与二甲苯合计 | 0.118 | mg/m3 | 30 | 否
2020 | 11 | 03 | 丰南区 | 唐山市丰南区和信废轮胎综合利用厂 | 422非金属废料和碎屑加工处理 | 炼胶车间+硫化车间废气排放口 | 《工业企业挥发性有机物排放控制标准》(DB13/2322-2016) | 苯 | 0.033 | mg/m3 | 4 | 否
2020 | 11 | 03 | 丰南区 | 唐山市丰南区和信废轮胎综合利用厂 | 422非金属废料和碎屑加工处理 | 炼胶车间+硫化车间废气排放口 | 恶臭污染物排放标准(GB14554-93) | 臭气浓度 | 160 | 无量纲 | 20000 | 否
2020 | 11 | 03 | 丰南区 | 唐山市丰南区和信废轮胎综合利用厂 | 422非金属废料和碎屑加工处理 | 炼胶车间+硫化车间废气排放口 | 大气污染物综合排放标准(GB16297-1996) | 颗粒物 | 6.5 | mg/m3 | 120 | 否
2020 | 11 | 03 | 丰南区 | 唐山市丰南区和信废轮胎综合利用厂 | 422非金属废料和碎屑加工处理 | 炼胶车间+硫化车间废气排放口 | 恶臭污染物排放标准(GB14554-93) | 硫化氢 | 0.001 | kg/h | 0.33 | 否
2020 | 10 | 28 | 丰南区 | 唐山市丰南区佳跃化工产品有限公司 | 2614有机化学原料制造 | 2,3酸车间导热油炉废气排放口(Q0003) | （冀气领办【2018】177号）《关于开展燃气锅炉氮氧化物治理工作的通知》(001) | 氮氧化物 | 16 | mg/m3 | 30 | 否
2020 | 10 | 28 | 丰南区 | 唐山市丰南区佳跃化工产品有限公司 | 2614有机化学原料制造 | 2,3酸车间导热油炉废气排放口(Q0003) | （冀气领办【2018】177号）《关于开展燃气锅炉氮氧化物治理工作的通知》(001) | 颗粒物 | 2.7 | mg/m3 | 5 | 否
2020 | 10 | 28 | 丰南区 | 唐山市丰南区佳跃化工产品有限公司 | 2614有机化学原料制造 | 2,3酸车间导热油炉废气排放口(Q0003) | （冀气领办【2018】177号）《关于开展燃气锅炉氮氧化物治理工作的通知》(001) | 二氧化硫 | 6 | mg/m3 | 10 | 否
2020 | 10 | 30 | 丰南区 | 唐山市丰南区佳跃化工产品有限公司 | 2614有机化学原料制造 | 2-萘酚车间加热炉废气排放口(Q0004) | 河北省工业炉窑大气污染物排放标准(DB13/1640—2012) | 二氧化硫 | 25 | mg/m3 | 400 | 否
2020 | 10 | 30 | 丰南区 | 唐山市丰南区佳跃化工产品有限公司 | 2614有机化学原料制造 | 2,3酸车间真空泵尾气和放空废气排放口(Q0001) | 大气污染物综合排放标准(GB16297-1996) | 颗粒物 | 10.5 | mg/m3 | 120 | 否
2020 | 10 | 30 | 丰南区 | 唐山市丰南区佳跃化工产品有限公司 | 2614有机化学原料制造 | 2-萘酚车间低温等离子体废气排放口(Q0005) | 大气污染物综合排放标准(GB16297-1996) | 硫酸雾 | 1.07 | mg/m3 | 45 | 否
2020 | 10 | 30 | 丰南区 | 唐山市丰南区佳跃化工产品有限公司 | 2614有机化学原料制造 | 2-萘酚车间加热炉废气排放口(Q0004) | 河北省工业炉窑大气污染物排放标准(DB13/1640—2012) | 颗粒物 | 17.6 | mg/m3 | 50 | 否
2020 | 10 | 30 | 丰南区 | 唐山市丰南区佳跃化工产品有限公司 | 2614有机化学原料制造 | 2-萘酚车间低温等离子体废气排放口(Q0005) | 大气污染物综合排放标准(GB16297-1996) | 二氧化硫 | 8 | mg/m3 | 550 | 否
2020 | 10 | 30 | 丰南区 | 唐山市丰南区佳跃化工产品有限公司 | 2614有机化学原料制造 | 2-萘酚车间导热油炉废气排放口(Q0006) | 锅炉大气污染物排放标准(GB13271-2014) | 颗粒物 | 3.9 | mg/m3 | 20 | 否
2020 | 10 | 30 | 丰南区 | 唐山市丰南区佳跃化工产品有限公司 | 2614有机化学原料制造 | 亚硫酸钠回收工序废气综合治理排放口(Q0001) | 大气污染物综合排放标准(GB16297-1996) | 颗粒物 | 17.1 | mg/m3 | 120 | 否
2020 | 10 | 30 | 丰南区 | 唐山市丰南区佳跃化工产品有限公司 | 2614有机化学原料制造 | 2-萘酚车间导热油炉废气排放口(Q0006) | 锅炉大气污染物排放标准(GB13271-2014) | 二氧化硫 | 8 | mg/m3 | 50 | 否
2020 | 10 | 30 | 丰南区 | 唐山市丰南区佳跃化工产品有限公司 | 2614有机化学原料制造 | 2-萘酚车间中和、酸化等工序废气综合治理排放口(Q0001) | 大气污染物综合排放标准(GB16297-1996) | 二氧化硫 | 25 | mg/m3 | 550 | 否
2020 | 10 | 30 | 丰南区 | 唐山市丰南区佳跃化工产品有限公司 | 2614有机化学原料制造 | 2-萘酚车间低温等离子体废气排放口(Q0005) | 河北省工业企业挥发性有机物排放控制标准 （河北省）(DB13/2322—2016) | 非甲烷总烃 | 2.53 | mg/m3 | 4 | 否
2020 | 10 | 30 | 丰南区 | 唐山市丰南区佳跃化工产品有限公司 | 2614有机化学原料制造 | 2-萘酚车间低温等离子体废气排放口(Q0005) | 大气污染物综合排放标准(GB16297-1996) | 酚类 | 0.425 | mg/m3 | 100 | 否
2020 | 10 | 30 | 丰南区 | 唐山市丰南区佳跃化工产品有限公司 | 2614有机化学原料制造 | 2-萘酚车间低温等离子体废气排放口(Q0005) | 大气污染物综合排放标准(GB16297-1996) | 颗粒物 | 8.2 | mg/m3 | 120 | 否
2020 | 10 | 30 | 丰南区 | 唐山市丰南区佳跃化工产品有限公司 | 2614有机化学原料制造 | 2-萘酚车间加热炉废气排放口(Q0004) | 河北省工业炉窑大气污染物排放标准(DB13/1640—2012) | 氮氧化物 | 140 | mg/m3 | 400 | 否
2020 | 10 | 30 | 丰南区 | 唐山市丰南区佳跃化工产品有限公司 | 2614有机化学原料制造 | 2-萘酚车间导热油炉废气排放口(Q0006) | 锅炉大气污染物排放标准(GB13271-2014) | 氮氧化物 | 18 | mg/m3 | 150 | 否
2020 | 10 | 30 | 丰南区 | 唐山市丰南区佳跃化工产品有限公司 | 2614有机化学原料制造 | 2,3酸车间真空泵尾气和放空废气排放口(Q0001) | 大气污染物综合排放标准(GB16297-1996) | 酚类 | 0.893 | mg/m3 | 100 | 否
2020 | 10 | 31 | 丰南区 | 唐山市丰南区佳跃化工产品有限公司 | 2614有机化学原料制造 | 焚烧炉废气排放口(Q0007) | 危险废物焚烧污染控制标准(GB18484-2001) | 二氧化硫 | 54 | mg/m3 | 300 | 否
2020 | 10 | 31 | 丰南区 | 唐山市丰南区佳跃化工产品有限公司 | 2614有机化学原料制造 | 焚烧炉废气排放口(Q0007) | 危险废物焚烧污染控制标准(GB18484-2001) | 烟尘 | 35.8 | mg/m3 | 80 | 否
2020 | 10 | 31 | 丰南区 | 唐山市丰南区佳跃化工产品有限公司 | 2614有机化学原料制造 | 焚烧炉废气排放口(Q0007) | 危险废物焚烧污染控制标准(GB18484-2001) | 氮氧化物 | 97 | mg/m3 | 500 | 否
2020 | 09 | 15 | 丰南区 | 唐山市丰南区经安钢铁有限公司 | 31黑色金属冶炼和压延加工业 | 炼钢二次除尘(DA001) | 钢铁工业大气污染物超低排放标准(DB13/2169—2018) | 颗粒物 | 3.8 | mg/m3 | 10 | 否
2020 | 11 | 14 | 丰南区 | 唐山市丰南区经安钢铁有限公司 | 31黑色金属冶炼和压延加工业 | 焦化脱硫脱硝排放口 | 炼焦化学工业大气污染物超低排放标准(DB13/2863—2018) | 二氧化硫 | 11 | mg/m3 | 30 | 否
2020 | 11 | 14 | 丰南区 | 唐山市丰南区经安钢铁有限公司 | 31黑色金属冶炼和压延加工业 | 50MW发电脱硫排放口 | 火电厂大气污染物排放标准(GB13223-2011) | 烟尘 | 3.5 | mg/m3 | 5 | 否
2020 | 11 | 14 | 丰南区 | 唐山市丰南区经安钢铁有限公司 | 31黑色金属冶炼和压延加工业 | 2#高炉出铁场除尘排放口 | 钢铁工业大气污染物超低排放标准 (DB132169-2018) | 颗粒物 | 4.3 | mg/m3 | 10 | 否
2020 | 11 | 14 | 丰南区 | 唐山市丰南区经安钢铁有限公司 | 31黑色金属冶炼和压延加工业 | 焦化脱硫脱硝排放口 | 炼焦化学工业大气污染物超低排放标准(DB13/2863—2018) | 氮氧化物 | 34 | mg/m3 | 130 | 否
2020 | 11 | 14 | 丰南区 | 唐山市丰南区经安钢铁有限公司 | 31黑色金属冶炼和压延加工业 | 50MW发电脱硫排放口 | 火电厂大气污染物排放标准(GB13223-2011) | 氮氧化物 | 35 | mg/m3 | 50 | 否
2020 | 11 | 14 | 丰南区 | 唐山市丰南区经安钢铁有限公司 | 31黑色金属冶炼和压延加工业 | 50MW发电脱硫排放口 | 火电厂大气污染物排放标准(GB13223-2011) | 二氧化硫 | 13 | mg/m3 | 35 | 否
2020 | 11 | 14 | 丰南区 | 唐山市丰南区经安钢铁有限公司 | 31黑色金属冶炼和压延加工业 | 3#高炉出铁场除尘排放口 | 钢铁工业大气污染物超低排放标准 (DB132169-2018) | 颗粒物 | 3.8 | mg/m3 | 10 | 否
2020 | 11 | 14 | 丰南区 | 唐山市丰南区经安钢铁有限公司 | 31黑色金属冶炼和压延加工业 | 1#高炉出铁场除尘排放口 | 钢铁工业大气污染物超低排放标准 (DB132169-2018) | 颗粒物 | 5.1 | mg/m3 | 10 | 否
2020 | 11 | 14 | 丰南区 | 唐山市丰南区经安钢铁有限公司 | 31黑色金属冶炼和压延加工业 | 焦化脱硫脱硝排放口 | 炼焦化学工业大气污染物超低排放标准(DB13/2863—2018) | 颗粒物 | 4.7 | mg/m3 | 10 | 否
2020 | 11 | 15 | 丰南区 | 唐山市丰南区经安钢铁有限公司 | 31黑色金属冶炼和压延加工业 | 3#烧结机机尾除尘排放口 | 钢铁工业大气污染物超低排放标准 (DB132169-2018) | 颗粒物 | 4.1 | mg/m3 | 10 | 否
2020 | 11 | 15 | 丰南区 | 唐山市丰南区经安钢铁有限公司 | 31黑色金属冶炼和压延加工业 | 3#4#烧结机筛分除尘排放口 | 钢铁工业大气污染物超低排放标准 (DB132169-2018) | 颗粒物 | 4.2 | mg/m3 | 10 | 否
2020 | 11 | 15 | 丰南区 | 唐山市丰南区经安钢铁有限公司 | 31黑色金属冶炼和压延加工业 | 转炉三次除尘排放口 | 钢铁工业大气污染物超低排放标准 (DB132169-2018) | 颗粒物 | 5.0 | mg/m3 | 10 | 否
2020 | 11 | 15 | 丰南区 | 唐山市丰南区经安钢铁有限公司 | 31黑色金属冶炼和压延加工业 | 3#4#烧结机冷却除尘排放口 | 钢铁工业大气污染物超低排放标准 (DB132169-2018) | 颗粒物 | 6.1 | mg/m3 | 10 | 否
2020 | 11 | 15 | 丰南区 | 唐山市丰南区经安钢铁有限公司 | 31黑色金属冶炼和压延加工业 | 3#高炉炉顶除尘排放口 | 钢铁工业大气污染物超低排放标准 (DB132169-2018) | 颗粒物 | 6.9 | mg/m3 | 10 | 否
2020 | 11 | 15 | 丰南区 | 唐山市丰南区经安钢铁有限公司 | 31黑色金属冶炼和压延加工业 | 4#烧结机尾除尘排放口 | 钢铁工业大气污染物超低排放标准 (DB132169-2018) | 颗粒物 | 6.2 | mg/m3 | 10 | 否
2020 | 11 | 16 | 丰南区 | 唐山市丰南区经安钢铁有限公司 | 31黑色金属冶炼和压延加工业 | 3#4#烧结机头排放口 | 钢铁工业大气污染物超低排放标准(DB13/2169—2018) | 氮氧化物 | 10 | mg/m3 | 50 | 否
2020 | 11 | 16 | 丰南区 | 唐山市丰南区经安钢铁有限公司 | 31黑色金属冶炼和压延加工业 | 1#竖炉脱硫排放口 | 钢铁工业大气污染物超低排放标准(DB13/2169—2018) | 二氧化硫 | 9 | mg/m3 | 35 | 否
2020 | 11 | 16 | 丰南区 | 唐山市丰南区经安钢铁有限公司 | 31黑色金属冶炼和压延加工业 | 焦化推焦除尘排放口 | 炼焦化学工业大气污染物超低排放标准(DB13/2863—2018) | 二氧化硫 | 11 | mg/m3 | 30 | 否
2020 | 11 | 16 | 丰南区 | 唐山市丰南区经安钢铁有限公司 | 31黑色金属冶炼和压延加工业 | 65MW发电脱硫排放口 | 火电厂大气污染物排放标准(GB13223-2011) | 二氧化硫 | 11 | mg/m3 | 35 | 否
2020 | 11 | 16 | 丰南区 | 唐山市丰南区经安钢铁有限公司 | 31黑色金属冶炼和压延加工业 | 1#竖炉脱硫排放口 | 钢铁工业大气污染物超低排放标准 (DB132169-2018) | 颗粒物 | 4.2 | mg/m3 | 10 | 否
2020 | 11 | 16 | 丰南区 | 唐山市丰南区经安钢铁有限公司 | 31黑色金属冶炼和压延加工业 | 65MW发电脱硫排放口 | 火电厂大气污染物排放标准(GB13223-2011) | 烟尘 | 3.9 | mg/m3 | 5 | 否
2020 | 11 | 16 | 丰南区 | 唐山市丰南区经安钢铁有限公司 | 31黑色金属冶炼和压延加工业 | 1#竖炉脱硫排放口 | 钢铁工业大气污染物超低排放标准(DB13/2169—2018) | 氮氧化物 | 18 | mg/m3 | 50 | 否
2020 | 11 | 16 | 丰南区 | 唐山市丰南区经安钢铁有限公司 | 31黑色金属冶炼和压延加工业 | 焦化推焦除尘排放口 | 炼焦化学工业大气污染物超低排放标准(DB13/2863—2018) | 颗粒物 | 6.9 | mg/m3 | 10 | 否
2020 | 11 | 16 | 丰南区 | 唐山市丰南区经安钢铁有限公司 | 31黑色金属冶炼和压延加工业 | 干熄焦脱硫排放口 | 炼焦化学工业大气污染物超低排放标准(DB13/2863—2018) | 颗粒物 | 4.7 | mg/m3 | 10 | 否
2020 | 11 | 16 | 丰南区 | 唐山市丰南区经安钢铁有限公司 | 31黑色金属冶炼和压延加工业 | 3#4#烧结机头排放口 | 钢铁工业大气污染物超低排放标准(DB13/2169—2018) | 二氧化硫 | 6 | mg/m3 | 50 | 否
2020 | 11 | 16 | 丰南区 | 唐山市丰南区经安钢铁有限公司 | 31黑色金属冶炼和压延加工业 | 干熄焦脱硫排放口 | 炼焦化学工业大气污染物超低排放标准(DB13/2863—2018) | 二氧化硫 | 7 | mg/m3 | 30 | 否
2020 | 11 | 16 | 丰南区 | 唐山市丰南区经安钢铁有限公司 | 31黑色金属冶炼和压延加工业 | 焦化炉头烟除尘排放口 | 炼焦化学工业大气污染物超低排放标准(DB13/2863—2018) | 二氧化硫 | 9 | mg/m3 | 70 | 否
2020 | 11 | 16 | 丰南区 | 唐山市丰南区经安钢铁有限公司 | 31黑色金属冶炼和压延加工业 | 65MW发电脱硫排放口 | 火电厂大气污染物排放标准(GB13223-2011) | 氮氧化物 | 35 | mg/m3 | 50 | 否
2020 | 11 | 16 | 丰南区 | 唐山市丰南区经安钢铁有限公司 | 31黑色金属冶炼和压延加工业 | 3#4#烧结机头排放口 | 钢铁工业大气污染物超低排放标准 (DB132169-2018) | 颗粒物 | 4.0 | mg/m3 | 10 | 否
2020 | 11 | 16 | 丰南区 | 唐山市丰南区经安钢铁有限公司 | 31黑色金属冶炼和压延加工业 | 焦化炉头烟除尘排放口 | 炼焦化学工业大气污染物超低排放标准(DB13/2863—2018) | 颗粒物 | 5.2 | mg/m3 | 10 | 否
2020 | 10 | 23 | 丰南区 | 唐山市丰南区凯恒钢铁有限公司 | 31黑色金属冶炼和压延加工业 | 198烧结配料 | 钢铁工业大气污染物超低排放标准(DB13/2169—2018) | 颗粒物 | 6.2 | mg/m3 | 10 | 否
2020 | 10 | 23 | 丰南区 | 唐山市丰南区凯恒钢铁有限公司 | 31黑色金属冶炼和压延加工业 | 1580高炉2#辅助系统 | 钢铁工业大气污染物超低排放标准(DB13/2169—2018) | 颗粒物 | 6.2 | mg/m3 | 10 | 否
2020 | 10 | 23 | 丰南区 | 唐山市丰南区凯恒钢铁有限公司 | 31黑色金属冶炼和压延加工业 | 198烧结整粒筛分 | 钢铁工业大气污染物超低排放标准(DB13/2169—2018) | 颗粒物 | 6.8 | mg/m3 | 10 | 否
2020 | 10 | 23 | 丰南区 | 唐山市丰南区凯恒钢铁有限公司 | 31黑色金属冶炼和压延加工业 | 1580高炉出铁场 | 钢铁工业大气污染物超低排放标准(DB13/2169—2018) | 颗粒物 | 4.3 | mg/m3 | 10 | 否
2020 | 10 | 23 | 丰南区 | 唐山市丰南区凯恒钢铁有限公司 | 31黑色金属冶炼和压延加工业 | 198烧结机尾 | 钢铁工业大气污染物超低排放标准(DB13/2169—2018) | 颗粒物 | 4.6 | mg/m3 | 10 | 否
2020 | 11 | 20 | 丰南区 | 唐山市丰南区凯恒钢铁有限公司 | 31黑色金属冶炼和压延加工业 | 1580高炉热风炉烟气(DA001) | 钢铁工业大气污染物超低排放标准(DB13/2169—2018) | 二氧化硫 | 23 | mg/m3 | 50 | 否
2020 | 11 | 20 | 丰南区 | 唐山市丰南区凯恒钢铁有限公司 | 31黑色金属冶炼和压延加工业 | 转炉三次除尘(DA001) | 钢铁工业大气污染物超低排放标准 (DB132169-2018) | 颗粒物 | 4.5 | mg/m3 | 10 | 否
2020 | 11 | 20 | 丰南区 | 唐山市丰南区凯恒钢铁有限公司 | 31黑色金属冶炼和压延加工业 | 转炉二次除尘(DA001) | 钢铁工业大气污染物超低排放标准 (DB132169-2018) | 颗粒物 | 3.2 | mg/m3 | 10 | 否
2020 | 11 | 20 | 丰南区 | 唐山市丰南区凯恒钢铁有限公司 | 31黑色金属冶炼和压延加工业 | 1580高炉热风炉烟气(DA001) | 钢铁工业大气污染物超低排放标准 (DB132169-2018) | 颗粒物 | 4.2 | mg/m3 | 10 | 否
2020 | 11 | 20 | 丰南区 | 唐山市丰南区凯恒钢铁有限公司 | 31黑色金属冶炼和压延加工业 | 1580高炉热风炉烟气(DA001) | 钢铁工业大气污染物超低排放标准(DB13/2169—2018) | 氮氧化物 | 80 | mg/m3 | 150 | 否
2020 | 11 | 22 | 丰南区 | 唐山市丰南区凯恒钢铁有限公司 | 31黑色金属冶炼和压延加工业 | 竖炉焙烧废气(DA001) | 钢铁工业大气污染物超低排放标准(DB13/2169—2018) | 氮氧化物 | 5 | mg/m3 | 50 | 否
2020 | 11 | 22 | 丰南区 | 唐山市丰南区凯恒钢铁有限公司 | 31黑色金属冶炼和压延加工业 | 竖炉筛分废气(DA001) | 钢铁工业大气污染物超低排放标准 (DB132169-2018) | 颗粒物 | 7.9 | mg/m3 | 10 | 否
2020 | 11 | 22 | 丰南区 | 唐山市丰南区凯恒钢铁有限公司 | 31黑色金属冶炼和压延加工业 | 竖炉焙烧废气(DA001) | 钢铁工业大气污染物超低排放标准(DB13/2169—2018) | 二氧化硫 | 9 | mg/m3 | 35 | 否
2020 | 11 | 22 | 丰南区 | 唐山市丰南区凯恒钢铁有限公司 | 31黑色金属冶炼和压延加工业 | 竖炉焙烧废气(DA001) | 钢铁工业大气污染物超低排放标准 (DB132169-2018) | 颗粒物 | 4.5 | mg/m3 | 10 | 否
2020 | 11 | 22 | 丰南区 | 唐山市丰南区凯恒钢铁有限公司 | 31黑色金属冶炼和压延加工业 | 198烧结辅助系统烟气排放口(DA001) | 钢铁工业大气污染物超低排放标准 (DB132169-2018) | 颗粒物 | 7.4 | mg/m3 | 10 | 否
2020 | 11 | 04 | 丰南区 | 唐山市丰南区兴盛建筑安装有限公司混凝土搅拌站 | 3039其他建筑材料制造 | 2#矿粉筒仓+2#粉煤灰筒仓仓顶 | 河北省水泥工业大气污染物排放标准(DB13/2167-2015) | 颗粒物 | 8.3 | mg/m3 | 10 | 否
2020 | 11 | 04 | 丰南区 | 唐山市丰南区兴盛建筑安装有限公司混凝土搅拌站 | 3039其他建筑材料制造 | 3#、4#水泥筒仓仓顶 | 河北省水泥工业大气污染物排放标准(DB13/2167-2015) | 颗粒物 | 8.3 | mg/m3 | 10 | 否
2020 | 11 | 19 | 丰南区 | 唐山市丰南区亿鑫工贸有限公司 | 061烟煤和无烟煤开采洗选 | 1#破碎工序除尘 | 煤炭工业污染物排放标准(GB20426-2006) | 颗粒物 | 4.1 | mg/m3 | 80 | 否
2020 | 11 | 09 | 丰南区 | 唐山市丰南区鑫丰热力有限公司西城生物质分公司 | 44电力、热力生产和供应业 | 灰仓除尘排放口(DA001) | 大气污染物综合排放标准(GB16297-1996) | 颗粒物 | 7.4 | mg/m3 | 120 | 否
2020 | 11 | 09 | 丰南区 | 唐山市丰南区鑫丰热力有限公司西城生物质分公司 | 44电力、热力生产和供应业 | 炉前料仓除尘排放口(DA001) | 大气污染物综合排放标准(GB16297-1996) | 颗粒物 | 8.6 | mg/m3 | 120 | 否
2020 | 11 | 09 | 丰南区 | 唐山市丰南区鑫丰热力有限公司西城生物质分公司 | 44电力、热力生产和供应业 | 1号料斗除尘排放口(DA001) | 大气污染物综合排放标准(GB16297-1996) | 颗粒物 | 8.7 | mg/m3 | 120 | 否
2020 | 11 | 09 | 丰南区 | 唐山市丰南区鑫丰热力有限公司西城生物质分公司 | 44电力、热力生产和供应业 | 渣仓除尘排放口(DA001) | 大气污染物综合排放标准(GB16297-1996) | 颗粒物 | 8.1 | mg/m3 | 120 | 否
2020 | 11 | 09 | 丰南区 | 唐山市丰南区鑫丰热力有限公司西城生物质分公司 | 44电力、热力生产和供应业 | 石灰粉仓除尘排放口(DA001) | 大气污染物综合排放标准(GB16297-1996) | 颗粒物 | 8.9 | mg/m3 | 120 | 否
2020 | 11 | 04 | 丰南区 | 唐山市鑫日升钢业有限公司 | 3130钢压延加工 | 热处理炉 | 钢铁工业大气污染物超低排放标准(DB13/2169—2018) | 氮氧化物 | 9 | mg/m3 | 150 | 否
2020 | 11 | 04 | 丰南区 | 唐山市鑫日升钢业有限公司 | 3130钢压延加工 | 热处理炉 | 钢铁工业大气污染物超低排放标准(DB13/2169—2018) | 颗粒物 | 5.0 | mg/m3 | 10 | 否
2020 | 11 | 04 | 丰南区 | 唐山市鑫日升钢业有限公司 | 3130钢压延加工 | 热处理炉 | 钢铁工业大气污染物超低排放标准(DB13/2169—2018) | 二氧化硫 | 9 | mg/m3 | 50 | 否
2020 | 11 | 06 | 丰南区 | 唐山沃林金属制品有限公司 | 3130钢压延加工 | 2#热镀锌退火炉 | 钢铁工业大气污染物超低排放标准(DB13/2169—2018) | 氮氧化物 | 65 | mg/m3 | 150 | 否
2020 | 11 | 06 | 丰南区 | 唐山沃林金属制品有限公司 | 3130钢压延加工 | 2#冷轧生产线冷轧机组 | 钢铁工业大气污染物超低排放标准(DB13/2169—2018) | 油雾 | 0.2 | mg/m3 | 20 | 否
2020 | 11 | 06 | 丰南区 | 唐山沃林金属制品有限公司 | 3130钢压延加工 | 2#热镀锌退火炉 | 钢铁工业大气污染物超低排放标准(DB13/2169—2018) | 二氧化硫 | 5 | mg/m3 | 50 | 否
2020 | 11 | 06 | 丰南区 | 唐山沃林金属制品有限公司 | 3130钢压延加工 | 2#冷轧生产线酸洗 | 钢铁工业大气污染物超低排放标准(DB13/2169—2018) | 氯化氢 | 5.2 | mg/m3 | 15 | 否
2020 | 11 | 06 | 丰南区 | 唐山沃林金属制品有限公司 | 3130钢压延加工 | 1#热镀锌退火炉 | 钢铁工业大气污染物超低排放标准(DB13/2169—2018) | 氮氧化物 | 76 | mg/m3 | 150 | 否
2020 | 11 | 06 | 丰南区 | 唐山沃林金属制品有限公司 | 3130钢压延加工 | 1#热镀锌退火炉 | 钢铁工业大气污染物超低排放标准 (DB132169-2018) | 颗粒物 | 5.0 | mg/m3 | 10 | 否
2020 | 11 | 06 | 丰南区 | 唐山沃林金属制品有限公司 | 3130钢压延加工 | 1#冷轧生产线冷轧机组 | 钢铁工业大气污染物超低排放标准(DB13/2169—2018) | 油雾 | 0.2 | mg/m3 | 20 | 否
2020 | 11 | 06 | 丰南区 | 唐山沃林金属制品有限公司 | 3130钢压延加工 | 1#热镀锌退火炉 | 钢铁工业大气污染物超低排放标准(DB13/2169—2018) | 二氧化硫 | 5 | mg/m3 | 50 | 否
2020 | 11 | 06 | 丰南区 | 唐山沃林金属制品有限公司 | 3130钢压延加工 | 2#热镀锌退火炉 | 钢铁工业大气污染物超低排放标准 (DB132169-2018) | 颗粒物 | 5.0 | mg/m3 | 10 | 否
2020 | 11 | 06 | 丰南区 | 唐山沃林金属制品有限公司 | 3130钢压延加工 | 1#冷轧生产线酸洗 | 钢铁工业大气污染物超低排放标准(DB13/2169—2018) | 氯化氢 | 7.0 | mg/m3 | 15 | 否
2020 | 11 | 12 | 丰南区 | 唐山沃林金属制品有限公司 | 3130钢压延加工 | 酸再生焙烧炉废气排放口 | 钢铁工业大气污染物超低排放标准 (DB132169-2018) | 颗粒物 | 5.5 | mg/m3 | 10 | 否
2020 | 11 | 12 | 丰南区 | 唐山沃林金属制品有限公司 | 3130钢压延加工 | 铁粉气象输送排放口 | 钢铁工业大气污染物超低排放标准 (DB132169-2018) | 颗粒物 | 6.7 | mg/m3 | 30 | 否
2020 | 11 | 12 | 丰南区 | 唐山沃林金属制品有限公司 | 3130钢压延加工 | 酸再生焙烧炉废气排放口 | 钢铁工业大气污染物超低排放标准(DB13/2169—2018) | 二氧化硫 | 5 | mg/m3 | 50 | 否
2020 | 11 | 12 | 丰南区 | 唐山沃林金属制品有限公司 | 3130钢压延加工 | 酸再生焙烧炉废气排放口 | 钢铁工业大气污染物超低排放标准(DB13/2169—2018) | 氮氧化物 | 43 | mg/m3 | 150 | 否
2020 | 11 | 12 | 丰南区 | 唐山沃林金属制品有限公司 | 3130钢压延加工 | 酸再生焙烧炉废气排放口 | 钢铁工业大气污染物超低排放标准(DB13/2169—2018) | 氯化氢 | 9.1 | mg/m3 | 30 | 否
2020 | 11 | 17 | 丰南区 | 唐山锡丰实业有限公司 | 3130钢压延加工 | 一期2#酸洗线酸雾吸收塔排放口(DA008) | 钢铁工业大气污染物超低排放标准(DB13/2169—2018) | 氯化氢 | 8.0 | mg/m3 | 15 | 否
2020 | 11 | 17 | 丰南区 | 唐山锡丰实业有限公司 | 3130钢压延加工 | 一期2#轧机油雾分离器排放口(DA014) | 轧钢工业大气污染物排放标准(GB28665-2012) | 油雾 | 0.2 | mg/m3 | 20 | 否
2020 | 11 | 17 | 丰南区 | 唐山锡丰实业有限公司 | 3130钢压延加工 | 一期1#轧机油雾分离器排放口(DA009) | 轧钢工业大气污染物排放标准(GB28665-2012) | 油雾 | 0.2 | mg/m3 | 20 | 否
2020 | 11 | 17 | 丰南区 | 唐山锡丰实业有限公司 | 3130钢压延加工 | 一期1#酸洗线酸雾吸收塔排放口(DA011) | 钢铁工业大气污染物超低排放标准(DB13/2169—2018) | 氯化氢 | 9.5 | mg/m3 | 15 | 否
2020 | 11 | 21 | 丰南区 | 唐山锡丰实业有限公司 | 3130钢压延加工 | 退火炉预热段(DA001) | 钢铁工业大气污染物超低排放标准 (DB132169-2018) | 颗粒物 | 7.3 | mg/m3 | 10 | 否
2020 | 11 | 21 | 丰南区 | 唐山锡丰实业有限公司 | 3130钢压延加工 | 退火炉预热段(DA001) | 钢铁工业大气污染物超低排放标准(DB13/2169—2018) | 二氧化硫 | 8 | mg/m3 | 50 | 否
2020 | 11 | 21 | 丰南区 | 唐山锡丰实业有限公司 | 3130钢压延加工 | 退火炉预热段(DA001) | 钢铁工业大气污染物超低排放标准(DB13/2169—2018) | 氮氧化物 | 45 | mg/m3 | 150 | 否
2020 | 11 | 05 | 丰南区 | 唐山正元管业有限公司 | 3360金属表面处理及热处理加工 | 回收氯化锌排放口2 | 无机化学工业污染物排放标准(GB31573-2015) | 二氧化硫 | 11 | mg/m3 | 100 | 否
2020 | 11 | 05 | 丰南区 | 唐山正元管业有限公司 | 3360金属表面处理及热处理加工 | 8#热镀锌锌锅排放口 | 恶臭污染物排放标准(GB14554-93) | 氨 | 0.041 | kg/h | 4.9 | 否
2020 | 11 | 05 | 丰南区 | 唐山正元管业有限公司 | 3360金属表面处理及热处理加工 | 锅炉 | 冀气领办【2018】117号[地标][地标](2018117) | 氮氧化物 | 15 | mg/m3 | 30 | 否
2020 | 11 | 05 | 丰南区 | 唐山正元管业有限公司 | 3360金属表面处理及热处理加工 | 3#酸洗排放口 | 钢铁工业大气污染物超低排放标准(DB13/2169—2018) | 氯化氢 | 8.7 | mg/m3 | 15 | 否
2020 | 11 | 05 | 丰南区 | 唐山正元管业有限公司 | 3360金属表面处理及热处理加工 | 锅炉 | 冀气领办【2018】117号[地标][地标](2018117) | 二氧化硫 | 6 | mg/m3 | 10 | 否
2020 | 11 | 05 | 丰南区 | 唐山正元管业有限公司 | 3360金属表面处理及热处理加工 | 8#锌锅加热排放口 | 钢铁工业大气污染物超低排放标准(DB13/2169—2018) | 氮氧化物 | 74 | mg/m3 | 150 | 否
2020 | 11 | 05 | 丰南区 | 唐山正元管业有限公司 | 3360金属表面处理及热处理加工 | 8#锌锅加热排放口 | 钢铁工业大气污染物超低排放标准(DB13/2169—2018) | 二氧化硫 | 18 | mg/m3 | 50 | 否
2020 | 11 | 05 | 丰南区 | 唐山正元管业有限公司 | 3360金属表面处理及热处理加工 | 包带喷涂排放口2 | 钢铁工业大气污染物超低排放标准(DB13/2169—2018) | 颗粒物 | 7.2 | mg/m3 | 10 | 否
2020 | 11 | 05 | 丰南区 | 唐山正元管业有限公司 | 3360金属表面处理及热处理加工 | 包带喷涂排放口2 | 钢铁工业大气污染物超低排放标准(DB13/2169—2018) | 二氧化硫 | 10 | mg/m3 | 50 | 否
2020 | 11 | 05 | 丰南区 | 唐山正元管业有限公司 | 3360金属表面处理及热处理加工 | 回收氯化锌排放口2 | 无机化学工业污染物排放标准(GB31573-2015) | 颗粒物 | 7.9 | mg/m3 | 10 | 否
2020 | 11 | 05 | 丰南区 | 唐山正元管业有限公司 | 3360金属表面处理及热处理加工 | 4#酸洗排放口 | 钢铁工业大气污染物超低排放标准(DB13/2169—2018) | 氯化氢 | 9.4 | mg/m3 | 15 | 否
2020 | 11 | 05 | 丰南区 | 唐山正元管业有限公司 | 3360金属表面处理及热处理加工 | 7#热镀锌锌锅排放口 | 恶臭污染物排放标准(GB14554-93) | 氨 | 0.065 | kg/h | 4.9 | 否
2020 | 11 | 05 | 丰南区 | 唐山正元管业有限公司 | 3360金属表面处理及热处理加工 | 锅炉 | 冀气领办【2018】117号[地标][地标](2018117) | 颗粒物 | 3.9 | mg/m3 | 5 | 否
2020 | 11 | 05 | 丰南区 | 唐山正元管业有限公司 | 3360金属表面处理及热处理加工 | 8#锌锅加热排放口 | 钢铁工业大气污染物超低排放标准(DB13/2169—2018) | 颗粒物 | 7.7 | mg/m3 | 10 | 否
2020 | 11 | 05 | 丰南区 | 唐山正元管业有限公司 | 3360金属表面处理及热处理加工 | 7#热镀锌锌锅排放口 | 钢铁工业大气污染物超低排放标准(DB13/2169—2018) | 颗粒物 | 5.4 | mg/m3 | 10 | 否
2020 | 11 | 05 | 丰南区 | 唐山正元管业有限公司 | 3360金属表面处理及热处理加工 | 包带喷涂排放口2 | 《工业企业挥发性有机物排放控制标准》(DB13/2322-2016) | 非甲烷总烃 | 0.88 | mg/m3 | 60 | 否
2020 | 11 | 05 | 丰南区 | 唐山正元管业有限公司 | 3360金属表面处理及热处理加工 | 8#热镀锌锌锅排放口 | 钢铁工业大气污染物超低排放标准(DB13/2169—2018) | 颗粒物 | 5.7 | mg/m3 | 10 | 否
2020 | 11 | 05 | 丰南区 | 唐山正元管业有限公司 | 3360金属表面处理及热处理加工 | 废酸再生氯化氢废气排放口(002) | 钢铁工业大气污染物超低排放标准(DB13/2169—2018) | 氯化氢 | 12.9 | mg/m3 | 30 | 否
2020 | 11 | 05 | 丰南区 | 唐山正元管业有限公司 | 3360金属表面处理及热处理加工 | 5#酸洗排放口 | 钢铁工业大气污染物超低排放标准(DB13/2169—2018) | 氯化氢 | 10.4 | mg/m3 | 15 | 否
2020 | 11 | 05 | 丰南区 | 唐山正元管业有限公司 | 3360金属表面处理及热处理加工 | 1#酸洗排放口 | 钢铁工业大气污染物超低排放标准(DB13/2169—2018) | 氯化氢 | 8.3 | mg/m3 | 15 | 否
2020 | 11 | 05 | 丰南区 | 唐山正元管业有限公司 | 3360金属表面处理及热处理加工 | 2#酸洗排放口 | 钢铁工业大气污染物超低排放标准(DB13/2169—2018) | 氯化氢 | 13.6 | mg/m3 | 15 | 否
2020 | 11 | 05 | 丰南区 | 唐山正元管业有限公司 | 3360金属表面处理及热处理加工 | 回收氯化锌排放口2 | 无机化学工业污染物排放标准(GB31573-2015) | 氮氧化物 | 21 | mg/m3 | 100 | 否
2020 | 11 | 05 | 丰南区 | 唐山正元管业有限公司 | 3360金属表面处理及热处理加工 | 包带喷涂排放口2 | 钢铁工业大气污染物超低排放标准(DB13/2169—2018) | 氮氧化物 | 23 | mg/m3 | 150 | 否
2020 | 12 | 01 | 丰南区 | 唐山众兴专用汽车制造有限公司 | 36汽车制造业 | 喷漆房处理设施后排气筒 | 工业企业挥发性有机物排放控制标准(DB13/2322-2016) | 苯 | 0.4382 | mg/m3 | 1 | 否
2020 | 12 | 01 | 丰南区 | 唐山众兴专用汽车制造有限公司 | 36汽车制造业 | 喷漆房处理设施后排气筒 | 工业企业挥发性有机物排放控制标准(DB13/2322-2016) | 非甲烷总烃 | 9.27 | mg/m3 | 50 | 否
2020 | 12 | 01 | 丰南区 | 唐山众兴专用汽车制造有限公司 | 36汽车制造业 | 喷漆房处理设施后排气筒 | 工业企业挥发性有机物排放控制标准(DB13/2322-2016) | 甲苯与二甲苯合计 | 0.5448 | mg/m3 | 20 | 否
2020 | 11 | 01 | 丰南区 | 唐山鑫惠丰重工冶锻有限公司 | 3391黑色金属铸造 | 5000T锻造车间加热炉 | 钢铁工业大气污染物超低排放标准(DB13/2169—2018) | 二氧化硫 | 25 | mg/m3 | 50 | 否
2020 | 11 | 01 | 丰南区 | 唐山鑫惠丰重工冶锻有限公司 | 3391黑色金属铸造 | 帽板制作废气 | 钢铁工业大气污染物超低排放标准(DB13/2169—2018) | 颗粒物 | 3.7 | mg/m3 | 10 | 否
2020 | 11 | 01 | 丰南区 | 唐山鑫惠丰重工冶锻有限公司 | 3391黑色金属铸造 | 电弧炉精炼炉熔炼废气 | 钢铁工业大气污染物超低排放标准(DB13/2169—2018) | 颗粒物 | 8.1 | mg/m3 | 10 | 否
2020 | 11 | 01 | 丰南区 | 唐山鑫惠丰重工冶锻有限公司 | 3391黑色金属铸造 | 3150T锻造车间4#退火炉 | 钢铁工业大气污染物超低排放标准(DB13/2169—2018) | 氮氧化物 | 67 | mg/m3 | 150 | 否
2020 | 11 | 01 | 丰南区 | 唐山鑫惠丰重工冶锻有限公司 | 3391黑色金属铸造 | 混砂浇注废气 | 钢铁工业大气污染物超低排放标准(DB13/2169—2018) | 颗粒物 | 7.7 | mg/m3 | 10 | 否
2020 | 11 | 01 | 丰南区 | 唐山鑫惠丰重工冶锻有限公司 | 3391黑色金属铸造 | 3150T锻造车间4#退火炉 | 钢铁工业大气污染物超低排放标准(DB13/2169—2018) | 颗粒物 | 8.9 | mg/m3 | 10 | 否
2020 | 11 | 01 | 丰南区 | 唐山鑫惠丰重工冶锻有限公司 | 3391黑色金属铸造 | VD炉废气 | 钢铁工业大气污染物超低排放标准(DB13/2169—2018) | 颗粒物 | 2.0 | mg/m3 | 10 | 否
2020 | 11 | 01 | 丰南区 | 唐山鑫惠丰重工冶锻有限公司 | 3391黑色金属铸造 | 破碎车间废气 | 钢铁工业大气污染物超低排放标准(DB13/2169—2018) | 颗粒物 | 7.3 | mg/m3 | 10 | 否
2020 | 11 | 01 | 丰南区 | 唐山鑫惠丰重工冶锻有限公司 | 3391黑色金属铸造 | 5000T锻造车间加热炉 | 钢铁工业大气污染物超低排放标准(DB13/2169—2018) | 氮氧化物 | 69 | mg/m3 | 150 | 否
2020 | 11 | 01 | 丰南区 | 唐山鑫惠丰重工冶锻有限公司 | 3391黑色金属铸造 | 5000T锻造车间加热炉 | 钢铁工业大气污染物超低排放标准(DB13/2169—2018) | 颗粒物 | 7.4 | mg/m3 | 10 | 否
2020 | 11 | 01 | 丰南区 | 唐山鑫惠丰重工冶锻有限公司 | 3391黑色金属铸造 | 3150T锻造车间4#退火炉 | 钢铁工业大气污染物超低排放标准(DB13/2169—2018) | 二氧化硫 | 21 | mg/m3 | 50 | 否
2020 | 09 | 15 | 丰南区 | 唐山鑫榕机械设备制造有限公司 | 3130钢压延加工 | 轧机湿电除尘(02) | 钢铁工业大气污染物超低排放标准(DB13/2169—2018) | 颗粒物 | 6.9 | mg/m3 | 10 | 否
2020 | 11 | 08 | 丰南区 | 唐山鑫榕机械设备制造有限公司 | 3130钢压延加工 | 加热炉 | 钢铁工业大气污染物超低排放标准(DB13/2169—2018) | 颗粒物 | 8.4 | mg/m3 | 10 | 否
2020 | 11 | 08 | 丰南区 | 唐山鑫榕机械设备制造有限公司 | 3130钢压延加工 | 加热炉 | 钢铁工业大气污染物超低排放标准(DB13/2169—2018) | 氮氧化物 | 19 | mg/m3 | 150 | 否
2020 | 11 | 08 | 丰南区 | 唐山鑫榕机械设备制造有限公司 | 3130钢压延加工 | 加热炉 | 钢铁工业大气污染物超低排放标准(DB13/2169—2018) | 二氧化硫 | 22 | mg/m3 | 50 | 否
2020 | 11 | 21 | 丰南区 | 远威（唐山）卫浴制品有限公司 | 3072卫生陶瓷制品制造 | 施釉柜3#废气排放口 | 陶瓷工业污染物排放标准(GB25464-2010) | 颗粒物 | 4.3 | mg/m3 | 30 | 否
2020 | 11 | 21 | 丰南区 | 远威（唐山）卫浴制品有限公司 | 3072卫生陶瓷制品制造 | 施釉柜1#废气排放口 | 陶瓷工业污染物排放标准(GB25464-2010) | 颗粒物 | 5.9 | mg/m3 | 30 | 否
2020 | 11 | 21 | 丰南区 | 远威（唐山）卫浴制品有限公司 | 3072卫生陶瓷制品制造 | 磨瓷间废气排放口 | 陶瓷工业污染物排放标准(GB25464-2010) | 颗粒物 | 3.4 | mg/m3 | 30 | 否
2020 | 11 | 21 | 丰南区 | 远威（唐山）卫浴制品有限公司 | 3072卫生陶瓷制品制造 | 半检去浮尘废气排放口 | 陶瓷工业污染物排放标准(GB25464-2010) | 颗粒物 | 3.3 | mg/m3 | 30 | 否
2020 | 11 | 21 | 丰南区 | 远威（唐山）卫浴制品有限公司 | 3072卫生陶瓷制品制造 | 施釉柜2#废气排放口 | 陶瓷工业污染物排放标准(GB25464-2010) | 颗粒物 | 3.7 | mg/m3 | 30 | 否
2020 | 10 | 08 | 丰润区 | 河北天柱钢铁集团有限公司 | 31黑色金属冶炼和压延加工业 | 2#烧结机机头废气排放口(DA024) | 钢铁工业大气污染物超低排放标准(DB13/2169—2018) | 氮氧化物 | 31 | mg/m3 | 50 | 否
2020 | 10 | 08 | 丰润区 | 河北天柱钢铁集团有限公司 | 31黑色金属冶炼和压延加工业 | 1#烧结机机头废气除尘排放口(DA021) | 钢铁工业大气污染物超低排放标准(DB13/2169—2018) | 颗粒物 | 3.1 | mg/m3 | 10 | 否
2020 | 10 | 08 | 丰润区 | 河北天柱钢铁集团有限公司 | 31黑色金属冶炼和压延加工业 | 2#烧结机机头废气排放口(DA024) | 钢铁工业大气污染物超低排放标准(DB13/2169—2018) | 二氧化硫 | 17 | mg/m3 | 35 | 否
2020 | 10 | 08 | 丰润区 | 河北天柱钢铁集团有限公司 | 31黑色金属冶炼和压延加工业 | 1#烧结机机头废气除尘排放口(DA021) | 钢铁工业大气污染物超低排放标准(DB13/2169—2018) | 氮氧化物 | 33 | mg/m3 | 50 | 否
2020 | 10 | 08 | 丰润区 | 河北天柱钢铁集团有限公司 | 31黑色金属冶炼和压延加工业 | 2#烧结机机头废气排放口(DA024) | 钢铁工业大气污染物超低排放标准(DB13/2169—2018) | 颗粒物 | 3.2 | mg/m3 | 10 | 否
2020 | 10 | 08 | 丰润区 | 河北天柱钢铁集团有限公司 | 31黑色金属冶炼和压延加工业 | 1#烧结机机头废气除尘排放口(DA021) | 钢铁工业大气污染物超低排放标准(DB13/2169—2018) | 二氧化硫 | <3 | mg/m3 | 35 | 否
2020 | 10 | 10 | 丰润区 | 河北天柱钢铁集团有限公司 | 31黑色金属冶炼和压延加工业 | 南区转炉三次除尘排放口(DA013) | 钢铁工业大气污染物超低排放标准(DB13/2169—2018) | 颗粒物 | 2.8 | mg/m3 | 10 | 否
2020 | 10 | 10 | 丰润区 | 河北天柱钢铁集团有限公司 | 31黑色金属冶炼和压延加工业 | 南区1#转炉一次除尘新OG湿法排气筒出口(DA001) | 钢铁工业大气污染物超低排放标准(DB13/2169—2018) | 颗粒物 | 3.3 | mg/m3 | 50 | 否
2020 | 10 | 10 | 丰润区 | 河北天柱钢铁集团有限公司 | 31黑色金属冶炼和压延加工业 | 北区2#转炉一次除尘排放口(DA011) | 钢铁工业大气污染物超低排放标准(DB13/2169—2018) | 颗粒物 | 3.1 | mg/m3 | 10 | 否
2020 | 10 | 10 | 丰润区 | 河北天柱钢铁集团有限公司 | 31黑色金属冶炼和压延加工业 | 南区2#炉一次除尘排放口(DA019) | 钢铁工业大气污染物超低排放标准(DB13/2169—2018) | 颗粒物 | 3.4 | mg/m3 | 10 | 否
2020 | 10 | 10 | 丰润区 | 河北天柱钢铁集团有限公司 | 31黑色金属冶炼和压延加工业 | 南区上料除尘排放口(DA012) | 钢铁工业大气污染物超低排放标准(DB13/2169—2018) | 颗粒物 | 4.0 | mg/m3 | 10 | 否
2020 | 10 | 10 | 丰润区 | 河北天柱钢铁集团有限公司 | 31黑色金属冶炼和压延加工业 | 北区1#转炉一次除尘排放口(DA015) | 钢铁工业大气污染物超低排放标准(DB13/2169—2018) | 颗粒物 | 3.4 | mg/m3 | 10 | 否
2020 | 10 | 11 | 丰润区 | 河北天柱钢铁集团有限公司 | 31黑色金属冶炼和压延加工业 | 2#矿渣微粉烘干废气排放口(DA052) | 钢铁工业大气污染物超低排放标准(DB13/2169—2018) | 氮氧化物 | <3 | mg/m3 | 50 | 否
2020 | 10 | 11 | 丰润区 | 河北天柱钢铁集团有限公司 | 31黑色金属冶炼和压延加工业 | 1#矿渣微粉成品废气排放口(DA051) | 钢铁工业大气污染物超低排放标准(DB13/2169—2018) | 颗粒物 | 5.7 | mg/m3 | 10 | 否
2020 | 10 | 11 | 丰润区 | 河北天柱钢铁集团有限公司 | 31黑色金属冶炼和压延加工业 | 2#矿渣微粉烘干废气排放口(DA052) | 钢铁工业大气污染物超低排放标准(DB13/2169—2018) | 颗粒物 | 2.9 | mg/m3 | 10 | 否
2020 | 10 | 11 | 丰润区 | 河北天柱钢铁集团有限公司 | 31黑色金属冶炼和压延加工业 | 1#矿渣微粉烘干废气排放口(DA050) | 钢铁工业大气污染物超低排放标准(DB13/2169—2018) | 氮氧化物 | <3 | mg/m3 | 50 | 否
2020 | 10 | 11 | 丰润区 | 河北天柱钢铁集团有限公司 | 31黑色金属冶炼和压延加工业 | 1#矿渣微粉烘干废气排放口(DA050) | 钢铁工业大气污染物超低排放标准(DB13/2169—2018) | 颗粒物 | 2.7 | mg/m3 | 10 | 否
2020 | 10 | 11 | 丰润区 | 河北天柱钢铁集团有限公司 | 31黑色金属冶炼和压延加工业 | 2#矿渣微粉烘干废气排放口(DA052) | 钢铁工业大气污染物超低排放标准(DB13/2169—2018) | 二氧化硫 | 4 | mg/m3 | 35 | 否
2020 | 10 | 11 | 丰润区 | 河北天柱钢铁集团有限公司 | 31黑色金属冶炼和压延加工业 | 2#矿渣微粉成品废气(DA053) | 钢铁工业大气污染物超低排放标准(DB13/2169—2018) | 颗粒物 | 3.7 | mg/m3 | 10 | 否
2020 | 10 | 11 | 丰润区 | 河北天柱钢铁集团有限公司 | 31黑色金属冶炼和压延加工业 | 1#矿渣微粉烘干废气排放口(DA050) | 钢铁工业大气污染物超低排放标准(DB13/2169—2018) | 二氧化硫 | <3 | mg/m3 | 35 | 否
2020 | 10 | 11 | 丰润区 | 河北天柱钢铁集团有限公司 | 31黑色金属冶炼和压延加工业 | 1#竖炉干燥、配料、筛分废气排放口(DA029) | 钢铁工业大气污染物超低排放标准(DB13/2169—2018) | 颗粒物 | 4.0 | mg/m3 | 10 | 否
2020 | 10 | 11 | 丰润区 | 河北天柱钢铁集团有限公司 | 31黑色金属冶炼和压延加工业 | 2#烧结机机尾、配料、破碎、成品、筛分废气除尘排放口(DA025) | 钢铁工业大气污染物超低排放标准(DB13/2169—2018) | 颗粒物 | 7.4 | mg/m3 | 10 | 否
2020 | 10 | 16 | 丰润区 | 河北天柱钢铁集团有限公司 | 31黑色金属冶炼和压延加工业 | 1#竖炉焙烧废气(DA028) | 钢铁工业大气污染物超低排放标准(DB13/2169—2018) | 颗粒物 | 2.5 | mg/m3 | 10 | 否
2020 | 10 | 16 | 丰润区 | 河北天柱钢铁集团有限公司 | 31黑色金属冶炼和压延加工业 | 1#竖炉焙烧废气(DA028) | 钢铁工业大气污染物超低排放标准(DB13/2169—2018) | 二氧化硫 | 9 | mg/m3 | 35 | 否
2020 | 10 | 16 | 丰润区 | 河北天柱钢铁集团有限公司 | 31黑色金属冶炼和压延加工业 | 3#机组燃气锅炉废气排放口(DA003) | 钢铁工业大气污染物超低排放标准(DB13/2169—2018) | 颗粒物 | 1.8 | mg/m3 | 10 | 否
2020 | 10 | 16 | 丰润区 | 河北天柱钢铁集团有限公司 | 31黑色金属冶炼和压延加工业 | 2#机组燃气锅炉废气排放口(DA001) | 钢铁工业大气污染物超低排放标准(DB13/2169—2018) | 氮氧化物 | 12 | mg/m3 | 50 | 否
2020 | 10 | 16 | 丰润区 | 河北天柱钢铁集团有限公司 | 31黑色金属冶炼和压延加工业 | 3#机组燃气锅炉废气排放口(DA003) | 钢铁工业大气污染物超低排放标准 (DB132169-2018) | 二氧化硫 | 4 | mg/m3 | 35 | 否
2020 | 10 | 16 | 丰润区 | 河北天柱钢铁集团有限公司 | 31黑色金属冶炼和压延加工业 | 1#竖炉焙烧废气(DA028) | 钢铁工业大气污染物超低排放标准(DB13/2169—2018) | 氮氧化物 | <3 | mg/m3 | 50 | 否
2020 | 10 | 16 | 丰润区 | 河北天柱钢铁集团有限公司 | 31黑色金属冶炼和压延加工业 | 2#机组燃气锅炉废气排放口(DA001) | 钢铁工业大气污染物超低排放标准(DB13/2169—2018) | 颗粒物 | 1.7 | mg/m3 | 10 | 否
2020 | 10 | 16 | 丰润区 | 河北天柱钢铁集团有限公司 | 31黑色金属冶炼和压延加工业 | 2#机组燃气锅炉废气排放口(DA001) | 钢铁工业大气污染物超低排放标准(DB13/2169—2018) | 二氧化硫 | 17 | mg/m3 | 35 | 否
2020 | 10 | 16 | 丰润区 | 河北天柱钢铁集团有限公司 | 31黑色金属冶炼和压延加工业 | 3#机组燃气锅炉废气排放口(DA003) | 钢铁工业大气污染物超低排放标准(DB13/2169—2018) | 氮氧化物 | 23 | mg/m3 | 50 | 否
2020 | 11 | 23 | 丰润区 | 河北天柱钢铁集团有限公司 | 31黑色金属冶炼和压延加工业 | 南区转炉二次除尘排放口(DA010) | 钢铁工业大气污染物超低排放标准(DB13/2169—2018) | 颗粒物 | 1.7 | mg/m3 | 10 | 否
2020 | 11 | 23 | 丰润区 | 河北天柱钢铁集团有限公司 | 31黑色金属冶炼和压延加工业 | 1#高炉矿槽烟气排放口(DA033) | 钢铁工业大气污染物超低排放标准(DB13/2169—2018) | 颗粒物 | 2.1 | mg/m3 | 10 | 否
2020 | 11 | 23 | 丰润区 | 河北天柱钢铁集团有限公司 | 31黑色金属冶炼和压延加工业 | 1#烧结机机头废气除尘排放口(DA021) | 钢铁工业大气污染物超低排放标准(DB13/2169—2018) | 颗粒物 | <1.0 | mg/m3 | 10 | 否
2020 | 11 | 23 | 丰润区 | 河北天柱钢铁集团有限公司 | 31黑色金属冶炼和压延加工业 | 1#烧结机机头废气除尘排放口(DA021) | 钢铁工业大气污染物超低排放标准(DB13/2169—2018) | 二氧化硫 | <3 | mg/m3 | 35 | 否
2020 | 11 | 23 | 丰润区 | 河北天柱钢铁集团有限公司 | 31黑色金属冶炼和压延加工业 | 4#高炉矿槽废气排放口(DA046) | 钢铁工业大气污染物超低排放标准(DB13/2169—2018) | 颗粒物 | 2.0 | mg/m3 | 10 | 否
2020 | 11 | 23 | 丰润区 | 河北天柱钢铁集团有限公司 | 31黑色金属冶炼和压延加工业 | 1#高炉出铁场废气排放口(DA032) | 钢铁工业大气污染物超低排放标准(DB13/2169—2018) | 颗粒物 | 5.0 | mg/m3 | 10 | 否
2020 | 11 | 23 | 丰润区 | 河北天柱钢铁集团有限公司 | 31黑色金属冶炼和压延加工业 | 4#高炉出铁场废气排放口(DA045) | 钢铁工业大气污染物超低排放标准(DB13/2169—2018) | 颗粒物 | 3.7 | mg/m3 | 10 | 否
2020 | 11 | 23 | 丰润区 | 河北天柱钢铁集团有限公司 | 31黑色金属冶炼和压延加工业 | 1#烧结机机头废气除尘排放口(DA021) | 钢铁工业大气污染物超低排放标准(DB13/2169—2018) | 氮氧化物 | 40 | mg/m3 | 50 | 否
2020 | 11 | 24 | 丰润区 | 河北天柱钢铁集团有限公司 | 31黑色金属冶炼和压延加工业 | 1#烧结机机尾废、破碎、冷却气除尘排放口(DA022) | 钢铁工业大气污染物超低排放标准(DB13/2169—2018) | 颗粒物 | 3.4 | mg/m3 | 10 | 否
2020 | 11 | 24 | 丰润区 | 河北天柱钢铁集团有限公司 | 31黑色金属冶炼和压延加工业 | 2#竖炉焙烧烟气排放口(DA030) | 钢铁工业大气污染物超低排放标准(DB13/2169—2018) | 二氧化硫 | 19 | mg/m3 | 35 | 否
2020 | 11 | 24 | 丰润区 | 河北天柱钢铁集团有限公司 | 31黑色金属冶炼和压延加工业 | 2#竖炉焙烧烟气排放口(DA030) | 钢铁工业大气污染物超低排放标准(DB13/2169—2018) | 颗粒物 | 1.1 | mg/m3 | 10 | 否
2020 | 11 | 24 | 丰润区 | 河北天柱钢铁集团有限公司 | 31黑色金属冶炼和压延加工业 | 2#竖炉焙烧烟气排放口(DA030) | 钢铁工业大气污染物超低排放标准 (DB132169-2018) | 氮氧化物 | 16 | mg/m3 | 50 | 否
2020 | 10 | 09 | 丰润区 | 金隅冀东水泥(唐山）有限责任公司唐山分公司 | 3011水泥制造 | 废气监测点65(DA065) | 河北省水泥工业大气污染物排放标准(DB13/2167-2015) | 颗粒物 | 2.6 | mg/m3 | 10 | 否
2020 | 10 | 09 | 丰润区 | 金隅冀东水泥(唐山）有限责任公司唐山分公司 | 3011水泥制造 | 废气监测点8(DA008) | 河北省水泥工业大气污染物排放标准(DB13/2167—2020) | 二氧化硫 | 25 | mg/m3 | 50 | 否
2020 | 10 | 09 | 丰润区 | 金隅冀东水泥(唐山）有限责任公司唐山分公司 | 3011水泥制造 | 废气监测点8(DA008) | 河北省水泥工业大气污染物排放标准(DB13/2167-2015) | 氮氧化物 | 45 | mg/m3 | 260 | 否
2020 | 10 | 09 | 丰润区 | 金隅冀东水泥(唐山）有限责任公司唐山分公司 | 3011水泥制造 | 废气监测点9(DA009) | 河北省水泥工业大气污染物排放标准(DB13/2167-2015) | 氮氧化物 | 54 | mg/m3 | 300 | 否
2020 | 10 | 09 | 丰润区 | 金隅冀东水泥(唐山）有限责任公司唐山分公司 | 3011水泥制造 | 废气监测点9(DA009) | 河北省水泥工业大气污染物排放标准(DB13/2167—2020) | 二氧化硫 | 27 | mg/m3 | 50 | 否
2020 | 10 | 09 | 丰润区 | 金隅冀东水泥(唐山）有限责任公司唐山分公司 | 3011水泥制造 | 废气监测点111(DA111) | 河北省水泥工业大气污染物排放标准(DB13/2167-2015) | 颗粒物 | 2.7 | mg/m3 | 10 | 否
2020 | 10 | 09 | 丰润区 | 金隅冀东水泥(唐山）有限责任公司唐山分公司 | 3011水泥制造 | 废气监测点7(DA007) | 河北省水泥工业大气污染物排放标准(DB13/2167-2015) | 氮氧化物 | 44 | mg/m3 | 260 | 否
2020 | 10 | 09 | 丰润区 | 金隅冀东水泥(唐山）有限责任公司唐山分公司 | 3011水泥制造 | 废气监测点15(DA015) | 河北省水泥工业大气污染物排放标准(DB13/2167-2015) | 颗粒物 | 3.0 | mg/m3 | 10 | 否
2020 | 10 | 09 | 丰润区 | 金隅冀东水泥(唐山）有限责任公司唐山分公司 | 3011水泥制造 | 废气监测点7(DA007) | 河北省水泥工业大气污染物排放标准(DB13/2167-2015) | 颗粒物 | 4.4 | mg/m3 | 20 | 否
2020 | 10 | 09 | 丰润区 | 金隅冀东水泥(唐山）有限责任公司唐山分公司 | 3011水泥制造 | 废气监测点63(DA063) | 河北省水泥工业大气污染物排放标准(DB13/2167-2015) | 颗粒物 | 3.6 | mg/m3 | 10 | 否
2020 | 10 | 09 | 丰润区 | 金隅冀东水泥(唐山）有限责任公司唐山分公司 | 3011水泥制造 | 废气监测点7(DA007) | 河北省水泥工业大气污染物排放标准(DB13/2167—2020) | 二氧化硫 | 26 | mg/m3 | 50 | 否
2020 | 10 | 09 | 丰润区 | 金隅冀东水泥(唐山）有限责任公司唐山分公司 | 3011水泥制造 | 废气监测点124(DA124) | 河北省水泥工业大气污染物排放标准(DB13/2167-2015) | 颗粒物 | 3.1 | mg/m3 | 10 | 否
2020 | 10 | 09 | 丰润区 | 金隅冀东水泥(唐山）有限责任公司唐山分公司 | 3011水泥制造 | 废气监测点9(DA009) | 河北省水泥工业大气污染物排放标准(DB13/2167—2020) | 颗粒物 | 4.4 | mg/m3 | 20 | 否
2020 | 10 | 09 | 丰润区 | 金隅冀东水泥(唐山）有限责任公司唐山分公司 | 3011水泥制造 | 废气监测点108(DA108) | 河北省水泥工业大气污染物排放标准(DB13/2167-2015) | 颗粒物 | 3.2 | mg/m3 | 10 | 否
2020 | 10 | 09 | 丰润区 | 金隅冀东水泥(唐山）有限责任公司唐山分公司 | 3011水泥制造 | 废气监测点8(DA008) | 河北省水泥工业大气污染物排放标准(DB13/2167-2015) | 颗粒物 | 4.2 | mg/m3 | 20 | 否
2020 | 10 | 20 | 丰润区 | 唐山飞龙水泥有限责任公司 | 3011水泥制造 | 原料车间石灰石输送2(DA016) | 水泥工业大气污染物排放标准(GB4915-2013) | 颗粒物 | 8.3 | mg/m3 | 10 | 否
2020 | 10 | 20 | 丰润区 | 唐山飞龙水泥有限责任公司 | 3011水泥制造 | 原料车间原煤输送1(DA003) | 水泥工业大气污染物排放标准(GB4915-2013) | 颗粒物 | 7.8 | mg/m3 | 10 | 否
2020 | 10 | 20 | 丰润区 | 唐山飞龙水泥有限责任公司 | 3011水泥制造 | 粉磨车间配料站2(DA011) | 水泥工业大气污染物排放标准(GB4915-2013) | 颗粒物 | 3.5 | mg/m3 | 10 | 否
2020 | 10 | 20 | 丰润区 | 唐山飞龙水泥有限责任公司 | 3011水泥制造 | 原料车间原煤输送2(DA018) | 水泥工业大气污染物排放标准(GB4915-2013) | 颗粒物 | 5.9 | mg/m3 | 10 | 否
2020 | 10 | 20 | 丰润区 | 唐山飞龙水泥有限责任公司 | 3011水泥制造 | 原料车间石灰石破碎(DA006) | 水泥工业大气污染物排放标准(GB4915-2013) | 颗粒物 | 7.1 | mg/m3 | 10 | 否
2020 | 10 | 20 | 丰润区 | 唐山飞龙水泥有限责任公司 | 3011水泥制造 | 粉磨车间配料站1(DA009) | 水泥工业大气污染物排放标准(GB4915-2013) | 颗粒物 | 5.2 | mg/m3 | 10 | 否
2020 | 10 | 20 | 丰润区 | 唐山飞龙水泥有限责任公司 | 3011水泥制造 | 原料车间辅料输送2(DA023) | 水泥工业大气污染物排放标准(GB4915-2013) | 颗粒物 | 4.7 | mg/m3 | 10 | 否
2020 | 10 | 20 | 丰润区 | 唐山飞龙水泥有限责任公司 | 3011水泥制造 | 原料车间石灰石输送1(DA013) | 水泥工业大气污染物排放标准(GB4915-2013) | 颗粒物 | 4.2 | mg/m3 | 10 | 否
2020 | 10 | 20 | 丰润区 | 唐山飞龙水泥有限责任公司 | 3011水泥制造 | 原料车间辅料输送1(DA022) | 水泥工业大气污染物排放标准(GB4915-2013) | 颗粒物 | 3.7 | mg/m3 | 10 | 否
2020 | 10 | 21 | 丰润区 | 唐山飞龙水泥有限责任公司 | 3011水泥制造 | 烧成车间煤粉仓(DA015) | 水泥工业大气污染物排放标准(GB4915-2013) | 颗粒物 | 3.3 | mg/m3 | 10 | 否
2020 | 10 | 21 | 丰润区 | 唐山飞龙水泥有限责任公司 | 3011水泥制造 | 粉磨车间均化库1(DA004) | 水泥工业大气污染物排放标准(GB4915-2013) | 颗粒物 | 4.3 | mg/m3 | 10 | 否
2020 | 10 | 21 | 丰润区 | 唐山飞龙水泥有限责任公司 | 3011水泥制造 | 烧车车间熟料库3(DA012) | 水泥工业大气污染物排放标准(GB4915-2013) | 颗粒物 | 2.5 | mg/m3 | 10 | 否
2020 | 10 | 21 | 丰润区 | 唐山飞龙水泥有限责任公司 | 3011水泥制造 | 粉磨车间辊压机(DA019) | 水泥工业大气污染物排放标准(GB4915-2013) | 颗粒物 | 4.0 | mg/m3 | 10 | 否
2020 | 10 | 21 | 丰润区 | 唐山飞龙水泥有限责任公司 | 3011水泥制造 | 粉磨车间原料粉输送2(DA007) | 水泥工业大气污染物排放标准(GB4915-2013) | 颗粒物 | 3.1 | mg/m3 | 10 | 否
2020 | 10 | 21 | 丰润区 | 唐山飞龙水泥有限责任公司 | 3011水泥制造 | 烧车车间熟料库2(DA008) | 水泥工业大气污染物排放标准(GB4915-2013) | 颗粒物 | 1.9 | mg/m3 | 10 | 否
2020 | 10 | 21 | 丰润区 | 唐山飞龙水泥有限责任公司 | 3011水泥制造 | 粉磨车间原料粉输送1(DA014) | 水泥工业大气污染物排放标准(GB4915-2013) | 颗粒物 | 2.9 | mg/m3 | 10 | 否
2020 | 10 | 21 | 丰润区 | 唐山飞龙水泥有限责任公司 | 3011水泥制造 | 烧成车间水泥窑窑尾(DA001) | 河北省水泥工业大气污染物排放标准(DB13/2167-2015) | 二氧化硫 | <3 | mg/m3 | 50 | 否
2020 | 10 | 21 | 丰润区 | 唐山飞龙水泥有限责任公司 | 3011水泥制造 | 烧车车间熟料库4(DA021) | 水泥工业大气污染物排放标准(GB4915-2013) | 颗粒物 | 3.3 | mg/m3 | 10 | 否
2020 | 10 | 21 | 丰润区 | 唐山飞龙水泥有限责任公司 | 3011水泥制造 | 烧成车间水泥窑窑尾(DA001) | 河北省水泥工业大气污染物排放标准(DB13/2167-2015) | 氮氧化物 | 40 | mg/m3 | 260 | 否
2020 | 10 | 21 | 丰润区 | 唐山飞龙水泥有限责任公司 | 3011水泥制造 | 烧成车间水泥窑窑尾(DA001) | 河北省水泥工业大气污染物排放标准(DB13/2167-2015) | 颗粒物 | 3.9 | mg/m3 | 20 | 否
2020 | 10 | 21 | 丰润区 | 唐山飞龙水泥有限责任公司 | 3011水泥制造 | 烧成车间煤磨(DA010) | 水泥工业大气污染物排放标准(GB4915-2013) | 颗粒物 | 3.1 | mg/m3 | 20 | 否
2020 | 10 | 21 | 丰润区 | 唐山飞龙水泥有限责任公司 | 3011水泥制造 | 烧车车间水泥窑窑头(DA002) | 水泥工业大气污染物排放标准(GB4915-2013) | 颗粒物 | 2.0 | mg/m3 | 20 | 否
2020 | 10 | 21 | 丰润区 | 唐山飞龙水泥有限责任公司 | 3011水泥制造 | 烧车车间熟料库1(DA005) | 水泥工业大气污染物排放标准(GB4915-2013) | 颗粒物 | 2.9 | mg/m3 | 10 | 否
2020 | 10 | 21 | 丰润区 | 唐山飞龙水泥有限责任公司 | 3011水泥制造 | 粉磨车间原料输送(DA020) | 水泥工业大气污染物排放标准(GB4915-2013) | 颗粒物 | 2.5 | mg/m3 | 10 | 否
2020 | 10 | 21 | 丰润区 | 唐山飞龙水泥有限责任公司 | 3011水泥制造 | 粉磨车间均化库2(DA017) | 水泥工业大气污染物排放标准(GB4915-2013) | 颗粒物 | 3.1 | mg/m3 | 10 | 否
2020 | 10 | 30 | 丰润区 | 唐山嘉盛新能源有限公司 | 4417-1生物质能发电-生活垃圾焚烧发电 | 焚烧炉烟囱(DA001) | 生活垃圾焚烧污染控制标准(GB18485-2014) | 汞及其化合物 | <0.0026 | mg/m3 | 0.05 | 否
2020 | 10 | 30 | 丰润区 | 唐山嘉盛新能源有限公司 | 4417-1生物质能发电-生活垃圾焚烧发电 | 焚烧炉烟囱(DA001) | 生活垃圾焚烧污染控制标准(GB18485-2014) | 一氧化碳 | <3 | mg/m3 | 100 | 否
2020 | 10 | 30 | 丰润区 | 唐山嘉盛新能源有限公司 | 4417-1生物质能发电-生活垃圾焚烧发电 | 焚烧炉烟囱(DA001) | 生活垃圾焚烧污染控制标准(GB18485-2014) | 氮氧化物 | 156 | mg/m3 | 300 | 否
2020 | 10 | 30 | 丰润区 | 唐山嘉盛新能源有限公司 | 4417-1生物质能发电-生活垃圾焚烧发电 | 焚烧炉烟囱(DA001) | 生活垃圾焚烧污染控制标准(GB18485-2014) | 颗粒物 | 2.9 | mg/m3 | 30 | 否
2020 | 10 | 30 | 丰润区 | 唐山嘉盛新能源有限公司 | 4417-1生物质能发电-生活垃圾焚烧发电 | 焚烧炉烟囱(DA001) | 生活垃圾焚烧污染控制标准(GB18485-2014) | 锑，砷，铅，铬，钴，铜，锰，镍及其化合物（以Sb+As+Pb+Cr+Co+Cu+Mn+Ni计） | 0.0211 | mg/m3 | 1.0 | 否
2020 | 10 | 30 | 丰润区 | 唐山嘉盛新能源有限公司 | 4417-1生物质能发电-生活垃圾焚烧发电 | 焚烧炉烟囱(DA001) | 生活垃圾焚烧污染控制标准(GB18485-2014) | 二氧化硫 | 15 | mg/m3 | 100 | 否
2020 | 10 | 30 | 丰润区 | 唐山嘉盛新能源有限公司 | 4417-1生物质能发电-生活垃圾焚烧发电 | 焚烧炉烟囱(DA001) | 生活垃圾焚烧污染控制标准(GB18485-2014) | 镉、铊及其化合物（以Cd +Tl计） | 0.00000816 | mg/m3 | 0.1 | 否
2020 | 10 | 30 | 丰润区 | 唐山嘉盛新能源有限公司 | 4417-1生物质能发电-生活垃圾焚烧发电 | 焚烧炉烟囱(DA001) | 生活垃圾焚烧污染控制标准(GB18485-2014) | 二氧化硫 | 15 | mg/m3 | 100 | 否
2020 | 10 | 30 | 丰润区 | 唐山嘉盛新能源有限公司 | 4417-1生物质能发电-生活垃圾焚烧发电 | 焚烧炉烟囱(DA001) | 生活垃圾焚烧污染控制标准(GB18485-2014) | 一氧化碳 | <3 | mg/m3 | 100 | 否
2020 | 10 | 30 | 丰润区 | 唐山嘉盛新能源有限公司 | 4417-1生物质能发电-生活垃圾焚烧发电 | 焚烧炉烟囱(DA001) | 生活垃圾焚烧污染控制标准(GB18485-2014) | 氯化氢 | 0.69 | mg/m3 | 60 | 否
2020 | 10 | 30 | 丰润区 | 唐山嘉盛新能源有限公司 | 4417-1生物质能发电-生活垃圾焚烧发电 | 焚烧炉烟囱(DA001) | 生活垃圾焚烧污染控制标准(GB18485-2014) | 氮氧化物 | 156 | mg/m3 | 300 | 否
2020 | 10 | 30 | 丰润区 | 唐山嘉盛新能源有限公司 | 4417-1生物质能发电-生活垃圾焚烧发电 | 焚烧炉烟囱(DA001) | 生活垃圾焚烧污染控制标准(GB18485-2014) | 颗粒物 | 2.9 | mg/m3 | 30 | 否
2020 | 11 | 02 | 丰润区 | 唐山市丰润区奥成水泥长城分公司 | 3011水泥制造 | 包装机输送皮带覆膜滤料袋式除尘器排气筒出口 | 河北省水泥工业大气污染物排放标准(DB13/2167—2020) | 颗粒物 | 2.8 | mg/m3 | 10 | 否
2020 | 11 | 02 | 丰润区 | 唐山市丰润区奥成水泥长城分公司 | 3011水泥制造 | 皮带机覆膜滤料袋式除尘器 排气筒出口 | 河北省水泥工业大气污染物排放标准(DB13/2167—2020) | 颗粒物 | 2.7 | mg/m3 | 10 | 否
2020 | 11 | 02 | 丰润区 | 唐山市丰润区奥成水泥长城分公司 | 3011水泥制造 | 包装机覆膜滤料袋式除尘器 排气筒出口 | 河北省水泥工业大气污染物排放标准(DB13/2167—2020) | 颗粒物 | 4.4 | mg/m3 | 10 | 否
2020 | 11 | 02 | 丰润区 | 唐山市丰润区奥成水泥长城分公司 | 3011水泥制造 | 球磨机覆膜滤料袋式除尘器 排气筒出口 | 河北省水泥工业大气污染物排放标准(DB13/2167—2020) | 颗粒物 | 2.6 | mg/m3 | 10 | 否
2020 | 10 | 14 | 丰润区 | 唐山市丰润区瑞兴钢铁有限公司 | 3130钢压延加工 | 南车间精轧机废气口2(DA002) | 钢铁工业大气污染物超低排放标准(DB13/2169—2018) | 颗粒物 | 8.1 | mg/m3 | 10 | 否
2020 | 10 | 14 | 丰润区 | 唐山市丰润区瑞兴钢铁有限公司 | 3130钢压延加工 | 南车间热处理炉废气口1(DA001) | 钢铁工业大气污染物超低排放标准(DB13/2169—2018) | 颗粒物 | 3.6 | mg/m3 | 10 | 否
2020 | 10 | 14 | 丰润区 | 唐山市丰润区瑞兴钢铁有限公司 | 3130钢压延加工 | 南车间矫直机废气口4(DA004) | 钢铁工业大气污染物超低排放标准(DB13/2169—2018) | 颗粒物 | 4.5 | mg/m3 | 10 | 否
2020 | 10 | 14 | 丰润区 | 唐山市丰润区瑞兴钢铁有限公司 | 3130钢压延加工 | 南车间热处理炉废气口1(DA001) | 钢铁工业大气污染物超低排放标准(DB13/2169—2018) | 氮氧化物 | 33 | mg/m3 | 150 | 否
2020 | 10 | 14 | 丰润区 | 唐山市丰润区瑞兴钢铁有限公司 | 3130钢压延加工 | 南车间矫直机废气口3(DA003) | 钢铁工业大气污染物超低排放标准(DB13/2169—2018) | 颗粒物 | 8.6 | mg/m3 | 10 | 否
2020 | 10 | 14 | 丰润区 | 唐山市丰润区瑞兴钢铁有限公司 | 3130钢压延加工 | 南车间切割锯废气口5(DA005) | 钢铁工业大气污染物超低排放标准(DB13/2169—2018) | 颗粒物 | 4.2 | mg/m3 | 10 | 否
2020 | 10 | 14 | 丰润区 | 唐山市丰润区瑞兴钢铁有限公司 | 3130钢压延加工 | 南车间热处理炉废气口1(DA001) | 钢铁工业大气污染物超低排放标准(DB13/2169—2018) | 二氧化硫 | 4 | mg/m3 | 50 | 否
2020 | 10 | 14 | 丰润区 | 唐山市丰润区瑞兴钢铁有限公司 | 3130钢压延加工 | 切割锯废气口6(DA001) | 钢铁工业大气污染物超低排放标准(DB13/2169—2018) | 颗粒物 | 4.2 | mg/m3 | 10 | 否
2020 | 10 | 23 | 丰润区 | 唐山市福顺水泥有限公司 | 3011水泥制造 | 二号磨机+辊压机监测点脉冲布袋除尘器排气筒出口 | 河北省水泥工业大气污染物排放标准(DB13/2167—2020) | 颗粒物 | 5.1 | mg/m3 | 10 | 否
2020 | 10 | 23 | 丰润区 | 唐山市福顺水泥有限公司 | 3011水泥制造 | 二号磨机监测点脉冲布袋除尘器排气筒出口 | 河北省水泥工业大气污染物排放标准(DB13/2167—2020) | 颗粒物 | 3.2 | mg/m3 | 10 | 否
2020 | 10 | 23 | 丰润区 | 唐山市福顺水泥有限公司 | 3011水泥制造 | 熟料库监测点5脉冲布袋除尘器排气筒出口 | 河北省水泥工业大气污染物排放标准(DB13/2167—2020) | 颗粒物 | 2.6 | mg/m3 | 10 | 否
2020 | 10 | 23 | 丰润区 | 唐山市福顺水泥有限公司 | 3011水泥制造 | 散装一监测点脉冲布袋除尘器排气筒出口 | 河北省水泥工业大气污染物排放标准(DB13/2167—2020) | 颗粒物 | 2.8 | mg/m3 | 10 | 否
2020 | 10 | 23 | 丰润区 | 唐山市福顺水泥有限公司 | 3011水泥制造 | 熟料库监测点4脉冲布袋除尘器排气筒出口 | 河北省水泥工业大气污染物排放标准(DB13/2167—2020) | 颗粒物 | 4.0 | mg/m3 | 10 | 否
2020 | 10 | 23 | 丰润区 | 唐山市福顺水泥有限公司 | 3011水泥制造 | 散装二监测点脉冲布袋除尘器排气筒出口 | 河北省水泥工业大气污染物排放标准(DB13/2167—2020) | 颗粒物 | 3.2 | mg/m3 | 10 | 否
2020 | 10 | 24 | 丰润区 | 唐山市福顺水泥有限公司 | 3011水泥制造 | 水泥仓二监测点脉冲布袋除尘器排气筒出口 | 河北省水泥工业大气污染物排放标准(DB13/2167—2020) | 颗粒物 | 5.1 | mg/m3 | 10 | 否
2020 | 10 | 24 | 丰润区 | 唐山市福顺水泥有限公司 | 3011水泥制造 | 水泥仓三监测点脉冲布袋除尘器排气筒出口 | 河北省水泥工业大气污染物排放标准(DB13/2167—2020) | 颗粒物 | 5.5 | mg/m3 | 10 | 否
2020 | 10 | 24 | 丰润区 | 唐山市福顺水泥有限公司 | 3011水泥制造 | 水泥仓四监测点脉冲布袋除尘器排气筒出口 | 河北省水泥工业大气污染物排放标准(DB13/2167—2020) | 颗粒物 | 4.8 | mg/m3 | 10 | 否
2020 | 10 | 24 | 丰润区 | 唐山市福顺水泥有限公司 | 3011水泥制造 | 水泥仓五监测点脉冲布袋除尘器排气筒出口 | 河北省水泥工业大气污染物排放标准(DB13/2167—2020) | 颗粒物 | 3.5 | mg/m3 | 10 | 否
2020 | 10 | 24 | 丰润区 | 唐山市福顺水泥有限公司 | 3011水泥制造 | 包装七监测点脉冲布袋除尘器排气筒出口 | 河北省水泥工业大气污染物排放标准(DB13/2167—2020) | 颗粒物 | 2.7 | mg/m3 | 10 | 否
2020 | 10 | 24 | 丰润区 | 唐山市福顺水泥有限公司 | 3011水泥制造 | 包装八监测点脉冲布袋除尘器排气筒出口 | 河北省水泥工业大气污染物排放标准(DB13/2167—2020) | 颗粒物 | 3.1 | mg/m3 | 10 | 否
2020 | 10 | 25 | 丰润区 | 唐山市福顺水泥有限公司 | 3011水泥制造 | 一号线转运系统监测点脉冲布袋除尘器排气筒出口 | 河北省水泥工业大气污染物排放标准(DB13/2167—2020) | 颗粒物 | 3.5 | mg/m3 | 10 | 否
2020 | 10 | 25 | 丰润区 | 唐山市福顺水泥有限公司 | 3011水泥制造 | 混合库监测点3脉冲布袋除尘器排气筒出口 | 河北省水泥工业大气污染物排放标准(DB13/2167—2020) | 颗粒物 | 2.3 | mg/m3 | 10 | 否
2020 | 10 | 25 | 丰润区 | 唐山市福顺水泥有限公司 | 3011水泥制造 | 一号线斗提脉冲布袋除尘器排气筒出口 | 河北省水泥工业大气污染物排放标准(DB13/2167—2020) | 颗粒物 | 2.9 | mg/m3 | 10 | 否
2020 | 10 | 25 | 丰润区 | 唐山市福顺水泥有限公司 | 3011水泥制造 | 水泥仓十一监测点脉冲布袋除尘器排气筒出口 | 河北省水泥工业大气污染物排放标准(DB13/2167—2020) | 颗粒物 | 5.0 | mg/m3 | 10 | 否
2020 | 10 | 25 | 丰润区 | 唐山市福顺水泥有限公司 | 3011水泥制造 | 水泥仓十三监测点脉冲布袋除尘器排气筒出口 | 河北省水泥工业大气污染物排放标准(DB13/2167—2020) | 颗粒物 | 4.4 | mg/m3 | 10 | 否
2020 | 10 | 25 | 丰润区 | 唐山市福顺水泥有限公司 | 3011水泥制造 | 混合库监测点2脉冲布袋除尘器排气筒出口 | 河北省水泥工业大气污染物排放标准(DB13/2167—2020) | 颗粒物 | 2.4 | mg/m3 | 10 | 否
2020 | 11 | 01 | 丰润区 | 唐山市热力总公司（丰润调峰锅炉房） | 4430热力生产和供应 | 1号锅炉布袋除尘+SCR脱硝+湿法脱硫排气筒出口 | 燃煤电厂大气污染物排放标准[地标](DB13/2209-2015) | 颗粒物 | 5.3 | mg/m3 | 10 | 否
2020 | 11 | 01 | 丰润区 | 唐山市热力总公司（丰润调峰锅炉房） | 4430热力生产和供应 | 1号锅炉布袋除尘+SCR脱硝+湿法脱硫排气筒出口 | 燃煤电厂大气污染物排放标准[地标](DB13/2209-2015) | 氮氧化物 | 48 | mg/m3 | 50 | 否
2020 | 11 | 01 | 丰润区 | 唐山市热力总公司（丰润调峰锅炉房） | 4430热力生产和供应 | 1号锅炉布袋除尘+SCR脱硝+湿法脱硫排气筒出口 | 燃煤电厂大气污染物排放标准[地标](DB13/2209-2015) | 二氧化硫 | <3 | mg/m3 | 35 | 否
2020 | 11 | 03 | 丰润区 | 唐山市天路建材有限公司 | 3039其他建筑材料制造 | 粉煤灰库覆压滤膜式收尘器排气筒出口 | 河北省水泥工业大气污染物排放标准(DB13/2167—2020) | 颗粒物 | 2.4 | mg/m3 | 10 | 否
2020 | 11 | 03 | 丰润区 | 唐山市天路建材有限公司 | 3039其他建筑材料制造 | 原料库覆压滤膜式收尘器排气筒出口 | 河北省水泥工业大气污染物排放标准(DB13/2167—2020) | 颗粒物 | 2.8 | mg/m3 | 10 | 否
2020 | 11 | 03 | 丰润区 | 唐山市天路建材有限公司 | 3039其他建筑材料制造 | 球磨机覆压滤膜式收尘器排气筒出口 | 河北省水泥工业大气污染物排放标准(DB13/2167—2020) | 颗粒物 | 3.8 | mg/m3 | 10 | 否
2020 | 10 | 21 | 丰润区 | 唐山市鑫杭金属材料有限公司 | 313钢压延加工 | 废气监测点17(DA017) | 钢铁工业大气污染物超低排放标准(DB13/2169—2018) | 二氧化硫 | <5 | mg/m3 | 35 | 否
2020 | 10 | 21 | 丰润区 | 唐山市鑫杭金属材料有限公司 | 313钢压延加工 | 废气监测点6(DA006) | 钢铁工业大气污染物超低排放标准(DB13/2169—2018) | 颗粒物 | 8.2 | mg/m3 | 10 | 否
2020 | 10 | 21 | 丰润区 | 唐山市鑫杭金属材料有限公司 | 313钢压延加工 | 废气监测点17(DA017) | 钢铁工业大气污染物超低排放标准(DB13/2169—2018) | 氮氧化物 | 14 | mg/m3 | 50 | 否
2020 | 10 | 21 | 丰润区 | 唐山市鑫杭金属材料有限公司 | 313钢压延加工 | 废气监测点4(DA004) | 钢铁工业大气污染物超低排放标准(DB13/2169—2018) | 氯化氢 | 10.6 | mg/m3 | 15 | 否
2020 | 10 | 21 | 丰润区 | 唐山市鑫杭金属材料有限公司 | 313钢压延加工 | 废气监测点4(DA004) | 恶臭污染物排放标准(GB14554-1993) | 氨（氨气） | 1.80 | kg/h | 4.9 | 否
2020 | 10 | 21 | 丰润区 | 唐山市鑫杭金属材料有限公司 | 313钢压延加工 | 废气监测点5(DA005) | 钢铁工业大气污染物超低排放标准(DB13/2169—2018) | 颗粒物 | 7.6 | mg/m3 | 10 | 否
2020 | 10 | 21 | 丰润区 | 唐山市鑫杭金属材料有限公司 | 313钢压延加工 | 废气监测点17(DA017) | 钢铁工业大气污染物超低排放标准(DB13/2169—2018) | 颗粒物 | 7.4 | mg/m3 | 10 | 否
2020 | 10 | 27 | 丰润区 | 唐山新宝泰钢铁有限公司 | 31黑色金属冶炼和压延加工业 | 炼钢连铸切割布袋除尘器排气筒出口(DA001) | 炼钢工业大气污染物排放标准(GB28664-2012) | 颗粒物 | 3.6 | mg/m3 | 30 | 否
2020 | 10 | 27 | 丰润区 | 唐山新宝泰钢铁有限公司 | 31黑色金属冶炼和压延加工业 | 3#60t/h转炉二次烟气布袋除尘器排气筒出口(DA001) | 炼钢工业大气污染物排放标准(GB28664-2012) | 颗粒物 | 2.5 | mg/m3 | 20 | 否
2020 | 10 | 27 | 丰润区 | 唐山新宝泰钢铁有限公司 | 31黑色金属冶炼和压延加工业 | 转炉除尘氧枪口布袋除尘器排气筒出口(DA001) | 炼钢工业大气污染物排放标准(GB28664-2012) | 颗粒物 | 2.4 | mg/m3 | 20 | 否
2020 | 10 | 27 | 丰润区 | 唐山新宝泰钢铁有限公司 | 31黑色金属冶炼和压延加工业 | 炼钢三次除尘布袋除尘器排气筒出口(DA001) | 炼钢工业大气污染物排放标准(GB28664-2012) | 颗粒物 | 3.0 | mg/m3 | 20 | 否
2020 | 10 | 28 | 丰润区 | 唐山新宝泰钢铁有限公司 | 31黑色金属冶炼和压延加工业 | 1#烧结机尾布袋除尘(DA048) | 钢铁烧结、球团工业大气污染物排放标准(GB28662-2012) | 颗粒物 | 3.2 | mg/m3 | 20 | 否
2020 | 10 | 28 | 丰润区 | 唐山新宝泰钢铁有限公司 | 31黑色金属冶炼和压延加工业 | 2#高炉上料矿槽(DA028) | 炼铁工业大气污染物排放标准(GB28663-2012) | 颗粒物 | 2.9 | mg/m3 | 15 | 否
2020 | 10 | 28 | 丰润区 | 唐山新宝泰钢铁有限公司 | 31黑色金属冶炼和压延加工业 | 1#烧结机筛分(DA049) | 钢铁烧结、球团工业大气污染物排放标准(GB28662-2012) | 颗粒物 | 7.5 | mg/m3 | 20 | 否
2020 | 10 | 28 | 丰润区 | 唐山新宝泰钢铁有限公司 | 31黑色金属冶炼和压延加工业 | 1#烧结机配料(DA005) | 钢铁烧结、球团工业大气污染物排放标准(GB28662-2012) | 颗粒物 | 3.5 | mg/m3 | 20 | 否
2020 | 10 | 28 | 丰润区 | 唐山新宝泰钢铁有限公司 | 31黑色金属冶炼和压延加工业 | 1#竖炉料场装卸料(DA050) | 钢铁烧结、球团工业大气污染物排放标准(GB28662-2012) | 颗粒物 | 3.0 | mg/m3 | 20 | 否
2020 | 10 | 28 | 丰润区 | 唐山新宝泰钢铁有限公司 | 31黑色金属冶炼和压延加工业 | 1#高炉上料矿槽(DA010) | 炼铁工业大气污染物排放标准(GB28663-2012) | 颗粒物 | 5.3 | mg/m3 | 10 | 否
2020 | 10 | 28 | 丰润区 | 唐山新宝泰钢铁有限公司 | 31黑色金属冶炼和压延加工业 | 烧结1#料场转运(DA003) | 钢铁烧结、球团工业大气污染物排放标准(GB28662-2012) | 颗粒物 | 7.7 | mg/m3 | 20 | 否
2020 | 10 | 28 | 丰润区 | 唐山新宝泰钢铁有限公司 | 31黑色金属冶炼和压延加工业 | 1#高炉出铁场(DA009) | 炼铁工业大气污染物排放标准(GB28663-2012) | 颗粒物 | 2.7 | mg/m3 | 15 | 否
2020 | 10 | 28 | 丰润区 | 唐山新宝泰钢铁有限公司 | 31黑色金属冶炼和压延加工业 | 2#高炉料场转运(DA013) | 炼铁工业大气污染物排放标准(GB28663-2012) | 颗粒物 | 5.7 | mg/m3 | 10 | 否
2020 | 10 | 28 | 丰润区 | 唐山新宝泰钢铁有限公司 | 31黑色金属冶炼和压延加工业 | 1#2#高炉煤粉制备(DA011) | 炼铁工业大气污染物排放标准(GB28663-2012) | 颗粒物 | 5.1 | mg/m3 | 25 | 否
2020 | 10 | 28 | 丰润区 | 唐山新宝泰钢铁有限公司 | 31黑色金属冶炼和压延加工业 | 1#烧结机破碎(DA008) | 钢铁烧结、球团工业大气污染物排放标准(GB28662-2012) | 颗粒物 | 4.2 | mg/m3 | 20 | 否
2020 | 10 | 28 | 丰润区 | 唐山新宝泰钢铁有限公司 | 31黑色金属冶炼和压延加工业 | 1#烧结机成品(DA007) | 钢铁烧结、球团工业大气污染物排放标准(GB28662-2012) | 颗粒物 | 3.8 | mg/m3 | 20 | 否
2020 | 10 | 29 | 丰润区 | 唐山新宝泰钢铁有限公司 | 31黑色金属冶炼和压延加工业 | 2#轧钢加热炉(DA031) | 轧钢工业大气污染物排放标准(GB28665-2012) | 二氧化硫 | 14 | mg/m3 | 150 | 否
2020 | 10 | 29 | 丰润区 | 唐山新宝泰钢铁有限公司 | 31黑色金属冶炼和压延加工业 | 1#高炉热风炉(DA012) | 炼铁工业大气污染物排放标准(GB28663-2012) | 二氧化硫 | 5 | mg/m3 | 80 | 否
2020 | 10 | 29 | 丰润区 | 唐山新宝泰钢铁有限公司 | 31黑色金属冶炼和压延加工业 | 1#竖炉焙烧(DA023) | 炼铁工业大气污染物排放标准(GB28663-2012) | 颗粒物 | 4.4 | mg/m3 | 40 | 否
2020 | 10 | 29 | 丰润区 | 唐山新宝泰钢铁有限公司 | 31黑色金属冶炼和压延加工业 | 1#烧结机机头(DA041) | 钢铁烧结、球团工业大气污染物排放标准(GB28662-2012) | 二氧化硫 | 13 | mg/m3 | 180 | 否
2020 | 10 | 29 | 丰润区 | 唐山新宝泰钢铁有限公司 | 31黑色金属冶炼和压延加工业 | 2#高炉热风炉(DA029) | 炼铁工业大气污染物排放标准(GB28663-2012) | 二氧化硫 | 15 | mg/m3 | 80 | 否
2020 | 10 | 29 | 丰润区 | 唐山新宝泰钢铁有限公司 | 31黑色金属冶炼和压延加工业 | 2#高炉热风炉(DA029) | 炼铁工业大气污染物排放标准(GB28663-2012) | 氮氧化物 | 28 | mg/m3 | 300 | 否
2020 | 10 | 29 | 丰润区 | 唐山新宝泰钢铁有限公司 | 31黑色金属冶炼和压延加工业 | 2#高炉出铁场(DA027) | 炼铁工业大气污染物排放标准(GB28663-2012) | 颗粒物 | 4.5 | mg/m3 | 15 | 否
2020 | 10 | 29 | 丰润区 | 唐山新宝泰钢铁有限公司 | 31黑色金属冶炼和压延加工业 | 1#竖炉焙烧(DA023) | 炼铁工业大气污染物排放标准(GB28663-2012) | 氮氧化物 | 9 | mg/m3 | 300 | 否
2020 | 10 | 29 | 丰润区 | 唐山新宝泰钢铁有限公司 | 31黑色金属冶炼和压延加工业 | 1#竖炉焙烧(DA023) | 炼铁工业大气污染物排放标准(GB28663-2012) | 二氧化硫 | 12 | mg/m3 | 180 | 否
2020 | 10 | 29 | 丰润区 | 唐山新宝泰钢铁有限公司 | 31黑色金属冶炼和压延加工业 | 1#高炉热风炉(DA012) | 炼铁工业大气污染物排放标准(GB28663-2012) | 颗粒物 | 3.2 | mg/m3 | 15 | 否
2020 | 10 | 29 | 丰润区 | 唐山新宝泰钢铁有限公司 | 31黑色金属冶炼和压延加工业 | 1#高炉热风炉(DA012) | 炼铁工业大气污染物排放标准(GB28663-2012) | 氮氧化物 | 41 | mg/m3 | 300 | 否
2020 | 10 | 29 | 丰润区 | 唐山新宝泰钢铁有限公司 | 31黑色金属冶炼和压延加工业 | 2#轧钢加热炉(DA031) | 轧钢工业大气污染物排放标准(GB28665-2012) | 氮氧化物 | 106 | mg/m3 | 300 | 否
2020 | 10 | 29 | 丰润区 | 唐山新宝泰钢铁有限公司 | 31黑色金属冶炼和压延加工业 | 1#烧结机机头(DA041) | 钢铁烧结、球团工业大气污染物排放标准(GB28662-2012) | 氮氧化物 | 37 | mg/m3 | 300 | 否
2020 | 10 | 29 | 丰润区 | 唐山新宝泰钢铁有限公司 | 31黑色金属冶炼和压延加工业 | 2#轧钢加热炉(DA031) | 轧钢工业大气污染物排放标准(GB28665-2012) | 颗粒物 | 3.0 | mg/m3 | 15 | 否
2020 | 10 | 29 | 丰润区 | 唐山新宝泰钢铁有限公司 | 31黑色金属冶炼和压延加工业 | 2#高炉热风炉(DA029) | 炼铁工业大气污染物排放标准(GB28663-2012) | 颗粒物 | 3.1 | mg/m3 | 15 | 否
2020 | 10 | 29 | 丰润区 | 唐山新宝泰钢铁有限公司 | 31黑色金属冶炼和压延加工业 | 1#烧结机机头(DA041) | 钢铁烧结、球团工业大气污染物排放标准(GB28662-2012) | 颗粒物 | 3.8 | mg/m3 | 40 | 否
2020 | 10 | 29 | 丰润区 | 唐山新宝泰钢铁有限公司 | 31黑色金属冶炼和压延加工业 | 转炉二次除尘(DA014) | 炼钢工业大气污染物排放标准(GB28664-2012) | 颗粒物 | 3.4 | mg/m3 | 50 | 否
2020 | 10 | 12 | 丰润区 | 唐山泓泰水泥有限公司 | 3011水泥制造 | 石灰石库顶(DA060) | 水泥工业大气污染物排放标准(GB4915-2013) | 颗粒物 | 2.4 | mg/m3 | 10 | 否
2020 | 10 | 12 | 丰润区 | 唐山泓泰水泥有限公司 | 3011水泥制造 | 辅料库顶(DA043) | 水泥工业大气污染物排放标准(GB4915-2013) | 颗粒物 | 4.8 | mg/m3 | 10 | 否
2020 | 10 | 12 | 丰润区 | 唐山泓泰水泥有限公司 | 3011水泥制造 | 80米库出地坑皮带中转站(DA041) | 水泥工业大气污染物排放标准(GB4915-2013) | 颗粒物 | 3.1 | mg/m3 | 10 | 否
2020 | 10 | 12 | 丰润区 | 唐山泓泰水泥有限公司 | 3011水泥制造 | 1#原料磨入磨小皮带收尘(DA029) | 水泥工业大气污染物排放标准(GB4915-2013) | 颗粒物 | 3.3 | mg/m3 | 10 | 否
2020 | 10 | 12 | 丰润区 | 唐山泓泰水泥有限公司 | 3011水泥制造 | 辅料地坑(DA039) | 水泥工业大气污染物排放标准(GB4915-2013) | 颗粒物 | 2.2 | mg/m3 | 10 | 否
2020 | 10 | 12 | 丰润区 | 唐山泓泰水泥有限公司 | 3011水泥制造 | 1#原料磨中转皮带收尘(DA048) | 水泥工业大气污染物排放标准(GB4915-2013) | 颗粒物 | 2.2 | mg/m3 | 10 | 否
2020 | 10 | 12 | 丰润区 | 唐山泓泰水泥有限公司 | 3011水泥制造 | 石灰石预均化库(DA040) | 水泥工业大气污染物排放标准(GB4915-2013) | 颗粒物 | 2.6 | mg/m3 | 10 | 否
2020 | 10 | 12 | 丰润区 | 唐山泓泰水泥有限公司 | 3011水泥制造 | 石灰石破碎(DA054) | 水泥工业大气污染物排放标准(GB4915-2013) | 颗粒物 | 3.5 | mg/m3 | 10 | 否
2020 | 10 | 12 | 丰润区 | 唐山泓泰水泥有限公司 | 3011水泥制造 | 2#原料磨入磨小皮带收尘(DA030) | 水泥工业大气污染物排放标准(GB4915-2013) | 颗粒物 | 2.6 | mg/m3 | 10 | 否
2020 | 10 | 13 | 丰润区 | 唐山泓泰水泥有限公司 | 3011水泥制造 | 取料皮带中转站收尘(DA069) | 水泥工业大气污染物排放标准(GB4915-2013) | 颗粒物 | 3.2 | mg/m3 | 10 | 否
2020 | 10 | 13 | 丰润区 | 唐山泓泰水泥有限公司 | 3011水泥制造 | 布煤中转站收尘(DA068) | 水泥工业大气污染物排放标准(GB4915-2013) | 颗粒物 | 4.3 | mg/m3 | 10 | 否
2020 | 10 | 13 | 丰润区 | 唐山泓泰水泥有限公司 | 3011水泥制造 | 生料均化库1(DA042) | 水泥工业大气污染物排放标准(GB4915-2013) | 颗粒物 | 2.5 | mg/m3 | 10 | 否
2020 | 10 | 13 | 丰润区 | 唐山泓泰水泥有限公司 | 3011水泥制造 | 原料板喂机收尘(DA034) | 水泥工业大气污染物排放标准(GB4915-2013) | 颗粒物 | 5.9 | mg/m3 | 10 | 否
2020 | 10 | 13 | 丰润区 | 唐山泓泰水泥有限公司 | 3011水泥制造 | 生料均化库2(DA044) | 水泥工业大气污染物排放标准(GB4915-2013) | 颗粒物 | 3.1 | mg/m3 | 10 | 否
2020 | 10 | 13 | 丰润区 | 唐山泓泰水泥有限公司 | 3011水泥制造 | 煤粉制备2(DA033) | 水泥工业大气污染物排放标准(GB4915-2013) | 颗粒物 | 3.3 | mg/m3 | 10 | 否
2020 | 10 | 13 | 丰润区 | 唐山泓泰水泥有限公司 | 3011水泥制造 | 煤粉制备1(DA028) | 水泥工业大气污染物排放标准(GB4915-2013) | 颗粒物 | 4.6 | mg/m3 | 10 | 否
2020 | 10 | 13 | 丰润区 | 唐山泓泰水泥有限公司 | 3011水泥制造 | 原煤仓收尘(DA032) | 水泥工业大气污染物排放标准(GB4915-2013) | 颗粒物 | 4.1 | mg/m3 | 10 | 否
2020 | 10 | 13 | 丰润区 | 唐山泓泰水泥有限公司 | 3011水泥制造 | 熟料库顶收尘(DA012) | 水泥工业大气污染物排放标准(GB4915-2013) | 颗粒物 | 4.7 | mg/m3 | 10 | 否
2020 | 10 | 13 | 丰润区 | 唐山泓泰水泥有限公司 | 3011水泥制造 | 生料均化库(DA002) | 水泥工业大气污染物排放标准(GB4915-2013) | 颗粒物 | 3.3 | mg/m3 | 10 | 否
2020 | 10 | 14 | 丰润区 | 唐山泓泰水泥有限公司 | 3011水泥制造 | 水泥储存库10(DA051) | 水泥工业大气污染物排放标准(GB4915-2013) | 颗粒物 | 3.1 | mg/m3 | 10 | 否
2020 | 10 | 14 | 丰润区 | 唐山泓泰水泥有限公司 | 3011水泥制造 | 水泥储存库7(DA055) | 水泥工业大气污染物排放标准(GB4915-2013) | 颗粒物 | 3.2 | mg/m3 | 10 | 否
2020 | 10 | 14 | 丰润区 | 唐山泓泰水泥有限公司 | 3011水泥制造 | 水泥储存库11(DA052) | 水泥工业大气污染物排放标准(GB4915-2013) | 颗粒物 | 2.6 | mg/m3 | 10 | 否
2020 | 10 | 14 | 丰润区 | 唐山泓泰水泥有限公司 | 3011水泥制造 | 水泥储存库12(DA057) | 水泥工业大气污染物排放标准(GB4915-2013) | 颗粒物 | 3.8 | mg/m3 | 10 | 否
2020 | 10 | 14 | 丰润区 | 唐山泓泰水泥有限公司 | 3011水泥制造 | 水泥汽车散装1(DA020) | 水泥工业大气污染物排放标准(GB4915-2013) | 颗粒物 | 2.9 | mg/m3 | 10 | 否
2020 | 10 | 14 | 丰润区 | 唐山泓泰水泥有限公司 | 3011水泥制造 | 水泥储存库9(DA056) | 水泥工业大气污染物排放标准(GB4915-2013) | 颗粒物 | 2.4 | mg/m3 | 10 | 否
2020 | 10 | 14 | 丰润区 | 唐山泓泰水泥有限公司 | 3011水泥制造 | 水泥汽车散装3(DA021) | 水泥工业大气污染物排放标准(GB4915-2013) | 颗粒物 | 2.4 | mg/m3 | 10 | 否
2020 | 10 | 14 | 丰润区 | 唐山泓泰水泥有限公司 | 3011水泥制造 | 水泥储存库8(DA006) | 水泥工业大气污染物排放标准(GB4915-2013) | 颗粒物 | 2.4 | mg/m3 | 10 | 否
2020 | 10 | 14 | 丰润区 | 唐山泓泰水泥有限公司 | 3011水泥制造 | 水泥汽车散装2(DA019) | 水泥工业大气污染物排放标准(GB4915-2013) | 颗粒物 | 3.8 | mg/m3 | 10 | 否
2020 | 10 | 15 | 丰润区 | 唐山泓泰水泥有限公司 | 3011水泥制造 | 水泥汽车散装4(DA022) | 水泥工业大气污染物排放标准(GB4915-2013) | 颗粒物 | 3.2 | mg/m3 | 10 | 否
2020 | 10 | 15 | 丰润区 | 唐山泓泰水泥有限公司 | 3011水泥制造 | 高钙石库(DA071) | 水泥工业大气污染物排放标准(GB4915-2013) | 颗粒物 | 3.5 | mg/m3 | 10 | 否
2020 | 10 | 15 | 丰润区 | 唐山泓泰水泥有限公司 | 3011水泥制造 | 熟料1#称收尘(DA054) | 水泥工业大气污染物排放标准(GB4915-2013) | 颗粒物 | 2.8 | mg/m3 | 10 | 否
2020 | 10 | 15 | 丰润区 | 唐山泓泰水泥有限公司 | 3011水泥制造 | 外加熟料库(DA054) | 水泥工业大气污染物排放标准(GB4915-2013) | 颗粒物 | 3.5 | mg/m3 | 10 | 否
2020 | 10 | 15 | 丰润区 | 唐山泓泰水泥有限公司 | 3011水泥制造 | 水泥储存库13(DA054) | 水泥工业大气污染物排放标准(GB4915-2013) | 颗粒物 | 3.1 | mg/m3 | 10 | 否
2020 | 10 | 15 | 丰润区 | 唐山泓泰水泥有限公司 | 3011水泥制造 | 水泥储存库14(DA054) | 水泥工业大气污染物排放标准(GB4915-2013) | 颗粒物 | 3.5 | mg/m3 | 10 | 否
2020 | 10 | 15 | 丰润区 | 唐山泓泰水泥有限公司 | 3011水泥制造 | 高钙石皮带收尘(DA067) | 水泥工业大气污染物排放标准(GB4915-2013) | 颗粒物 | 2.9 | mg/m3 | 10 | 否
2020 | 10 | 15 | 丰润区 | 唐山泓泰水泥有限公司 | 3011水泥制造 | A磨尾收尘水泥磨1#小收尘(DA018) | 水泥工业大气污染物排放标准(GB4915-2013) | 颗粒物 | 3.6 | mg/m3 | 10 | 否
2020 | 10 | 15 | 丰润区 | 唐山泓泰水泥有限公司 | 3011水泥制造 | 矿粉中间仓收尘(DA054) | 水泥工业大气污染物排放标准(GB4915-2013) | 颗粒物 | 2.0 | mg/m3 | 10 | 否
2020 | 10 | 15 | 丰润区 | 唐山泓泰水泥有限公司 | 3011水泥制造 | B磨尾收尘水泥磨2#小收尘(DA017) | 水泥工业大气污染物排放标准(GB4915-2013) | 颗粒物 | 3.6 | mg/m3 | 10 | 否
2020 | 10 | 15 | 丰润区 | 唐山泓泰水泥有限公司 | 3011水泥制造 | 外加熟料大收尘(DA054) | 水泥工业大气污染物排放标准(GB4915-2013) | 颗粒物 | 6.6 | mg/m3 | 10 | 否
2020 | 10 | 15 | 丰润区 | 唐山泓泰水泥有限公司 | 3011水泥制造 | 水泥熟料库(DA054) | 水泥工业大气污染物排放标准(GB4915-2013) | 颗粒物 | 2.8 | mg/m3 | 10 | 否
2020 | 10 | 15 | 丰润区 | 唐山泓泰水泥有限公司 | 3011水泥制造 | 矿渣库(DA025) | 水泥工业大气污染物排放标准(GB4915-2013) | 颗粒物 | 3.0 | mg/m3 | 10 | 否
2020 | 10 | 17 | 丰润区 | 唐山泓泰水泥有限公司 | 3011水泥制造 | 熟料大棚皮带收尘5(DA065) | 水泥工业大气污染物排放标准(GB4915-2013) | 颗粒物 | 2.4 | mg/m3 | 10 | 否
2020 | 10 | 17 | 丰润区 | 唐山泓泰水泥有限公司 | 3011水泥制造 | 煤磨(DA010) | 河北省水泥工业大气污染物排放标准(DB13/2167-2015) | 颗粒物 | 1.2 | mg/m3 | 20 | 否
2020 | 10 | 17 | 丰润区 | 唐山泓泰水泥有限公司 | 3011水泥制造 | 矿粉库1(DA026) | 水泥工业大气污染物排放标准(GB4915-2013) | 颗粒物 | 2.7 | mg/m3 | 10 | 否
2020 | 10 | 17 | 丰润区 | 唐山泓泰水泥有限公司 | 3011水泥制造 | 熟料大棚皮带收尘6(DA066) | 水泥工业大气污染物排放标准(GB4915-2013) | 颗粒物 | 3.0 | mg/m3 | 10 | 否
2020 | 10 | 17 | 丰润区 | 唐山泓泰水泥有限公司 | 3011水泥制造 | 矿粉库2(DA023) | 水泥工业大气污染物排放标准(GB4915-2013) | 颗粒物 | 2.4 | mg/m3 | 10 | 否
2020 | 10 | 17 | 丰润区 | 唐山泓泰水泥有限公司 | 3011水泥制造 | 水泥窑窑尾(DA003) | 河北省水泥工业大气污染物排放标准(DB13/2167-2015) | 二氧化硫 | <3 | mg/m3 | 50 | 否
2020 | 10 | 17 | 丰润区 | 唐山泓泰水泥有限公司 | 3011水泥制造 | 烧成窑头(DA046) | 河北省水泥工业大气污染物排放标准(DB13/2167-2015) | 颗粒物 | 3.5 | mg/m3 | 10 | 否
2020 | 10 | 17 | 丰润区 | 唐山泓泰水泥有限公司 | 3011水泥制造 | 粉煤灰库收尘1(DA074) | 水泥工业大气污染物排放标准(GB4915-2013) | 颗粒物 | 3.1 | mg/m3 | 10 | 否
2020 | 10 | 17 | 丰润区 | 唐山泓泰水泥有限公司 | 3011水泥制造 | 粉煤灰库收尘2(DA054) | 水泥工业大气污染物排放标准(GB4915-2013) | 颗粒物 | 2.6 | mg/m3 | 10 | 否
2020 | 10 | 17 | 丰润区 | 唐山泓泰水泥有限公司 | 3011水泥制造 | 水泥窑窑尾(DA003) | 河北省水泥工业大气污染物排放标准(DB13/2167-2015) | 氮氧化物 | 32 | mg/m3 | 260 | 否
2020 | 10 | 17 | 丰润区 | 唐山泓泰水泥有限公司 | 3011水泥制造 | 水泥窑窑尾(DA003) | 河北省水泥工业大气污染物排放标准(DB13/2167-2015) | 颗粒物 | 2.0 | mg/m3 | 20 | 否
2020 | 10 | 17 | 丰润区 | 唐山泓泰水泥有限公司 | 3011水泥制造 | 矿粉库4(DA024) | 水泥工业大气污染物排放标准(GB4915-2013) | 颗粒物 | 4.6 | mg/m3 | 10 | 否
2020 | 10 | 18 | 丰润区 | 唐山泓泰水泥有限公司 | 3011水泥制造 | 水泥储存库2(DA058) | 水泥工业大气污染物排放标准(GB4915-2013) | 颗粒物 | 3.5 | mg/m3 | 10 | 否
2020 | 10 | 18 | 丰润区 | 唐山泓泰水泥有限公司 | 3011水泥制造 | 熟料库库底皮带收尘2(DA013) | 水泥工业大气污染物排放标准(GB4915-2013) | 颗粒物 | 1.5 | mg/m3 | 10 | 否
2020 | 10 | 18 | 丰润区 | 唐山泓泰水泥有限公司 | 3011水泥制造 | 水泥储存库4(DA059) | 水泥工业大气污染物排放标准(GB4915-2013) | 颗粒物 | 2.5 | mg/m3 | 10 | 否
2020 | 10 | 18 | 丰润区 | 唐山泓泰水泥有限公司 | 3011水泥制造 | 水泥储存库5(DA005) | 水泥工业大气污染物排放标准(GB4915-2013) | 颗粒物 | 2.3 | mg/m3 | 10 | 否
2020 | 10 | 18 | 丰润区 | 唐山泓泰水泥有限公司 | 3011水泥制造 | 水泥包装4(DA037) | 水泥工业大气污染物排放标准(GB4915-2013) | 颗粒物 | 3.1 | mg/m3 | 10 | 否
2020 | 10 | 18 | 丰润区 | 唐山泓泰水泥有限公司 | 3011水泥制造 | 水泥储存库6(DA054) | 水泥工业大气污染物排放标准(GB4915-2013) | 颗粒物 | 6.8 | mg/m3 | 10 | 否
2020 | 10 | 18 | 丰润区 | 唐山泓泰水泥有限公司 | 3011水泥制造 | B磨大收尘(DA016) | 水泥工业大气污染物排放标准(GB4915-2013) | 颗粒物 | 2.0 | mg/m3 | 10 | 否
2020 | 10 | 18 | 丰润区 | 唐山泓泰水泥有限公司 | 3011水泥制造 | 汽车熟料散装1(DA070) | 水泥工业大气污染物排放标准(GB4915-2013) | 颗粒物 | 7.9 | mg/m3 | 10 | 否
2020 | 10 | 18 | 丰润区 | 唐山泓泰水泥有限公司 | 3011水泥制造 | B磨入库斗提收尘(DA009) | 水泥工业大气污染物排放标准(GB4915-2013) | 颗粒物 | 2.7 | mg/m3 | 10 | 否
2020 | 10 | 18 | 丰润区 | 唐山泓泰水泥有限公司 | 3011水泥制造 | 矿粉库3(DA027) | 水泥工业大气污染物排放标准(GB4915-2013) | 颗粒物 | 3.6 | mg/m3 | 10 | 否
2020 | 10 | 18 | 丰润区 | 唐山泓泰水泥有限公司 | 3011水泥制造 | 水泥储存库1(DA004) | 水泥工业大气污染物排放标准(GB4915-2013) | 颗粒物 | 3.4 | mg/m3 | 10 | 否
2020 | 10 | 18 | 丰润区 | 唐山泓泰水泥有限公司 | 3011水泥制造 | 熟料库库底皮带收尘1(DA011) | 水泥工业大气污染物排放标准(GB4915-2013) | 颗粒物 | 3.4 | mg/m3 | 10 | 否
2020 | 10 | 18 | 丰润区 | 唐山泓泰水泥有限公司 | 3011水泥制造 | 熟料库库底皮带收尘3(DA014) | 水泥工业大气污染物排放标准(GB4915-2013) | 颗粒物 | 1.9 | mg/m3 | 10 | 否
2020 | 10 | 18 | 丰润区 | 唐山泓泰水泥有限公司 | 3011水泥制造 | A磨大收尘(DA015) | 水泥工业大气污染物排放标准(GB4915-2013) | 颗粒物 | 2.6 | mg/m3 | 10 | 否
2020 | 10 | 18 | 丰润区 | 唐山泓泰水泥有限公司 | 3011水泥制造 | 水泥储存库3(DA053) | 水泥工业大气污染物排放标准(GB4915-2013) | 颗粒物 | 2.7 | mg/m3 | 10 | 否
2020 | 10 | 18 | 丰润区 | 唐山泓泰水泥有限公司 | 3011水泥制造 | 汽车熟料散装2(DA073) | 水泥工业大气污染物排放标准(GB4915-2013) | 颗粒物 | 2.1 | mg/m3 | 10 | 否
2020 | 10 | 18 | 丰润区 | 唐山泓泰水泥有限公司 | 3011水泥制造 | A磨入库斗提收尘(DA008) | 水泥工业大气污染物排放标准(GB4915-2013) | 颗粒物 | 3.3 | mg/m3 | 10 | 否
2020 | 10 | 19 | 丰润区 | 唐山泓泰水泥有限公司 | 3011水泥制造 | 熟料大棚皮带收尘2(DA062) | 水泥工业大气污染物排放标准(GB4915-2013) | 颗粒物 | 4.6 | mg/m3 | 10 | 否
2020 | 10 | 19 | 丰润区 | 唐山泓泰水泥有限公司 | 3011水泥制造 | 熟料大棚皮带收尘4(DA064) | 水泥工业大气污染物排放标准(GB4915-2013) | 颗粒物 | 5.1 | mg/m3 | 10 | 否
2020 | 10 | 19 | 丰润区 | 唐山泓泰水泥有限公司 | 3011水泥制造 | 熟料大棚皮带收尘3(DA063) | 水泥工业大气污染物排放标准(GB4915-2013) | 颗粒物 | 3.5 | mg/m3 | 10 | 否
2020 | 10 | 19 | 丰润区 | 唐山泓泰水泥有限公司 | 3011水泥制造 | 熟料大棚皮带收尘1(DA061) | 水泥工业大气污染物排放标准(GB4915-2013) | 颗粒物 | 4.8 | mg/m3 | 10 | 否
2020 | 10 | 19 | 丰润区 | 中车唐山机车车辆有限公司 | 371铁路运输设备制造 | 涂装厂南区面漆漆房13C过滤棉+活性炭吸附+UV光氧设备 排气筒出口(DA043) | 工业企业挥发性有机物排放控制标准(DB13/2322-2016) | 甲苯与二甲苯合计 | 0.805 | mg/m3 | 40 | 否
2020 | 10 | 19 | 丰润区 | 中车唐山机车车辆有限公司 | 371铁路运输设备制造 | 涂装厂南区底漆漆房5C(东侧3#）过滤棉+活性炭吸附+UV光氧设备排气筒出口(DA047) | 工业企业挥发性有机物排放控制标准(DB13/2322-2016) | 非甲烷总烃 | 27.2 | mg/m3 | 80 | 否
2020 | 10 | 19 | 丰润区 | 中车唐山机车车辆有限公司 | 371铁路运输设备制造 | 涂装厂南区底漆漆房5C(东侧4#）过滤棉+活性炭吸附+UV光氧设备排气筒出口(DA049) | 工业企业挥发性有机物排放控制标准(DB13/2322-2016) | 苯 | 0.0015 | mg/m3 | 1 | 否
2020 | 10 | 19 | 丰润区 | 中车唐山机车车辆有限公司 | 371铁路运输设备制造 | 涂装厂南区底漆漆房5C(东侧4#）过滤棉+活性炭吸附+UV光氧设备排气筒出口(DA048) | 工业企业挥发性有机物排放控制标准(DB13/2322-2016) | 苯 | 0.0015 | mg/m3 | 1 | 否
2020 | 10 | 19 | 丰润区 | 中车唐山机车车辆有限公司 | 371铁路运输设备制造 | 涂装厂南区面漆漆房13C过滤棉+活性炭吸附+UV光氧设备 排气筒出口(DA043) | 工业企业挥发性有机物排放控制标准(DB13/2322-2016) | 非甲烷总烃 | 56 | mg/m3 | 80 | 否
2020 | 10 | 19 | 丰润区 | 中车唐山机车车辆有限公司 | 371铁路运输设备制造 | 涂装厂南区底漆漆房5C(东侧3#）过滤棉+活性炭吸附+UV光氧设备排气筒出口(DA047) | 工业企业挥发性有机物排放控制标准(DB13/2322-2016) | 甲苯与二甲苯合计 | 0.199 | mg/m3 | 40 | 否
2020 | 10 | 19 | 丰润区 | 中车唐山机车车辆有限公司 | 371铁路运输设备制造 | 涂装厂南区面漆漆房13C过滤棉+活性炭吸附+UV光氧设备 排气筒出口(DA043) | 工业企业挥发性有机物排放控制标准(DB13/2322-2016) | 苯 | 0.0015 | mg/m3 | 1 | 否
2020 | 10 | 19 | 丰润区 | 中车唐山机车车辆有限公司 | 371铁路运输设备制造 | 涂装厂南区底漆漆房5C(东侧4#）过滤棉+活性炭吸附+UV光氧设备排气筒出口(DA049) | 工业企业挥发性有机物排放控制标准(DB13/2322-2016) | 非甲烷总烃 | 43.6 | mg/m3 | 80 | 否
2020 | 10 | 19 | 丰润区 | 中车唐山机车车辆有限公司 | 371铁路运输设备制造 | 涂装厂南区底漆漆房5C(东侧4#）过滤棉+活性炭吸附+UV光氧设备排气筒出口(DA049) | 工业企业挥发性有机物排放控制标准(DB13/2322-2016) | 甲苯与二甲苯合计 | 0.0721 | mg/m3 | 40 | 否
2020 | 10 | 19 | 丰润区 | 中车唐山机车车辆有限公司 | 371铁路运输设备制造 | 涂装厂南区底漆漆房5C(东侧4#）过滤棉+活性炭吸附+UV光氧设备排气筒出口(DA048) | 工业企业挥发性有机物排放控制标准(DB13/2322-2016) | 非甲烷总烃 | 43.6 | mg/m3 | 80 | 否
2020 | 10 | 19 | 丰润区 | 中车唐山机车车辆有限公司 | 371铁路运输设备制造 | 涂装厂南区底漆漆房5C(东侧3#）过滤棉+活性炭吸附+UV光氧设备排气筒出口(DA047) | 工业企业挥发性有机物排放控制标准(DB13/2322-2016) | 苯 | 0.0015 | mg/m3 | 1 | 否
2020 | 10 | 19 | 丰润区 | 中车唐山机车车辆有限公司 | 371铁路运输设备制造 | 涂装厂南区底漆漆房5C(东侧4#）过滤棉+活性炭吸附+UV光氧设备排气筒出口(DA048) | 工业企业挥发性有机物排放控制标准(DB13/2322-2016) | 甲苯与二甲苯合计 | 2.88 | mg/m3 | 40 | 否
2020 | 10 | 21 | 丰润区 | 中车唐山机车车辆有限公司 | 371铁路运输设备制造 | 涂装厂南区中涂漆房11B西3# 过滤棉+活性炭吸附+UV光氧设备 排气筒出口(1) | 工业企业挥发性有机物排放控制标准(DB13/2322-2016) | 甲苯与二甲苯合计 | 0.523 | mg/m3 | 40 | 否
2020 | 10 | 21 | 丰润区 | 中车唐山机车车辆有限公司 | 371铁路运输设备制造 | 涂装厂南区面漆漆房14C过滤棉+活性炭吸附+UV光氧设备 排气筒出口(DA044) | 工业企业挥发性有机物排放控制标准(DB13/2322-2016) | 苯 | 0.0015 | mg/m3 | 1 | 否
2020 | 10 | 21 | 丰润区 | 中车唐山机车车辆有限公司 | 371铁路运输设备制造 | 涂装厂南区面漆漆房14C过滤棉+活性炭吸附+UV光氧设备 排气筒出口(DA044) | 工业企业挥发性有机物排放控制标准(DB13/2322-2016) | 非甲烷总烃 | 10.6 | mg/m3 | 80 | 否
2020 | 10 | 21 | 丰润区 | 中车唐山机车车辆有限公司 | 371铁路运输设备制造 | 涂装厂南区面漆漆房14C过滤棉+活性炭吸附+UV光氧设备 排气筒出口(DA044) | 工业企业挥发性有机物排放控制标准(DB13/2322-2016) | 甲苯与二甲苯合计 | 3.07 | mg/m3 | 40 | 否
2020 | 10 | 21 | 丰润区 | 中车唐山机车车辆有限公司 | 371铁路运输设备制造 | 涂装厂南区中涂漆房11B西4# 过滤棉+活性炭吸附+UV光氧设备 排气筒出口(1) | 工业企业挥发性有机物排放控制标准(DB13/2322-2016) | 非甲烷总烃 | 4.41 | mg/m3 | 80 | 否
2020 | 10 | 21 | 丰润区 | 中车唐山机车车辆有限公司 | 371铁路运输设备制造 | 涂装厂南区中涂漆房11B西3# 过滤棉+活性炭吸附+UV光氧设备 排气筒出口(1) | 工业企业挥发性有机物排放控制标准(DB13/2322-2016) | 非甲烷总烃 | 3.24 | mg/m3 | 80 | 否
2020 | 10 | 21 | 丰润区 | 中车唐山机车车辆有限公司 | 371铁路运输设备制造 | 涂装厂南区中涂漆房11B西3# 过滤棉+活性炭吸附+UV光氧设备 排气筒出口(1) | 工业企业挥发性有机物排放控制标准(DB13/2322-2016) | 苯 | 0.0458 | mg/m3 | 1 | 否
2020 | 10 | 21 | 丰润区 | 中车唐山机车车辆有限公司 | 371铁路运输设备制造 | 涂装厂南区中涂漆房11B西4# 过滤棉+活性炭吸附+UV光氧设备 排气筒出口(1) | 工业企业挥发性有机物排放控制标准(DB13/2322-2016) | 苯 | 0.0015 | mg/m3 | 1 | 否
2020 | 10 | 21 | 丰润区 | 中车唐山机车车辆有限公司 | 371铁路运输设备制造 | 涂装厂南区中涂漆房11B西4# 过滤棉+活性炭吸附+UV光氧设备 排气筒出口(1) | 工业企业挥发性有机物排放控制标准(DB13/2322-2016) | 甲苯与二甲苯合计 | 0.0015 | mg/m3 | 40 | 否
2020 | 10 | 28 | 丰润区 | 中车唐山机车车辆有限公司 | 371铁路运输设备制造 | 涂装厂南区面漆漆房13D过滤棉+活性炭吸附+UV光氧设备 排气筒出口(DA042) | 工业企业挥发性有机物排放控制标准(DB13/2322-2016) | 非甲烷总烃 | 34.0 | mg/m3 | 80 | 否
2020 | 10 | 28 | 丰润区 | 中车唐山机车车辆有限公司 | 371铁路运输设备制造 | 涂装厂南区面漆漆房13D过滤棉+活性炭吸附+UV光氧设备 排气筒出口(DA042) | 工业企业挥发性有机物排放控制标准(DB13/2322-2016) | 苯 | 0.0015 | mg/m3 | 1 | 否
2020 | 10 | 28 | 丰润区 | 中车唐山机车车辆有限公司 | 371铁路运输设备制造 | 涂装厂南区面漆漆房13D过滤棉+活性炭吸附+UV光氧设备 排气筒出口(DA042) | 工业企业挥发性有机物排放控制标准(DB13/2322-2016) | 甲苯与二甲苯合计 | 2.13 | mg/m3 | 40 | 否
2020 | 10 | 24 | 曹妃甸区 | 北京轩昂环保科技股份有限公司 | 7820环境卫生管理 | 渗滤液处理设施排气筒 | 河北省生活垃圾填埋场恶臭污染物排放标准(DB13/2697—2018) | 臭气浓度 | 748 | 无量纲 | 1000 | 否
2020 | 10 | 16 | 曹妃甸区 | 北京轩昂环保科技股份有限公司 | 7820环境卫生管理 | 一库区沼气倒排管道 | 生活垃圾填埋场污染控制标准(GB16889-2008) | 甲烷 | 0.000595 | % | 5 | 否
2020 | 11 | 20 | 曹妃甸区 | 河北鑫晟海林保温材料有限公司 | 3099其他非金属矿物制品制造 | 熔炼炉、焚烧废气排放口 | 大气污染物综合排放标准(GB16297-1996) | 颗粒物 | 1.2 | mg/m3 | 10 | 否
2020 | 11 | 20 | 曹妃甸区 | 河北鑫晟海林保温材料有限公司 | 3099其他非金属矿物制品制造 | 熔炼炉、焚烧废气排放口 | 河北省工业炉窑大气污染物排放标准(DB13/1640—2012) | 二氧化硫 | 19 | mg/m3 | 50 | 否
2020 | 11 | 20 | 曹妃甸区 | 河北鑫晟海林保温材料有限公司 | 3099其他非金属矿物制品制造 | 熔炼炉、焚烧废气排放口 | 河北省工业炉窑大气污染物排放标准(DB13/1640—2012) | 氮氧化物 | 87 | mg/m3 | 100 | 否
2020 | 09 | 21 | 曹妃甸区 | 华电曹妃甸重工装备有限公司 | 343物料搬运设备制造 | 预处理喷丸除锈(DA001) | 大气污染物综合排放标准(GB16297-1996) | 颗粒物 | 81.3 | mg/m3 | 120 | 否
2020 | 10 | 19 | 曹妃甸区 | 华电曹妃甸重工装备有限公司 | 343物料搬运设备制造 | FQ0055#喷漆废气排放口 | 大气污染物综合排放标准(GB16297-1996) | 颗粒物 | 3.0 | mg/m3 | 18 | 否
2020 | 10 | 19 | 曹妃甸区 | 华电曹妃甸重工装备有限公司 | 343物料搬运设备制造 | FQ003#预处理喷漆废气排放口 | 大气污染物综合排放标准(GB16297-1996) | 颗粒物 | 3.3 | mg/m3 | 18 | 否
2020 | 10 | 19 | 曹妃甸区 | 华电曹妃甸重工装备有限公司 | 343物料搬运设备制造 | FQ0088#表面处理喷丸废气排放口 | 大气污染物综合排放标准(GB16297-1996) | 颗粒物 | 2.9 | mg/m3 | 18 | 否
2020 | 10 | 19 | 曹妃甸区 | 华电曹妃甸重工装备有限公司 | 343物料搬运设备制造 | FQ0066#喷漆废气排放口 | 《工业企业挥发性有机物排放控制标准》(DB13/2322-2016) | 甲苯与二甲苯合计 | 20 | mg/m3 | 20 | 否
2020 | 10 | 19 | 曹妃甸区 | 华电曹妃甸重工装备有限公司 | 343物料搬运设备制造 | FQ0066#喷漆废气排放口 | 大气污染物综合排放标准(GB16297-1996) | 颗粒物 | 3.0 | mg/m3 | 18 | 否
2020 | 10 | 19 | 曹妃甸区 | 华电曹妃甸重工装备有限公司 | 343物料搬运设备制造 | FQ0077#喷漆废气排放口 | 《工业企业挥发性有机物排放控制标准》(DB13/2322-2016) | 甲苯与二甲苯合计 | 9.33 | mg/m3 | 20 | 否
2020 | 10 | 19 | 曹妃甸区 | 华电曹妃甸重工装备有限公司 | 343物料搬运设备制造 | FQ003#预处理喷漆废气排放口 | 《工业企业挥发性有机物排放控制标准》(DB13/2322-2016) | 非甲烷总烃 | 16.9 | mg/m3 | 60 | 否
2020 | 10 | 19 | 曹妃甸区 | 华电曹妃甸重工装备有限公司 | 343物料搬运设备制造 | FQ0044#喷漆废气排放口 | 大气污染物综合排放标准(GB16297-1996) | 颗粒物 | 2.9 | mg/m3 | 18 | 否
2020 | 10 | 19 | 曹妃甸区 | 华电曹妃甸重工装备有限公司 | 343物料搬运设备制造 | FQ0055#喷漆废气排放口 | 《工业企业挥发性有机物排放控制标准》(DB13/2322-2016) | 非甲烷总烃 | 8.7 | mg/m3 | 60 | 否
2020 | 10 | 19 | 曹妃甸区 | 华电曹妃甸重工装备有限公司 | 343物料搬运设备制造 | FQ0055#喷漆废气排放口 | 《工业企业挥发性有机物排放控制标准》(DB13/2322-2016) | 甲苯与二甲苯合计 | 9.45 | mg/m3 | 20 | 否
2020 | 10 | 19 | 曹妃甸区 | 华电曹妃甸重工装备有限公司 | 343物料搬运设备制造 | FQ0077#喷漆废气排放口 | 《工业企业挥发性有机物排放控制标准》(DB13/2322-2016) | 苯 | <0.01 | mg/m3 | 1 | 否
2020 | 10 | 19 | 曹妃甸区 | 华电曹妃甸重工装备有限公司 | 343物料搬运设备制造 | FQ003#预处理喷漆废气排放口 | 《工业企业挥发性有机物排放控制标准》(DB13/2322-2016) | 甲苯与二甲苯合计 | 8.87 | mg/m3 | 20 | 否
2020 | 10 | 19 | 曹妃甸区 | 华电曹妃甸重工装备有限公司 | 343物料搬运设备制造 | FQ0055#喷漆废气排放口 | 《工业企业挥发性有机物排放控制标准》(DB13/2322-2016) | 苯 | <0.01 | mg/m3 | 1 | 否
2020 | 10 | 19 | 曹妃甸区 | 华电曹妃甸重工装备有限公司 | 343物料搬运设备制造 | FQ00222表面处理喷丸废气排放口 | 大气污染物综合排放标准(GB16297-1996) | 颗粒物 | 2.9 | mg/m3 | 18 | 否
2020 | 10 | 19 | 曹妃甸区 | 华电曹妃甸重工装备有限公司 | 343物料搬运设备制造 | FQ003#预处理喷漆废气排放口 | 《工业企业挥发性有机物排放控制标准》(DB13/2322-2016) | 苯 | <0.01 | mg/m3 | 1 | 否
2020 | 10 | 19 | 曹妃甸区 | 华电曹妃甸重工装备有限公司 | 343物料搬运设备制造 | FQ0044#喷漆废气排放口 | 《工业企业挥发性有机物排放控制标准》(DB13/2322-2016) | 苯 | <0.01 | mg/m3 | 1 | 否
2020 | 10 | 19 | 曹妃甸区 | 华电曹妃甸重工装备有限公司 | 343物料搬运设备制造 | FQ0066#喷漆废气排放口 | 《工业企业挥发性有机物排放控制标准》(DB13/2322-2016) | 苯 | <0.01 | mg/m3 | 1 | 否
2020 | 10 | 19 | 曹妃甸区 | 华电曹妃甸重工装备有限公司 | 343物料搬运设备制造 | FQ0066#喷漆废气排放口 | 《工业企业挥发性有机物排放控制标准》(DB13/2322-2016) | 非甲烷总烃 | 8.93 | mg/m3 | 60 | 否
2020 | 10 | 19 | 曹妃甸区 | 华电曹妃甸重工装备有限公司 | 343物料搬运设备制造 | FQ0044#喷漆废气排放口 | 《工业企业挥发性有机物排放控制标准》(DB13/2322-2016) | 非甲烷总烃 | 5.85 | mg/m3 | 60 | 否
2020 | 10 | 19 | 曹妃甸区 | 华电曹妃甸重工装备有限公司 | 343物料搬运设备制造 | FQ0044#喷漆废气排放口 | 《工业企业挥发性有机物排放控制标准》(DB13/2322-2016) | 甲苯与二甲苯合计 | 10.8 | mg/m3 | 20 | 否
2020 | 10 | 19 | 曹妃甸区 | 华电曹妃甸重工装备有限公司 | 343物料搬运设备制造 | FQ0077#喷漆废气排放口 | 大气污染物综合排放标准(GB16297-1996) | 颗粒物 | 2.9 | mg/m3 | 18 | 否
2020 | 10 | 19 | 曹妃甸区 | 华电曹妃甸重工装备有限公司 | 343物料搬运设备制造 | FQ0077#喷漆废气排放口 | 《工业企业挥发性有机物排放控制标准》(DB13/2322-2016) | 非甲烷总烃 | 12.6 | mg/m3 | 60 | 否
2020 | 10 | 16 | 曹妃甸区 | 华润电力（唐山曹妃甸）有限公司 | 4411火力发电 | DA034机组废气出口(DA001) | 燃煤电厂大气污染物排放标准(DB13/2209-2015) | 氨 | 1.7 | mg/m3 | 2.3 | 否
2020 | 10 | 16 | 曹妃甸区 | 华润电力（唐山曹妃甸）有限公司 | 4411火力发电 | DA034机组废气出口(DA001) | 燃煤电厂大气污染物排放标准(DB13/2209—2015) | 二氧化硫 | 9 | mg/m3 | 35 | 否
2020 | 10 | 16 | 曹妃甸区 | 华润电力（唐山曹妃甸）有限公司 | 4411火力发电 | DA034机组废气出口(DA001) | 燃煤电厂大气污染物排放标准(DB13/2209—2015) | 氮氧化物 | 18 | mg/m3 | 50 | 否
2020 | 10 | 16 | 曹妃甸区 | 华润电力（唐山曹妃甸）有限公司 | 4411火力发电 | DA034机组废气出口(DA001) | 河北省燃煤电厂大气污染物排放标准(DB13/2209—2015) | 汞 | 0.00002 | mg/m3 | 0.03 | 否
2020 | 10 | 16 | 曹妃甸区 | 华润电力（唐山曹妃甸）有限公司 | 4411火力发电 | DA034机组废气出口(DA001) | 燃煤电厂大气污染物排放标准(DB13/2209—2015) | 烟气黑度 | <1 | mg/m3 | 1 | 否
2020 | 10 | 16 | 曹妃甸区 | 华润电力（唐山曹妃甸）有限公司 | 4411火力发电 | DA034机组废气出口(DA001) | 燃煤电厂大气污染物排放标准[地标](DB13/2209-2015) | 颗粒物 | 2.3 | mg/m3 | 10 | 否
2020 | 10 | 23 | 曹妃甸区 | 金隅天坛（唐山）木业科技有限公司 | 202人造板制造 | DA021刨花板砂光废气2排放口 | 大气污染物综合排放标准(GB16297-1996) | 颗粒物 | 14 | mg/m3 | 120 | 否
2020 | 10 | 23 | 曹妃甸区 | 金隅天坛（唐山）木业科技有限公司 | 202人造板制造 | DA022刨花板砂光废气1排放口 | 大气污染物综合排放标准(GB16297-1996) | 颗粒物 | 5.9 | mg/m3 | 120 | 否
2020 | 10 | 23 | 曹妃甸区 | 金隅天坛（唐山）木业科技有限公司 | 202人造板制造 | DA025粉尘输送系统废气排放口 | 大气污染物综合排放标准(GB16297-1996) | 颗粒物 | 6.2 | mg/m3 | 120 | 否
2020 | 10 | 23 | 曹妃甸区 | 金隅天坛（唐山）木业科技有限公司 | 202人造板制造 | DA018刨花回收废气排放口 | 大气污染物综合排放标准(GB16297-1996) | 颗粒物 | 6.2 | mg/m3 | 120 | 否
2020 | 10 | 23 | 曹妃甸区 | 金隅天坛（唐山）木业科技有限公司 | 202人造板制造 | DA027刨花板铺装成型废气排放口 | 大气污染物综合排放标准(GB16297-1996) | 颗粒物 | 16 | mg/m3 | 120 | 否
2020 | 10 | 23 | 曹妃甸区 | 金隅天坛（唐山）木业科技有限公司 | 202人造板制造 | DA026刨花风选废气排放口 | 大气污染物综合排放标准(GB16297-1996) | 颗粒物 | 6.3 | mg/m3 | 120 | 否
2020 | 12 | 09 | 曹妃甸区 | 金隅天坛（唐山）木业科技有限公司 | 202人造板制造 | DA029刨花板干燥废气排放口 | 河北省工业炉窑大气污染物排放标准(DB13/1640—2012) | 二氧化硫 | <3 | mg/m3 | 30 | 否
2020 | 12 | 09 | 曹妃甸区 | 金隅天坛（唐山）木业科技有限公司 | 202人造板制造 | DA029刨花板干燥废气排放口 | 河北省工业炉窑大气污染物排放标准(DB13/1640—2012) | 氮氧化物 | 27 | mg/m3 | 80 | 否
2020 | 12 | 09 | 曹妃甸区 | 金隅天坛（唐山）木业科技有限公司 | 202人造板制造 | DA029刨花板干燥废气排放口 | 河北省工业企业挥发性有机物排放控制标准 （河北省）(DB13/2322—2016) | 甲醛 | <0.05 | mg/m3 | 5 | 否
2020 | 12 | 09 | 曹妃甸区 | 金隅天坛（唐山）木业科技有限公司 | 202人造板制造 | DA029刨花板干燥废气排放口 | 河北省工业炉窑大气污染物排放标准(DB13/1640—2012) | 颗粒物 | 2.7 | mg/m3 | 30 | 否
2020 | 12 | 09 | 曹妃甸区 | 金隅天坛（唐山）木业科技有限公司 | 202人造板制造 | DA029刨花板干燥废气排放口 | 河北省工业企业挥发性有机物排放控制标准 （河北省）(DB13/2322—2016) | 非甲烷总烃 | 5.17 | mg/m3 | 60 | 否
2020 | 10 | 14 | 曹妃甸区 | 首钢京唐钢铁联合有限责任公司 | 31黑色金属冶炼和压延加工业 | 废气排放口(DA001) | 钢铁工业大气污染物超低排放标准(DB13/2169—2018) | 颗粒物 | 2.5 | mg/m3 | 10 | 否
2020 | 10 | 14 | 曹妃甸区 | 首钢京唐钢铁联合有限责任公司 | 31黑色金属冶炼和压延加工业 | 废气排放口(DA001) | 河北省钢铁工业大气污染物排放标准(DB13/2169—2015) | 颗粒物 | 2.3 | mg/m3 | 10 | 否
2020 | 10 | 14 | 曹妃甸区 | 首钢京唐钢铁联合有限责任公司 | 31黑色金属冶炼和压延加工业 | 废气排放口(DA001) | 河北省钢铁工业大气污染物排放标准(DB13/2169—2015) | 颗粒物 | 2.7 | mg/m3 | 10 | 否
2020 | 10 | 14 | 曹妃甸区 | 首钢京唐钢铁联合有限责任公司 | 31黑色金属冶炼和压延加工业 | 高炉出铁场二次烟气(DA001) | 钢铁工业大气污染物超低排放标准(DB13/2169—2018) | 颗粒物 | 2.6 | mg/m3 | 10 | 否
2020 | 10 | 14 | 曹妃甸区 | 首钢京唐钢铁联合有限责任公司 | 31黑色金属冶炼和压延加工业 | 废气排放口(DA001) | 河北省钢铁工业大气污染物排放标准(DB13/2169—2015) | 颗粒物 | 2.8 | mg/m3 | 10 | 否
2020 | 10 | 14 | 曹妃甸区 | 首钢京唐钢铁联合有限责任公司 | 31黑色金属冶炼和压延加工业 | 2#脱碳转炉二次除尘(DA001) | 钢铁工业大气污染物超低排放标准(DB13/2169—2018) | 颗粒物 | 2.6 | mg/m3 | 10 | 否
2020 | 10 | 15 | 曹妃甸区 | 首钢京唐钢铁联合有限责任公司 | 31黑色金属冶炼和压延加工业 | 烟气出口(DA001) | 钢铁工业大气污染物超低排放标准(DB13/2169—2018) | 二氧化硫 | 7 | mg/m3 | 35 | 否
2020 | 10 | 15 | 曹妃甸区 | 首钢京唐钢铁联合有限责任公司 | 31黑色金属冶炼和压延加工业 | 烧结机机头1号出口(DA001) | 钢铁工业大气污染物超低排放标准(DB13/2169—2018) | 二氧化硫 | 13 | mg/m3 | 35 | 否
2020 | 10 | 15 | 曹妃甸区 | 首钢京唐钢铁联合有限责任公司 | 31黑色金属冶炼和压延加工业 | 废气排放口(DA001) | 钢铁工业大气污染物超低排放标准(DB13/2169—2018) | 二氧化硫 | 5 | mg/m3 | 50 | 否
2020 | 10 | 15 | 曹妃甸区 | 首钢京唐钢铁联合有限责任公司 | 31黑色金属冶炼和压延加工业 | 废气排放口(DA001) | 钢铁工业大气污染物超低排放标准(DB13/2169—2018) | 氮氧化物 | 37 | mg/m3 | 150 | 否
2020 | 10 | 15 | 曹妃甸区 | 首钢京唐钢铁联合有限责任公司 | 31黑色金属冶炼和压延加工业 | 烧结机机头1号出口(DA001) | 钢铁工业大气污染物超低排放标准(DB13/2169—2018) | 氮氧化物 | 17 | mg/m3 | 50 | 否
2020 | 10 | 15 | 曹妃甸区 | 首钢京唐钢铁联合有限责任公司 | 31黑色金属冶炼和压延加工业 | 烟气出口(DA001) | 钢铁工业大气污染物超低排放标准(DB13/2169—2018) | 颗粒物 | 3.3 | mg/m3 | 10 | 否
2020 | 10 | 15 | 曹妃甸区 | 首钢京唐钢铁联合有限责任公司 | 31黑色金属冶炼和压延加工业 | 烧结机机头2号(DA001) | 钢铁工业大气污染物超低排放标准(DB13/2169—2018) | 颗粒物 | 2.6 | mg/m3 | 10 | 否
2020 | 10 | 15 | 曹妃甸区 | 首钢京唐钢铁联合有限责任公司 | 31黑色金属冶炼和压延加工业 | 烧结机机头1号出口(DA001) | 河北省钢铁工业大气污染物排放标准(DB13/2169—2015) | 颗粒物 | 2.6 | mg/m3 | 10 | 否
2020 | 10 | 15 | 曹妃甸区 | 首钢京唐钢铁联合有限责任公司 | 31黑色金属冶炼和压延加工业 | 烧结机机头2号(DA001) | 钢铁工业大气污染物超低排放标准(DB13/2169—2018) | 氮氧化物 | 20 | mg/m3 | 50 | 否
2020 | 10 | 15 | 曹妃甸区 | 首钢京唐钢铁联合有限责任公司 | 31黑色金属冶炼和压延加工业 | 烟气出口(DA001) | 钢铁工业大气污染物超低排放标准(DB13/2169—2018) | 氮氧化物 | 27 | mg/m3 | 50 | 否
2020 | 10 | 15 | 曹妃甸区 | 首钢京唐钢铁联合有限责任公司 | 31黑色金属冶炼和压延加工业 | 废气出口(DA001) | 钢铁工业大气污染物超低排放标准(DB13/2169—2018) | 氮氧化物 | 31 | mg/m3 | 50 | 否
2020 | 10 | 15 | 曹妃甸区 | 首钢京唐钢铁联合有限责任公司 | 31黑色金属冶炼和压延加工业 | 废气排放口(DA001) | 河北省钢铁工业大气污染物排放标准(DB13/2169—2015) | 颗粒物 | 3.7 | mg/m3 | 10 | 否
2020 | 10 | 15 | 曹妃甸区 | 首钢京唐钢铁联合有限责任公司 | 31黑色金属冶炼和压延加工业 | 烧结机机头2号(DA001) | 钢铁工业大气污染物超低排放标准(DB13/2169—2018) | 二氧化硫 | 8 | mg/m3 | 35 | 否
2020 | 10 | 15 | 曹妃甸区 | 首钢京唐钢铁联合有限责任公司 | 31黑色金属冶炼和压延加工业 | 废气出口(DA001) | 河北省钢铁工业大气污染物排放标准(DB13/2169—2015) | 颗粒物 | 3.1 | mg/m3 | 10 | 否
2020 | 10 | 15 | 曹妃甸区 | 首钢京唐钢铁联合有限责任公司 | 31黑色金属冶炼和压延加工业 | 废气出口(DA001) | 钢铁工业大气污染物超低排放标准(DB13/2169—2018) | 二氧化硫 | <3 | mg/m3 | 35 | 否
2020 | 09 | 21 | 曹妃甸区 | 唐山曹妃甸盾石新型建材有限公司 | 3099其他非金属矿物制品制造 | 废气排放口 | 河北省水泥工业大气污染物排放标准(DB13/2167—2020) | 颗粒物 | 1.8 | mg/m3 | 10 | 否
2020 | 10 | 01 | 曹妃甸区 | 唐山曹妃甸盾石新型建材有限公司 | 3099其他非金属矿物制品制造 | 废气排放口 | 河北省水泥工业大气污染物排放标准(DB13/2167-2015) | 颗粒物 | 2.6 | mg/m3 | 20 | 否
2020 | 10 | 01 | 曹妃甸区 | 唐山曹妃甸盾石新型建材有限公司 | 3099其他非金属矿物制品制造 | 废气排放口 | 河北省水泥工业大气污染物排放标准(DB13/2167-2015) | 颗粒物 | 2.5 | mg/m3 | 20 | 否
2020 | 10 | 01 | 曹妃甸区 | 唐山曹妃甸盾石新型建材有限公司 | 3099其他非金属矿物制品制造 | 废气排放口 | 河北省水泥工业大气污染物排放标准(DB13/2167-2015) | 颗粒物 | 2.4 | mg/m3 | 20 | 否
2020 | 10 | 03 | 曹妃甸区 | 唐山曹妃甸盾石新型建材有限公司 | 3099其他非金属矿物制品制造 | 废气排放口 | 河北省水泥工业大气污染物排放标准(DB13/2167-2015) | 颗粒物 | 2.4 | mg/m3 | 20 | 否
2020 | 10 | 03 | 曹妃甸区 | 唐山曹妃甸盾石新型建材有限公司 | 3099其他非金属矿物制品制造 | 废气排放口 | 河北省水泥工业大气污染物排放标准(DB13/2167-2015) | 颗粒物 | 3.3 | mg/m3 | 20 | 否
2020 | 10 | 03 | 曹妃甸区 | 唐山曹妃甸盾石新型建材有限公司 | 3099其他非金属矿物制品制造 | 废气排放口 | 河北省水泥工业大气污染物排放标准(DB13/2167-2015) | 颗粒物 | 2.8 | mg/m3 | 20 | 否
2020 | 10 | 03 | 曹妃甸区 | 唐山曹妃甸盾石新型建材有限公司 | 3099其他非金属矿物制品制造 | 废气排放口 | 河北省水泥工业大气污染物排放标准(DB13/2167-2015) | 颗粒物 | 2.7 | mg/m3 | 20 | 否
2020 | 10 | 03 | 曹妃甸区 | 唐山曹妃甸盾石新型建材有限公司 | 3099其他非金属矿物制品制造 | 废气排放口 | 河北省水泥工业大气污染物排放标准(DB13/2167-2015) | 颗粒物 | 3.1 | mg/m3 | 20 | 否
2020 | 10 | 03 | 曹妃甸区 | 唐山曹妃甸盾石新型建材有限公司 | 3099其他非金属矿物制品制造 | 废气排放口 | 河北省水泥工业大气污染物排放标准(DB13/2167-2015) | 颗粒物 | 3.2 | mg/m3 | 20 | 否
2020 | 10 | 04 | 曹妃甸区 | 唐山曹妃甸盾石新型建材有限公司 | 3099其他非金属矿物制品制造 | 废气排放口 | 河北省水泥工业大气污染物排放标准(DB13/2167-2015) | 颗粒物 | 3.2 | mg/m3 | 20 | 否
2020 | 10 | 04 | 曹妃甸区 | 唐山曹妃甸盾石新型建材有限公司 | 3099其他非金属矿物制品制造 | 废气排放口 | 河北省水泥工业大气污染物排放标准(DB13/2167-2015) | 颗粒物 | 3.2 | mg/m3 | 20 | 否
2020 | 10 | 04 | 曹妃甸区 | 唐山曹妃甸盾石新型建材有限公司 | 3099其他非金属矿物制品制造 | 废气排放口 | 河北省水泥工业大气污染物排放标准(DB13/2167-2015) | 颗粒物 | 3.5 | mg/m3 | 20 | 否
2020 | 10 | 04 | 曹妃甸区 | 唐山曹妃甸盾石新型建材有限公司 | 3099其他非金属矿物制品制造 | 废气排放口 | 河北省水泥工业大气污染物排放标准(DB13/2167-2015) | 颗粒物 | 3.5 | mg/m3 | 20 | 否
2020 | 10 | 13 | 曹妃甸区 | 唐山曹妃甸盾石新型建材有限公司 | 3099其他非金属矿物制品制造 | 废气排放口 | 河北省水泥工业大气污染物排放标准(DB13/2167-2015) | 颗粒物 | 7.3 | mg/m3 | 20 | 否
2020 | 10 | 13 | 曹妃甸区 | 唐山曹妃甸盾石新型建材有限公司 | 3099其他非金属矿物制品制造 | 废气排放口 | 河北省水泥工业大气污染物排放标准(DB13/2167-2015) | 氮氧化物 | 38 | mg/m3 | 300 | 否
2020 | 10 | 13 | 曹妃甸区 | 唐山曹妃甸盾石新型建材有限公司 | 3099其他非金属矿物制品制造 | 废气排放口 | 河北省水泥工业大气污染物排放标准(DB13/2167-2015) | 氮氧化物 | 23 | mg/m3 | 300 | 否
2020 | 10 | 13 | 曹妃甸区 | 唐山曹妃甸盾石新型建材有限公司 | 3099其他非金属矿物制品制造 | 废气排放口 | 河北省水泥工业大气污染物排放标准(DB13/2167-2015) | 二氧化硫 | <3 | mg/m3 | 400 | 否
2020 | 10 | 13 | 曹妃甸区 | 唐山曹妃甸盾石新型建材有限公司 | 3099其他非金属矿物制品制造 | 废气排放口 | 河北省水泥工业大气污染物排放标准(DB13/2167-2015) | 二氧化硫 | <3 | mg/m3 | 400 | 否
2020 | 10 | 13 | 曹妃甸区 | 唐山曹妃甸盾石新型建材有限公司 | 3099其他非金属矿物制品制造 | 废气排放口 | 河北省水泥工业大气污染物排放标准(DB13/2167-2015) | 氮氧化物 | 24 | mg/m3 | 300 | 否
2020 | 10 | 13 | 曹妃甸区 | 唐山曹妃甸盾石新型建材有限公司 | 3099其他非金属矿物制品制造 | 废气排放口 | 河北省水泥工业大气污染物排放标准(DB13/2167-2015) | 氮氧化物 | 38 | mg/m3 | 300 | 否
2020 | 10 | 13 | 曹妃甸区 | 唐山曹妃甸盾石新型建材有限公司 | 3099其他非金属矿物制品制造 | 废气排放口 | 河北省水泥工业大气污染物排放标准(DB13/2167-2015) | 二氧化硫 | <3 | mg/m3 | 400 | 否
2020 | 10 | 13 | 曹妃甸区 | 唐山曹妃甸盾石新型建材有限公司 | 3099其他非金属矿物制品制造 | 废气排放口 | 河北省水泥工业大气污染物排放标准(DB13/2167-2015) | 颗粒物 | 4.9 | mg/m3 | 20 | 否
2020 | 10 | 13 | 曹妃甸区 | 唐山曹妃甸盾石新型建材有限公司 | 3099其他非金属矿物制品制造 | 废气排放口 | 河北省水泥工业大气污染物排放标准(DB13/2167-2015) | 二氧化硫 | <3 | mg/m3 | 400 | 否
2020 | 10 | 13 | 曹妃甸区 | 唐山曹妃甸盾石新型建材有限公司 | 3099其他非金属矿物制品制造 | 废气排放口 | 河北省水泥工业大气污染物排放标准(DB13/2167-2015) | 颗粒物 | 7.6 | mg/m3 | 20 | 否
2020 | 10 | 13 | 曹妃甸区 | 唐山曹妃甸盾石新型建材有限公司 | 3099其他非金属矿物制品制造 | 废气排放口 | 河北省水泥工业大气污染物排放标准(DB13/2167-2015) | 氮氧化物 | 34 | mg/m3 | 300 | 否
2020 | 10 | 13 | 曹妃甸区 | 唐山曹妃甸盾石新型建材有限公司 | 3099其他非金属矿物制品制造 | 废气排放口 | 河北省水泥工业大气污染物排放标准(DB13/2167-2015) | 二氧化硫 | <3 | mg/m3 | 400 | 否
2020 | 10 | 13 | 曹妃甸区 | 唐山曹妃甸盾石新型建材有限公司 | 3099其他非金属矿物制品制造 | 废气排放口 | 河北省水泥工业大气污染物排放标准(DB13/2167-2015) | 颗粒物 | 6.6 | mg/m3 | 20 | 否
2020 | 10 | 13 | 曹妃甸区 | 唐山曹妃甸盾石新型建材有限公司 | 3099其他非金属矿物制品制造 | 废气排放口 | 河北省水泥工业大气污染物排放标准(DB13/2167-2015) | 二氧化硫 | <3 | mg/m3 | 400 | 否
2020 | 10 | 13 | 曹妃甸区 | 唐山曹妃甸盾石新型建材有限公司 | 3099其他非金属矿物制品制造 | 废气排放口 | 河北省水泥工业大气污染物排放标准(DB13/2167-2015) | 颗粒物 | 6.1 | mg/m3 | 20 | 否
2020 | 10 | 13 | 曹妃甸区 | 唐山曹妃甸盾石新型建材有限公司 | 3099其他非金属矿物制品制造 | 废气排放口 | 河北省水泥工业大气污染物排放标准(DB13/2167-2015) | 颗粒物 | 8.4 | mg/m3 | 20 | 否
2020 | 10 | 13 | 曹妃甸区 | 唐山曹妃甸盾石新型建材有限公司 | 3099其他非金属矿物制品制造 | 废气排放口 | 河北省水泥工业大气污染物排放标准(DB13/2167-2015) | 氮氧化物 | 16 | mg/m3 | 300 | 否
2020 | 10 | 16 | 曹妃甸区 | 唐山鼎尚路桥材料有限公司 | 3021水泥制品制造 | 东侧振动筛废气排放口 | 河北省水泥工业大气污染物排放标准(DB13/2167—2020) | 颗粒物 | 2.9 | mg/m3 | 10 | 否
2020 | 10 | 16 | 曹妃甸区 | 唐山鼎尚路桥材料有限公司 | 3021水泥制品制造 | 颚式破碎机排放口 | 河北省水泥工业大气污染物排放标准(DB13/2167—2020) | 颗粒物 | 3.2 | mg/m3 | 10 | 否
2020 | 10 | 16 | 曹妃甸区 | 唐山鼎尚路桥材料有限公司 | 3021水泥制品制造 | 锤式破碎机西侧振动筛废气排放口 | 河北省水泥工业大气污染物排放标准(DB13/2167—2020) | 颗粒物 | 3.1 | mg/m3 | 10 | 否
2020 | 10 | 06 | 曹妃甸区 | 唐山梦牌科技有限公司 | 203木制品制造 | 废气监测点5(DA005) | 《工业企业挥发性有机物排放控制标准》(DB13/2322-2016) | 甲苯与二甲苯合计 | 2.052 | mg/m3 | 20 | 否
2020 | 10 | 06 | 曹妃甸区 | 唐山梦牌科技有限公司 | 203木制品制造 | 废气监测点4(DA004) | 工业企业挥发性有机物排放控制标准(DB13/2322-2016) | 苯 | <0.01 | mg/m3 | 1 | 否
2020 | 10 | 06 | 曹妃甸区 | 唐山梦牌科技有限公司 | 203木制品制造 | 废气监测点4(DA004) | 大气污染物综合排放标准(GB16297-1996) | 颗粒物 | 2.8 | mg/m3 | 18 | 否
2020 | 10 | 06 | 曹妃甸区 | 唐山梦牌科技有限公司 | 203木制品制造 | 废气监测点5(DA005) | 大气污染物综合排放标准(GB16297-1996) | 颗粒物 | 2.8 | mg/m3 | 18 | 否
2020 | 10 | 06 | 曹妃甸区 | 唐山梦牌科技有限公司 | 203木制品制造 | 废气监测点5(DA005) | 《工业企业挥发性有机物排放控制标准》(DB13/2322-2016) | 非甲烷总烃 | 4.8 | mg/m3 | 60 | 否
2020 | 10 | 06 | 曹妃甸区 | 唐山梦牌科技有限公司 | 203木制品制造 | 废气监测点5(DA005) | 工业企业挥发性有机物排放控制标准(DB13/2322-2016) | 苯 | <0.01 | mg/m3 | 1 | 否
2020 | 10 | 06 | 曹妃甸区 | 唐山梦牌科技有限公司 | 203木制品制造 | 废气监测点4(DA004) | 《工业企业挥发性有机物排放控制标准》(DB13/2322-2016) | 甲苯与二甲苯合计 | 2.489 | mg/m3 | 20 | 否
2020 | 10 | 06 | 曹妃甸区 | 唐山梦牌科技有限公司 | 203木制品制造 | 废气监测点2(DA002) | 大气污染物综合排放标准(GB16297-1996) | 颗粒物 | 2.9 | mg/m3 | 18 | 否
2020 | 10 | 06 | 曹妃甸区 | 唐山梦牌科技有限公司 | 203木制品制造 | 废气监测点3(DA003) | 工业企业挥发性有机物排放控制标准(DB13/2322-2016) | 苯 | <0.01 | mg/m3 | 1 | 否
2020 | 10 | 06 | 曹妃甸区 | 唐山梦牌科技有限公司 | 203木制品制造 | 废气监测点3(DA003) | 《工业企业挥发性有机物排放控制标准》(DB13/2322-2016) | 非甲烷总烃 | 9.75 | mg/m3 | 60 | 否
2020 | 10 | 06 | 曹妃甸区 | 唐山梦牌科技有限公司 | 203木制品制造 | 废气监测点3(DA003) | 《工业企业挥发性有机物排放控制标准》(DB13/2322-2016) | 甲苯与二甲苯合计 | 1.389 | mg/m3 | 20 | 否
2020 | 10 | 06 | 曹妃甸区 | 唐山梦牌科技有限公司 | 203木制品制造 | 废气监测点4(DA004) | 《工业企业挥发性有机物排放控制标准》(DB13/2322-2016) | 非甲烷总烃 | 5.09 | mg/m3 | 60 | 否
2020 | 10 | 06 | 曹妃甸区 | 唐山梦牌科技有限公司 | 203木制品制造 | 废气监测点3(DA003) | 大气污染物综合排放标准(GB16297-1996) | 颗粒物 | 2.8 | mg/m3 | 18 | 否
2020 | 12 | 09 | 曹妃甸区 | 唐山三友硅业有限责任公司 | 2614有机化学原料制造 | 4#锅炉废气出口 | 燃煤电厂大气污染物排放标准[地标](DB13/2209-2015) | 二氧化硫 | 14 | mg/m3 | 35 | 否
2020 | 12 | 09 | 曹妃甸区 | 唐山三友硅业有限责任公司 | 2614有机化学原料制造 | 4#锅炉废气出口 | 燃煤电厂大气污染物排放标准(DB13/2209-2015) | 氨 | 1.6 | mg/m3 | 2.3 | 否
2020 | 12 | 09 | 曹妃甸区 | 唐山三友硅业有限责任公司 | 2614有机化学原料制造 | 4#锅炉废气出口 | 燃煤电厂大气污染物排放标准[地标](DB13/2209-2015) | 颗粒物 | 2.8 | mg/m3 | 10 | 否
2020 | 12 | 09 | 曹妃甸区 | 唐山三友硅业有限责任公司 | 2614有机化学原料制造 | 4#锅炉废气出口 | 燃煤电厂大气污染物排放标准(DB13/2209—2015) | 氮氧化物 | 21 | mg/m3 | 50 | 否
2020 | 12 | 09 | 曹妃甸区 | 唐山三友硅业有限责任公司 | 2614有机化学原料制造 | 4#锅炉废气出口 | 燃煤电厂大气污染物排放标准(DB13/2209—2015) | 烟气黑度 | <1 | mg/m3 | 1 | 否
2020 | 12 | 09 | 曹妃甸区 | 唐山三友硅业有限责任公司 | 2614有机化学原料制造 | 4#锅炉废气出口 | 燃煤电厂大气污染物排放标准(DB13/2209—2015) | 汞及其化合物 | 0.000019 | mg/m3 | 0.03 | 否
2020 | 10 | 21 | 曹妃甸区 | 唐山三友化工股份有限公司纯碱分公司 | 2612无机碱制造 | DA004 成品重灰大袋包装除尘器废气排放口 | 河北省石灰行业大气污染物排放标准(DB13/1641—2012) | 颗粒物 | 3.7 | mg/m3 | 30 | 否
2020 | 10 | 21 | 曹妃甸区 | 唐山三友化工股份有限公司纯碱分公司 | 2612无机碱制造 | DA024 制修车间脉冲布袋除尘器废气排放口 | 轧钢工业大气污染物排放标准(GB28665-2012) | 颗粒物 | 3.3 | mg/m3 | 20 | 否
2020 | 10 | 21 | 曹妃甸区 | 唐山三友化工股份有限公司纯碱分公司 | 2612无机碱制造 | DA028 2#石灰布袋除尘器废气排放口 | 河北省石灰行业大气污染物排放标准(DB13/1641—2012) | 颗粒物 | 3.5 | mg/m3 | 30 | 否
2020 | 10 | 21 | 曹妃甸区 | 唐山三友化工股份有限公司纯碱分公司 | 2612无机碱制造 | DA021 成品重灰小袋包装除尘器废气排放口 | 河北省石灰行业大气污染物排放标准(DB13/1641—2012) | 颗粒物 | 3.8 | mg/m3 | 30 | 否
2020 | 10 | 21 | 曹妃甸区 | 唐山三友化工股份有限公司纯碱分公司 | 2612无机碱制造 | DA038 13#磨灰顶布袋除尘器废气排放口 | 河北省石灰行业大气污染物排放标准(DB13/1641—2012) | 颗粒物 | 3.6 | mg/m3 | 30 | 否
2020 | 10 | 21 | 曹妃甸区 | 唐山三友化工股份有限公司纯碱分公司 | 2612无机碱制造 | DA019 成品轻灰小袋包装除尘器废气排放口 | 河北省石灰行业大气污染物排放标准(DB13/1641—2012) | 颗粒物 | 3.3 | mg/m3 | 30 | 否
2020 | 10 | 22 | 曹妃甸区 | 唐山三友化工股份有限公司纯碱分公司 | 2612无机碱制造 | DA043 1#碳化尾气净氨塔废气排放口 | 恶臭污染物排放标准(GB14554-93) | 氨 | 0.714 | kg/h | 35 | 否
2020 | 10 | 22 | 曹妃甸区 | 唐山三友化工股份有限公司纯碱分公司 | 2612无机碱制造 | DA001 1#滤过尾气废气排放口 | 恶臭污染物排放标准(GB14554-93) | 氨 | 0.721 | kg/h | 20 | 否
2020 | 10 | 22 | 曹妃甸区 | 唐山三友化工股份有限公司纯碱分公司 | 2612无机碱制造 | DA026 0# 石灰布袋除尘器废气排放口 | 河北省石灰行业大气污染物排放标准(DB13/1641—2012) | 颗粒物 | 3.8 | mg/m3 | 30 | 否
2020 | 10 | 22 | 曹妃甸区 | 唐山三友化工股份有限公司纯碱分公司 | 2612无机碱制造 | DA029 3# 石灰布袋除尘器废气排放口 | 河北省石灰行业大气污染物排放标准(DB13/1641—2012) | 颗粒物 | 4.0 | mg/m3 | 30 | 否
2020 | 10 | 22 | 曹妃甸区 | 唐山三友化工股份有限公司纯碱分公司 | 2612无机碱制造 | DA040 7#石灰脉冲布袋除尘器废气排放口 | 河北省石灰行业大气污染物排放标准(DB13/1641—2012) | 颗粒物 | 4.4 | mg/m3 | 30 | 否
2020 | 10 | 22 | 曹妃甸区 | 唐山三友化工股份有限公司纯碱分公司 | 2612无机碱制造 | DA027 1#石灰脉冲布袋除尘器废气排放口 | 河北省石灰行业大气污染物排放标准(DB13/1641—2012) | 颗粒物 | 4.2 | mg/m3 | 30 | 否
2020 | 10 | 22 | 曹妃甸区 | 唐山三友化工股份有限公司纯碱分公司 | 2612无机碱制造 | DA010 老散装除尘器废气排放口 | 河北省石灰行业大气污染物排放标准(DB13/1641—2012) | 颗粒物 | 3.9 | mg/m3 | 30 | 否
2020 | 10 | 22 | 曹妃甸区 | 唐山三友化工股份有限公司纯碱分公司 | 2612无机碱制造 | DA020 新增轻灰小袋除尘器废气排放口 | 河北省石灰行业大气污染物排放标准(DB13/1641—2012) | 颗粒物 | 4.0 | mg/m3 | 30 | 否
2020 | 10 | 26 | 曹妃甸区 | 唐山三友化工股份有限公司纯碱分公司 | 2612无机碱制造 | DA011 西扩散装除尘器废气排放口 | 河北省石灰行业大气污染物排放标准(DB13/1641—2012) | 颗粒物 | 22.9 | mg/m3 | 30 | 否
2020 | 10 | 26 | 曹妃甸区 | 唐山三友化工股份有限公司纯碱分公司 | 2612无机碱制造 | DA015 3# 减排磨机脉冲布袋除尘器废气排放口 | 河北省石灰行业大气污染物排放标准(DB13/1641—2012) | 颗粒物 | 3.2 | mg/m3 | 30 | 否
2020 | 10 | 26 | 曹妃甸区 | 唐山三友化工股份有限公司纯碱分公司 | 2612无机碱制造 | DA013 1#减排脉冲布袋除尘器废气排放口 | 河北省石灰行业大气污染物排放标准(DB13/1641—2012) | 颗粒物 | 2.6 | mg/m3 | 30 | 否
2020 | 10 | 26 | 曹妃甸区 | 唐山三友化工股份有限公司纯碱分公司 | 2612无机碱制造 | DA034 9#石灰布袋除尘器废气排放口 | 河北省石灰行业大气污染物排放标准(DB13/1641—2012) | 颗粒物 | 8.7 | mg/m3 | 30 | 否
2020 | 10 | 26 | 曹妃甸区 | 唐山三友化工股份有限公司纯碱分公司 | 2612无机碱制造 | DA005 新重灰除尘器废气排放口 | 河北省石灰行业大气污染物排放标准(DB13/1641—2012) | 颗粒物 | 2.6 | mg/m3 | 30 | 否
2020 | 10 | 26 | 曹妃甸区 | 唐山三友化工股份有限公司纯碱分公司 | 2612无机碱制造 | DA039 石灰车间磨灰转运站布袋除尘器废气排放口 | 河北省石灰行业大气污染物排放标准(DB13/1641—2012) | 颗粒物 | 2.5 | mg/m3 | 30 | 否
2020 | 10 | 26 | 曹妃甸区 | 唐山三友化工股份有限公司纯碱分公司 | 2612无机碱制造 | DA014 2#减排脉冲布袋除尘器废气排放口 | 河北省石灰行业大气污染物排放标准(DB13/1641—2012) | 颗粒物 | 4.7 | mg/m3 | 30 | 否
2020 | 10 | 26 | 曹妃甸区 | 唐山三友化工股份有限公司纯碱分公司 | 2612无机碱制造 | DA023 碳酸钙收尘装置布袋除尘器废气排放口 | 河北省石灰行业大气污染物排放标准(DB13/1641—2012) | 颗粒物 | 4.4 | mg/m3 | 30 | 否
2020 | 10 | 09 | 曹妃甸区 | 唐山三友氯碱有限责任公司 | 2612无机碱制造 | 废气排放口 | 烧碱、聚氯乙烯工业污染物排放标准(GB15581-2016) | 颗粒物 | 2.9 | mg/m3 | 20 | 否
2020 | 10 | 09 | 曹妃甸区 | 唐山三友氯碱有限责任公司 | 2612无机碱制造 | 废气排放口 | 烧碱、聚氯乙烯工业污染物排放标准(GB15581-2016) | 颗粒物 | 2.9 | mg/m3 | 20 | 否
2020 | 10 | 09 | 曹妃甸区 | 唐山三友氯碱有限责任公司 | 2612无机碱制造 | 废气排放口 | 烧碱、聚氯乙烯工业污染物排放标准(GB15581-2016) | 颗粒物 | 3 | mg/m3 | 20 | 否
2020 | 10 | 09 | 曹妃甸区 | 唐山三友氯碱有限责任公司 | 2612无机碱制造 | 废气排放口 | 烧碱、聚氯乙烯工业污染物排放标准(GB15581-2016) | 颗粒物 | 3.1 | mg/m3 | 20 | 否
2020 | 10 | 10 | 曹妃甸区 | 唐山三友氯碱有限责任公司 | 2612无机碱制造 | 废气排放口 | 烧碱、聚氯乙烯工业污染物排放标准(GB15581-2016) | 颗粒物 | 2.6 | mg/m3 | 20 | 否
2020 | 10 | 10 | 曹妃甸区 | 唐山三友氯碱有限责任公司 | 2612无机碱制造 | 废气排放口 | 烧碱、聚氯乙烯工业污染物排放标准(GB15581-2016) | 颗粒物 | 2.4 | mg/m3 | 20 | 否
2020 | 10 | 10 | 曹妃甸区 | 唐山三友氯碱有限责任公司 | 2612无机碱制造 | 废气排放口 | 烧碱、聚氯乙烯工业污染物排放标准(GB15581-2016) | 颗粒物 | 2.4 | mg/m3 | 20 | 否
2020 | 10 | 10 | 曹妃甸区 | 唐山三友氯碱有限责任公司 | 2612无机碱制造 | 废气排放口 | 烧碱、聚氯乙烯工业污染物排放标准(GB15581-2016) | 颗粒物 | 2.5 | mg/m3 | 20 | 否
2020 | 10 | 11 | 曹妃甸区 | 唐山三友氯碱有限责任公司 | 2612无机碱制造 | 废气排放口 | 烧碱、聚氯乙烯工业污染物排放标准(GB15581-2016) | 非甲烷总烃 | 3.2 | mg/m3 | 20 | 否
2020 | 10 | 11 | 曹妃甸区 | 唐山三友氯碱有限责任公司 | 2612无机碱制造 | 废气排放口 | 烧碱、聚氯乙烯工业污染物排放标准(GB15581-2016) | 非甲烷总烃 | 1.79 | mg/m3 | 20 | 否
2020 | 10 | 11 | 曹妃甸区 | 唐山三友氯碱有限责任公司 | 2612无机碱制造 | 废气排放口 | 烧碱、聚氯乙烯工业污染物排放标准(GB15581-2016) | 颗粒物 | 2.5 | mg/m3 | 60 | 否
2020 | 10 | 11 | 曹妃甸区 | 唐山三友氯碱有限责任公司 | 2612无机碱制造 | 废气排放口 | 烧碱、聚氯乙烯工业污染物排放标准(GB15581-2016) | 非甲烷总烃 | 2.24 | mg/m3 | 20 | 否
2020 | 10 | 11 | 曹妃甸区 | 唐山三友氯碱有限责任公司 | 2612无机碱制造 | 废气排放口 | 烧碱、聚氯乙烯工业污染物排放标准(GB15581-2016) | 非甲烷总烃 | 3.99 | mg/m3 | 20 | 否
2020 | 10 | 11 | 曹妃甸区 | 唐山三友氯碱有限责任公司 | 2612无机碱制造 | 废气排放口 | 烧碱、聚氯乙烯工业污染物排放标准(GB15581-2016) | 颗粒物 | 2.7 | mg/m3 | 60 | 否
2020 | 10 | 11 | 曹妃甸区 | 唐山三友氯碱有限责任公司 | 2612无机碱制造 | 废气排放口 | 烧碱、聚氯乙烯工业污染物排放标准(GB15581-2016) | 非甲烷总烃 | 2.52 | mg/m3 | 20 | 否
2020 | 10 | 11 | 曹妃甸区 | 唐山三友氯碱有限责任公司 | 2612无机碱制造 | 废气排放口 | 烧碱、聚氯乙烯工业污染物排放标准(GB15581-2016) | 颗粒物 | 2.5 | mg/m3 | 60 | 否
2020 | 10 | 11 | 曹妃甸区 | 唐山三友氯碱有限责任公司 | 2612无机碱制造 | 废气排放口 | 烧碱、聚氯乙烯工业污染物排放标准(GB15581-2016) | 颗粒物 | 2.9 | mg/m3 | 60 | 否
2020 | 10 | 11 | 曹妃甸区 | 唐山三友氯碱有限责任公司 | 2612无机碱制造 | 废气排放口 | 烧碱、聚氯乙烯工业污染物排放标准(GB15581-2016) | 非甲烷总烃 | 2.33 | mg/m3 | 20 | 否
2020 | 10 | 11 | 曹妃甸区 | 唐山三友氯碱有限责任公司 | 2612无机碱制造 | 废气排放口 | 烧碱、聚氯乙烯工业污染物排放标准(GB15581-2016) | 非甲烷总烃 | 2.82 | mg/m3 | 20 | 否
2020 | 10 | 11 | 曹妃甸区 | 唐山三友氯碱有限责任公司 | 2612无机碱制造 | 废气排放口 | 烧碱、聚氯乙烯工业污染物排放标准(GB15581-2016) | 颗粒物 | 2.8 | mg/m3 | 60 | 否
2020 | 10 | 11 | 曹妃甸区 | 唐山三友氯碱有限责任公司 | 2612无机碱制造 | 废气排放口 | 烧碱、聚氯乙烯工业污染物排放标准(GB15581-2016) | 颗粒物 | 2.7 | mg/m3 | 60 | 否
2020 | 10 | 11 | 曹妃甸区 | 唐山三友氯碱有限责任公司 | 2612无机碱制造 | 废气排放口 | 烧碱、聚氯乙烯工业污染物排放标准(GB15581-2016) | 非甲烷总烃 | 1.95 | mg/m3 | 20 | 否
2020 | 10 | 12 | 曹妃甸区 | 唐山三友氯碱有限责任公司 | 2612无机碱制造 | 废气排放口 | 烧碱、聚氯乙烯工业污染物排放标准(GB15581-2016) | 汞及其化合物 | 0.00002 | mg/m3 | 0.010 | 否
2020 | 10 | 12 | 曹妃甸区 | 唐山三友氯碱有限责任公司 | 2612无机碱制造 | 废气排放口 | 烧碱、聚氯乙烯工业污染物排放标准(GB15581-2016) | 氯化氢 | 4.9 | mg/m3 | 20 | 否
2020 | 10 | 12 | 曹妃甸区 | 唐山三友氯碱有限责任公司 | 2612无机碱制造 | 废气排放口 | 烧碱、聚氯乙烯工业污染物排放标准(GB15581-2016) | 非甲烷总烃 | 7.5 | mg/m3 | 20 | 否
2020 | 10 | 12 | 曹妃甸区 | 唐山三友氯碱有限责任公司 | 2612无机碱制造 | 废气排放口 | 烧碱、聚氯乙烯工业污染物排放标准(GB15581-2016) | 氯化氢 | 5.84 | mg/m3 | 20 | 否
2020 | 10 | 12 | 曹妃甸区 | 唐山三友氯碱有限责任公司 | 2612无机碱制造 | 废气排放口 | 烧碱、聚氯乙烯工业污染物排放标准(GB15581-2016) | 氯气 | 2.4 | mg/m3 | 5 | 否
2020 | 10 | 12 | 曹妃甸区 | 唐山三友氯碱有限责任公司 | 2612无机碱制造 | 废气排放口 | 烧碱、聚氯乙烯工业污染物排放标准(GB15581-2016) | 氯化氢 | 5.03 | mg/m3 | 20 | 否
2020 | 10 | 12 | 曹妃甸区 | 唐山三友氯碱有限责任公司 | 2612无机碱制造 | 废气排放口 | 烧碱、聚氯乙烯工业污染物排放标准(GB15581-2016) | 氯化氢 | 5.8 | mg/m3 | 20 | 否
2020 | 10 | 12 | 曹妃甸区 | 唐山三友氯碱有限责任公司 | 2612无机碱制造 | 废气排放口 | 烧碱、聚氯乙烯工业污染物排放标准(GB15581-2016) | 氯气 | 2.7 | mg/m3 | 5 | 否
2020 | 11 | 03 | 曹妃甸区 | 唐山首钢京唐西山焦化有限责任公司 | 2521炼焦 | DA020生化异味治理废气排放口(DA001) | 炼焦化学工业大气污染物超低排放标准(DB13/2863—2018) | 硫化氢 | 0.12 | mg/m3 | 1 | 否
2020 | 11 | 03 | 曹妃甸区 | 唐山首钢京唐西山焦化有限责任公司 | 2521炼焦 | DA0017脱硫洗净塔2#废气排放口(DA001) | 炼焦化学工业大气污染物超低排放标准(DB13/2863—2018) | 氨 | 6.1 | mg/m3 | 10 | 否
2020 | 11 | 03 | 曹妃甸区 | 唐山首钢京唐西山焦化有限责任公司 | 2521炼焦 | DA011筛焦除尘地面站2#废气排放口(DA001) | 炼焦化学工业大气污染物超低排放标准(DB13/2863—2018) | 颗粒物 | 3.5 | mg/m3 | 10 | 否
2020 | 11 | 03 | 曹妃甸区 | 唐山首钢京唐西山焦化有限责任公司 | 2521炼焦 | DA0017脱硫洗净塔2#废气排放口(DA001) | 炼焦化学工业大气污染物超低排放标准(DB13/2863—2018) | 硫化氢 | 0.09 | mg/m3 | 1 | 否
2020 | 11 | 03 | 曹妃甸区 | 唐山首钢京唐西山焦化有限责任公司 | 2521炼焦 | DA009AB焦炉废气排放口(DA001) | 炼焦化学工业大气污染物超低排放标准(DB13/2863—2018) | 二氧化硫 | <3 | mg/m3 | 30 | 否
2020 | 11 | 03 | 曹妃甸区 | 唐山首钢京唐西山焦化有限责任公司 | 2521炼焦 | DA0016脱硫洗净塔1#废气排放口(DA001) | 炼焦化学工业大气污染物超低排放标准(DB13/2863—2018) | 硫化氢 | 0.09 | mg/m3 | 1 | 否
2020 | 11 | 03 | 曹妃甸区 | 唐山首钢京唐西山焦化有限责任公司 | 2521炼焦 | DA009AB焦炉废气排放口(DA001) | 炼焦化学工业大气污染物超低排放标准(DB13/2863—2018) | 氮氧化物 | 73 | mg/m3 | 130 | 否
2020 | 11 | 03 | 曹妃甸区 | 唐山首钢京唐西山焦化有限责任公司 | 2521炼焦 | DA020生化异味治理废气排放口(DA001) | 炼焦化学工业大气污染物超低排放标准(DB13/2863—2018) | 非甲烷总烃 | 5.13 | mg/m3 | 50 | 否
2020 | 11 | 03 | 曹妃甸区 | 唐山首钢京唐西山焦化有限责任公司 | 2521炼焦 | DA010C104转运站废气排放口(DA001) | 炼焦化学工业大气污染物超低排放标准(DB13/2863—2018) | 颗粒物 | 3.5 | mg/m3 | 10 | 否
2020 | 11 | 03 | 曹妃甸区 | 唐山首钢京唐西山焦化有限责任公司 | 2521炼焦 | DA009AB焦炉废气排放口(DA001) | 炼焦化学工业大气污染物超低排放标准(DB13/2863—2018) | 颗粒物 | 3.5 | mg/m3 | 10 | 否
2020 | 11 | 03 | 曹妃甸区 | 唐山首钢京唐西山焦化有限责任公司 | 2521炼焦 | DA020生化异味治理废气排放口(DA001) | 炼焦化学工业大气污染物超低排放标准(DB13/2863—2018) | 氨 | 6.2 | mg/m3 | 10 | 否
2020 | 11 | 03 | 曹妃甸区 | 唐山首钢京唐西山焦化有限责任公司 | 2521炼焦 | DA0016脱硫洗净塔1#废气排放口(DA001) | 炼焦化学工业大气污染物超低排放标准(DB13/2863—2018) | 氨 | 7.2 | mg/m3 | 10 | 否
2020 | 11 | 10 | 曹妃甸区 | 唐山首钢京唐西山焦化有限责任公司 | 2521炼焦 | DA018硫铵除尘2#排放口(DA001) | 炼焦化学工业大气污染物超低排放标准(DB13/2863—2018) | 颗粒物 | 8.3 | mg/m3 | 10 | 否
2020 | 11 | 10 | 曹妃甸区 | 唐山首钢京唐西山焦化有限责任公司 | 2521炼焦 | DA002预粉碎除尘废气排放口(DA001) | 炼焦化学工业大气污染物超低排放标准(DB13/2863—2018) | 颗粒物 | 3.2 | mg/m3 | 10 | 否
2020 | 11 | 10 | 曹妃甸区 | 唐山首钢京唐西山焦化有限责任公司 | 2521炼焦 | DA001预粉碎除尘废气排放口(DA001) | 炼焦化学工业大气污染物超低排放标准(DB13/2863—2018) | 颗粒物 | 3.7 | mg/m3 | 10 | 否
2020 | 11 | 10 | 曹妃甸区 | 唐山首钢京唐西山焦化有限责任公司 | 2521炼焦 | DA005硫铵除尘1#排放口(DA001) | 炼焦化学工业大气污染物超低排放标准(DB13/2863—2018) | 氨 | 2.9 | mg/m3 | 10 | 否
2020 | 11 | 10 | 曹妃甸区 | 唐山首钢京唐西山焦化有限责任公司 | 2521炼焦 | DA018硫铵除尘2#排放口(DA001) | 炼焦化学工业大气污染物超低排放标准(DB13/2863—2018) | 氨 | 2.8 | mg/m3 | 10 | 否
2020 | 11 | 10 | 曹妃甸区 | 唐山首钢京唐西山焦化有限责任公司 | 2521炼焦 | DA005硫铵除尘1#排放口(DA001) | 炼焦化学工业大气污染物超低排放标准(DB13/2863—2018) | 颗粒物 | 3.8 | mg/m3 | 10 | 否
2020 | 10 | 20 | 曹妃甸区 | 唐山文丰山川轮毂有限公司 | 3130钢压延加工 | 转炉三次除尘 | 河北省钢铁工业大气污染物排放标准(DB13/2169—2015) | 颗粒物 | 2.4 | mg/m3 | 10 | 否
2020 | 10 | 20 | 曹妃甸区 | 唐山文丰山川轮毂有限公司 | 3130钢压延加工 | 高炉出铁场 | 河北省钢铁工业大气污染物排放标准(DB13/2169—2015) | 颗粒物 | 2.7 | mg/m3 | 10 | 否
2020 | 10 | 20 | 曹妃甸区 | 唐山文丰山川轮毂有限公司 | 3130钢压延加工 | 高卢矿槽 | 河北省钢铁工业大气污染物排放标准(DB13/2169—2015) | 颗粒物 | 2.8 | mg/m3 | 10 | 否
2020 | 10 | 20 | 曹妃甸区 | 唐山文丰山川轮毂有限公司 | 3130钢压延加工 | 转炉 | 河北省钢铁工业大气污染物排放标准(DB13/2169—2015) | 颗粒物 | 2.7 | mg/m3 | 10 | 否
2020 | 10 | 20 | 曹妃甸区 | 唐山文丰山川轮毂有限公司 | 3130钢压延加工 | 煤气发电燃气锅炉 | 锅炉大气污染物排放标准(GB13271-2014) | 颗粒物 | 2.9 | mg/m3 | 5 | 否
2020 | 10 | 20 | 曹妃甸区 | 唐山文丰山川轮毂有限公司 | 3130钢压延加工 | 煤气发电燃气锅炉 | 火电厂大气污染物排放标准(GB13223-2011) | 二氧化硫 | 17 | mg/m3 | 35 | 否
2020 | 10 | 20 | 曹妃甸区 | 唐山文丰山川轮毂有限公司 | 3130钢压延加工 | 高炉出铁场 | 钢铁工业大气污染物超低排放标准(DB13/2169—2018) | 颗粒物 | 2.6 | mg/m3 | 10 | 否
2020 | 10 | 20 | 曹妃甸区 | 唐山文丰山川轮毂有限公司 | 3130钢压延加工 | 高炉矿槽上料 | 钢铁工业大气污染物超低排放标准(DB13/2169—2018) | 颗粒物 | 2.7 | mg/m3 | 10 | 否
2020 | 10 | 20 | 曹妃甸区 | 唐山文丰山川轮毂有限公司 | 3130钢压延加工 | 煤气发电燃气锅炉 | 火电厂大气污染物排放标准(GB13223-2011) | 氮氧化物 | 10 | mg/m3 | 50 | 否
2020 | 11 | 20 | 曹妃甸区 | 唐山文丰山川轮毂有限公司 | 3130钢压延加工 | DA009 2#烧结机头废气排放口 | 钢铁工业大气污染物超低排放标准(DB13/2169—2018) | 颗粒物 | 2.0 | mg/m3 | 10 | 否
2020 | 11 | 20 | 曹妃甸区 | 唐山文丰山川轮毂有限公司 | 3130钢压延加工 | DA005 1#烧结机头废气排放口 | 钢铁工业大气污染物超低排放标准 (DB132169-2018) | 颗粒物 | 1.6 | mg/m3 | 10 | 否
2020 | 11 | 20 | 曹妃甸区 | 唐山文丰山川轮毂有限公司 | 3130钢压延加工 | DA005 1#烧结机头废气排放口 | 钢铁工业大气污染物超低排放标准(DB13/2169—2018) | 二氧化硫 | <3 | mg/m3 | 50 | 否
2020 | 11 | 20 | 曹妃甸区 | 唐山文丰山川轮毂有限公司 | 3130钢压延加工 | DA009 2#烧结机头废气排放口 | 钢铁工业大气污染物超低排放标准(DB13/2169—2018) | 氮氧化物 | 20 | mg/m3 | 50 | 否
2020 | 11 | 20 | 曹妃甸区 | 唐山文丰山川轮毂有限公司 | 3130钢压延加工 | DA005 1#烧结机头废气排放口 | 钢铁工业大气污染物超低排放标准(DB13/2169—2018) | 氮氧化物 | 20 | mg/m3 | 50 | 否
2020 | 11 | 20 | 曹妃甸区 | 唐山文丰山川轮毂有限公司 | 3130钢压延加工 | DA009 2#烧结机头废气排放口 | 钢铁工业大气污染物超低排放标准(DB13/2169—2018) | 二氧化硫 | <3 | mg/m3 | 50 | 否
2020 | 11 | 30 | 曹妃甸区 | 中国石油天然气股份有限公司冀东油田分公司 | 07石油和天然气开采业 | CB01#原油储备库1#原油加热炉废气排放口(DA001) | 锅炉大气污染物排放标准(DB 13/ 5161—2020) | 氮氧化物 | 20 | mg/m3 | 50 | 否
2020 | 11 | 30 | 曹妃甸区 | 中国石油天然气股份有限公司冀东油田分公司 | 07石油和天然气开采业 | CB01#原油储备库1#原油加热炉废气排放口(DA001) | 锅炉大气污染物排放标准(DB 13/ 5161—2020) | 二氧化硫 | <3 | mg/m3 | 10 | 否
2020 | 11 | 30 | 曹妃甸区 | 中国石油天然气股份有限公司冀东油田分公司 | 07石油和天然气开采业 | CB04#原油储备库采暖加热炉废气排放口(DA001) | 锅炉大气污染物排放标准(DB 13/ 5161—2020) | 二氧化硫 | <3 | mg/m3 | 10 | 否
2020 | 11 | 30 | 曹妃甸区 | 中国石油天然气股份有限公司冀东油田分公司 | 07石油和天然气开采业 | CB04#原油储备库采暖加热炉废气排放口(DA001) | 锅炉大气污染物排放标准(DB 13/ 5161—2020) | 氮氧化物 | 16 | mg/m3 | 50 | 否
2020 | 11 | 30 | 曹妃甸区 | 中国石油天然气股份有限公司冀东油田分公司 | 07石油和天然气开采业 | CB01#原油储备库1#原油加热炉废气排放口(DA001) | 锅炉大气污染物排放标准(DB 13/ 5161—2020) | 颗粒物 | 2.5 | mg/m3 | 5 | 否
2020 | 11 | 30 | 曹妃甸区 | 中国石油天然气股份有限公司冀东油田分公司 | 07石油和天然气开采业 | CB04#原油储备库采暖加热炉废气排放口(DA001) | 锅炉大气污染物排放标准(DB13_5161-2020) | 颗粒物 | 2.3 | mg/Nm3 | 5 | 否
2020 | 11 | 30 | 曹妃甸区 | 中国石油天然气股份有限公司冀东油田分公司 | 07石油和天然气开采业 | CB02#原油储备库2#原油加热炉废气排放口(DA001) | 锅炉大气污染物排放标准(DB 13/ 5161—2020) | 颗粒物 | 2.2 | mg/m3 | 5 | 否
2020 | 11 | 30 | 曹妃甸区 | 中国石油天然气股份有限公司冀东油田分公司 | 07石油和天然气开采业 | CB02#原油储备库2#原油加热炉废气排放口(DA001) | 锅炉大气污染物排放标准(DB 13/ 5161—2020) | 二氧化硫 | <3 | mg/m3 | 10 | 否
2020 | 11 | 30 | 曹妃甸区 | 中国石油天然气股份有限公司冀东油田分公司 | 07石油和天然气开采业 | CB02#原油储备库2#原油加热炉废气排放口(DA001) | 锅炉大气污染物排放标准(DB 13/ 5161—2020) | 氮氧化物 | 18 | mg/m3 | 50 | 否
2020 | 11 | 25 | 滦县 | 河北东海特钢集团有限公司 | 31黑色金属冶炼和压延加工业 | 一炼钢2#三次除尘烟囱(DA038) | 钢铁工业大气污染物超低排放标准(DB13/2169—2018) | 颗粒物 | 4.7 | mg/m3 | 10 | 否
2020 | 11 | 25 | 滦县 | 河北东海特钢集团有限公司 | 31黑色金属冶炼和压延加工业 | 6#高炉出铁场除尘烟囱(DA082) | 钢铁工业大气污染物超低排放标准(DB13/2169—2018) | 颗粒物 | 6.9 | mg/m3 | 10 | 否
2020 | 11 | 25 | 滦县 | 河北东海特钢集团有限公司 | 31黑色金属冶炼和压延加工业 | 炼钢6#一次除尘烟囱(DA089) | 炼钢工业大气污染物排放标准(GB28664-2012) | 颗粒物 | 23.8 | mg/m3 | 50 | 否
2020 | 11 | 25 | 滦县 | 河北东海特钢集团有限公司 | 31黑色金属冶炼和压延加工业 | 二炼钢二次除尘烟囱(DA013) | 钢铁工业大气污染物超低排放标准(DB13/2169—2018) | 颗粒物 | 5.1 | mg/m3 | 10 | 否
2020 | 11 | 25 | 滦县 | 河北东海特钢集团有限公司 | 31黑色金属冶炼和压延加工业 | 二炼钢三次除尘烟囱(DA014) | 钢铁工业大气污染物超低排放标准(DB13/2169—2018) | 颗粒物 | 3.2 | mg/m3 | 10 | 否
2020 | 11 | 25 | 滦县 | 河北东海特钢集团有限公司 | 31黑色金属冶炼和压延加工业 | 5#高炉矿槽除尘烟囱(DA070) | 炼铁工业大气污染物排放标准(GB28663-2012) | 颗粒物 | 7.1 | mg/m3 | 10 | 否
2020 | 11 | 25 | 滦县 | 河北东海特钢集团有限公司 | 31黑色金属冶炼和压延加工业 | 3#高炉矿槽除尘烟囱(DA004) | 炼铁工业大气污染物排放标准(GB28663-2012) | 颗粒物 | 6.1 | mg/m3 | 10 | 否
2020 | 11 | 25 | 滦县 | 河北东海特钢集团有限公司 | 31黑色金属冶炼和压延加工业 | 炼钢4#一次除尘烟囱(DA012) | 钢铁工业大气污染物超低排放标准(DB13/2169—2018) | 颗粒物 | 26.1 | mg/m3 | 50 | 否
2020 | 11 | 25 | 滦县 | 河北东海特钢集团有限公司 | 31黑色金属冶炼和压延加工业 | 散装料除尘烟囱(DA037) | 钢铁工业大气污染物超低排放标准(DB13/2169—2018) | 颗粒物 | 6.9 | mg/m3 | 10 | 否
2020 | 11 | 25 | 滦县 | 河北东海特钢集团有限公司 | 31黑色金属冶炼和压延加工业 | 4#高炉出铁场除尘烟囱(DA062) | 钢铁工业大气污染物超低排放标准 (DB132169-2018) | 颗粒物 | 4.1 | mg/m3 | 10 | 否
2020 | 11 | 25 | 滦县 | 河北东海特钢集团有限公司 | 31黑色金属冶炼和压延加工业 | 3#高炉出铁场除尘烟囱(DA003) | 钢铁工业大气污染物超低排放标准(DB13/2169—2018) | 颗粒物 | 7.0 | mg/m3 | 10 | 否
2020 | 11 | 25 | 滦县 | 河北东海特钢集团有限公司 | 31黑色金属冶炼和压延加工业 | 炼钢5#一次除尘烟囱(DA015) | 炼钢工业大气污染物排放标准(GB28664-2012) | 颗粒物 | 25.2 | mg/m3 | 50 | 否
2020 | 11 | 25 | 滦县 | 河北东海特钢集团有限公司 | 31黑色金属冶炼和压延加工业 | 6#高炉矿槽除尘烟囱(DA081) | 钢铁工业大气污染物超低排放标准(DB13/2169—2018) | 颗粒物 | 7.4 | mg/m3 | 10 | 否
2020 | 11 | 25 | 滦县 | 河北东海特钢集团有限公司 | 31黑色金属冶炼和压延加工业 | 5#高炉出铁场除尘烟囱(DA071) | 钢铁工业大气污染物超低排放标准(DB13/2169—2018) | 颗粒物 | 7.1 | mg/m3 | 10 | 否
2020 | 11 | 25 | 滦县 | 河北东海特钢集团有限公司 | 31黑色金属冶炼和压延加工业 | 一炼钢2#三次除尘烟囱(DA038) | 钢铁工业大气污染物超低排放标准(DB13/2169—2018) | 颗粒物 | 4.7 | mg/m3 | 10 | 否
2020 | 11 | 25 | 滦县 | 河北东海特钢集团有限公司 | 31黑色金属冶炼和压延加工业 | 4#高炉矿槽除尘烟囱(DA061) | 钢铁工业大气污染物超低排放标准 (DB132169-2018) | 颗粒物 | 4.8 | mg/m3 | 10 | 否
2020 | 11 | 26 | 滦县 | 河北东海特钢集团有限公司 | 31黑色金属冶炼和压延加工业 | 3、4#高炉高架除尘烟囱(DA007) | 炼铁工业大气污染物排放标准(GB28663-2012) | 颗粒物 | 6.2 | mg/m3 | 10 | 否
2020 | 11 | 26 | 滦县 | 河北东海特钢集团有限公司 | 31黑色金属冶炼和压延加工业 | 1580带钢2#热处理炉烟气(DA102) | 钢铁工业大气污染物超低排放标准(DB13/2169—2018) | 氮氧化物 | 72 | mg/m3 | 150 | 否
2020 | 11 | 26 | 滦县 | 河北东海特钢集团有限公司 | 31黑色金属冶炼和压延加工业 | 11#-13#窑顶焙烧烟气，窑尾落料废气除尘烟囱(DA039) | 钢铁工业大气污染物超低排放标准(DB13/2169—2018) | 颗粒物 | 6.2 | mg/m3 | 10 | 否
2020 | 11 | 26 | 滦县 | 河北东海特钢集团有限公司 | 31黑色金属冶炼和压延加工业 | 11#-13#窑顶焙烧烟气，窑尾落料废气除尘烟囱(DA039) | 钢铁工业大气污染物超低排放标准(DB13/2169—2018) | 二氧化硫 | 9 | mg/m3 | 50 | 否
2020 | 11 | 26 | 滦县 | 河北东海特钢集团有限公司 | 31黑色金属冶炼和压延加工业 | 14-16#窑顶焙烧烟气， 窑尾落料废气除尘烟囱(DA041) | 钢铁工业大气污染物超低排放标准(DB13/2169—2018) | 颗粒物 | 3.9 | mg/m3 | 10 | 否
2020 | 11 | 26 | 滦县 | 河北东海特钢集团有限公司 | 31黑色金属冶炼和压延加工业 | 14-16#窑顶焙烧烟气， 窑尾落料废气除尘烟囱(DA041) | 钢铁工业大气污染物超低排放标准(DB13/2169—2018) | 二氧化硫 | 8 | mg/m3 | 50 | 否
2020 | 11 | 26 | 滦县 | 河北东海特钢集团有限公司 | 31黑色金属冶炼和压延加工业 | 7#高炉矿槽除尘烟囱(DA090) | 钢铁工业大气污染物超低排放标准(DB13/2169—2018) | 颗粒物 | 4.8 | mg/m3 | 10 | 否
2020 | 11 | 26 | 滦县 | 河北东海特钢集团有限公司 | 31黑色金属冶炼和压延加工业 | 7#高炉出铁场除尘烟囱(DA091) | 钢铁工业大气污染物超低排放标准(DB13/2169—2018) | 颗粒物 | 3.8 | mg/m3 | 10 | 否
2020 | 11 | 26 | 滦县 | 河北东海特钢集团有限公司 | 31黑色金属冶炼和压延加工业 | 1580带钢2#热处理炉烟气(DA102) | 钢铁工业大气污染物超低排放标准(DB13/2169—2018) | 二氧化硫 | 17 | mg/m3 | 50 | 否
2020 | 11 | 26 | 滦县 | 河北东海特钢集团有限公司 | 31黑色金属冶炼和压延加工业 | 1580精轧除尘(DA103) | 钢铁工业大气污染物超低排放标准(DB13/2169—2018) | 颗粒物 | 4.7 | mg/m3 | 10 | 否
2020 | 11 | 26 | 滦县 | 河北东海特钢集团有限公司 | 31黑色金属冶炼和压延加工业 | 7#带钢热处理炉烟气(DA002) | 钢铁工业大气污染物超低排放标准(DB13/2169—2018) | 氮氧化物 | 81 | mg/m3 | 150 | 否
2020 | 11 | 26 | 滦县 | 河北东海特钢集团有限公司 | 31黑色金属冶炼和压延加工业 | 7#带钢热处理炉烟气(DA002) | 钢铁工业大气污染物超低排放标准(DB13/2169—2018) | 颗粒物 | 5.2 | mg/m3 | 10 | 否
2020 | 11 | 26 | 滦县 | 河北东海特钢集团有限公司 | 31黑色金属冶炼和压延加工业 | 炼钢1#一次除尘烟囱(DA034) | 钢铁工业大气污染物超低排放标准(DB13/2169—2018) | 颗粒物 | 26.5 | mg/m3 | 50 | 否
2020 | 11 | 26 | 滦县 | 河北东海特钢集团有限公司 | 31黑色金属冶炼和压延加工业 | 7#带钢热处理炉烟气(DA002) | 钢铁工业大气污染物超低排放标准(DB13/2169—2018) | 二氧化硫 | 19 | mg/m3 | 50 | 否
2020 | 11 | 26 | 滦县 | 河北东海特钢集团有限公司 | 31黑色金属冶炼和压延加工业 | 炼钢3#一次除尘(DA016) | 钢铁工业大气污染物超低排放标准(DB13/2169—2018) | 颗粒物 | 23.7 | mg/m3 | 50 | 否
2020 | 11 | 26 | 滦县 | 河北东海特钢集团有限公司 | 31黑色金属冶炼和压延加工业 | 14-16#白灰窑成品除尘烟囱(DA042) | 钢铁工业大气污染物超低排放标准(DB13/2169—2018) | 颗粒物 | 6 | mg/m3 | 10 | 否
2020 | 11 | 26 | 滦县 | 河北东海特钢集团有限公司 | 31黑色金属冶炼和压延加工业 | 1580带钢2#热处理炉烟气(DA102) | 钢铁工业大气污染物超低排放标准(DB13/2169—2018) | 颗粒物 | 4.9 | mg/m3 | 10 | 否
2020 | 11 | 26 | 滦县 | 河北东海特钢集团有限公司 | 31黑色金属冶炼和压延加工业 | 2#高炉矿槽除尘烟囱(DA045) | 钢铁工业大气污染物超低排放标准(DB13/2169—2018) | 颗粒物 | 5.1 | mg/m3 | 10 | 否
2020 | 11 | 26 | 滦县 | 河北东海特钢集团有限公司 | 31黑色金属冶炼和压延加工业 | 14-16#上料、料仓落料除尘烟囱(DA040) | 钢铁工业大气污染物超低排放标准(DB13/2169—2018) | 颗粒物 | 5.4 | mg/m3 | 10 | 否
2020 | 11 | 26 | 滦县 | 河北东海特钢集团有限公司 | 31黑色金属冶炼和压延加工业 | 11#-13#窑顶焙烧烟气，窑尾落料废气除尘烟囱(DA039) | 钢铁工业大气污染物超低排放标准(DB13/2169—2018) | 氮氧化物 | 11 | mg/m3 | 150 | 否
2020 | 11 | 26 | 滦县 | 河北东海特钢集团有限公司 | 31黑色金属冶炼和压延加工业 | 炼钢2#一次除尘(DA055) | 炼钢工业大气污染物排放标准(GB28664-2012) | 颗粒物 | 26.3 | mg/m3 | 50 | 否
2020 | 11 | 26 | 滦县 | 河北东海特钢集团有限公司 | 31黑色金属冶炼和压延加工业 | 2#高炉出铁场除尘烟囱(DA044) | 钢铁工业大气污染物超低排放标准(DB13/2169—2018) | 颗粒物 | 5.8 | mg/m3 | 10 | 否
2020 | 11 | 26 | 滦县 | 河北东海特钢集团有限公司 | 31黑色金属冶炼和压延加工业 | 1#高炉出铁场除尘烟囱(DA023) | 钢铁工业大气污染物超低排放标准(DB13/2169—2018) | 颗粒物 | 5.4 | mg/m3 | 10 | 否
2020 | 11 | 26 | 滦县 | 河北东海特钢集团有限公司 | 31黑色金属冶炼和压延加工业 | 一炼钢1#三次除尘烟囱(DA036) | 钢铁工业大气污染物超低排放标准(DB13/2169—2018) | 颗粒物 | 5.1 | mg/m3 | 10 | 否
2020 | 11 | 26 | 滦县 | 河北东海特钢集团有限公司 | 31黑色金属冶炼和压延加工业 | 一炼钢二次除尘烟囱(DA035) | 钢铁工业大气污染物超低排放标准(DB13/2169—2018) | 颗粒物 | 4.2 | mg/m3 | 10 | 否
2020 | 11 | 26 | 滦县 | 河北东海特钢集团有限公司 | 31黑色金属冶炼和压延加工业 | 14-16#窑顶焙烧烟气， 窑尾落料废气除尘烟囱(DA041) | 钢铁工业大气污染物超低排放标准(DB13/2169—2018) | 氮氧化物 | 8 | mg/m3 | 150 | 否
2020 | 11 | 26 | 滦县 | 河北东海特钢集团有限公司 | 31黑色金属冶炼和压延加工业 | 9#、10#窑顶焙烧烟气，窑尾落料废气除尘烟囱(DA100) | 钢铁工业大气污染物超低排放标准(DB13/2169—2018) | 氮氧化物 | 13 | mg/m3 | 150 | 否
2020 | 11 | 26 | 滦县 | 河北东海特钢集团有限公司 | 31黑色金属冶炼和压延加工业 | 9#、10#窑顶焙烧烟气，窑尾落料废气除尘烟囱(DA100) | 钢铁工业大气污染物超低排放标准(DB13/2169—2018) | 颗粒物 | 6.6 | mg/m3 | 10 | 否
2020 | 11 | 26 | 滦县 | 河北东海特钢集团有限公司 | 31黑色金属冶炼和压延加工业 | 1-13#上料、料仓落料废气除尘烟囱(DA033) | 钢铁工业大气污染物超低排放标准(DB13/2169—2018) | 颗粒物 | 7.4 | mg/m3 | 10 | 否
2020 | 11 | 26 | 滦县 | 河北东海特钢集团有限公司 | 31黑色金属冶炼和压延加工业 | 1#高炉矿槽除尘烟囱(DA024) | 钢铁工业大气污染物超低排放标准(DB13/2169—2018) | 颗粒物 | 5.8 | mg/m3 | 10 | 否
2020 | 11 | 26 | 滦县 | 河北东海特钢集团有限公司 | 31黑色金属冶炼和压延加工业 | 9#、10#窑顶焙烧烟气，窑尾落料废气除尘烟囱(DA100) | 钢铁工业大气污染物超低排放标准(DB13/2169—2018) | 二氧化硫 | <3 | mg/m3 | 50 | 否
2020 | 11 | 26 | 滦县 | 河北东海特钢集团有限公司 | 31黑色金属冶炼和压延加工业 | 1、2#高炉高架除尘烟囱(DA027) | 钢铁工业大气污染物超低排放标准(DB13/2169—2018) | 颗粒物 | 4.5 | mg/m3 | 10 | 否
2020 | 11 | 27 | 滦县 | 河北东海特钢集团有限公司 | 31黑色金属冶炼和压延加工业 | 5#高炉热风炉烟囱(DA072) | 钢铁工业大气污染物超低排放标准(DB13/2169—2018) | 氮氧化物 | 44 | mg/m3 | 150 | 否
2020 | 11 | 27 | 滦县 | 河北东海特钢集团有限公司 | 31黑色金属冶炼和压延加工业 | 2#烧结配料除尘烟囱(DA048) | 钢铁工业大气污染物超低排放标准(DB13/2169—2018) | 颗粒物 | 3.1 | mg/m3 | 10 | 否
2020 | 11 | 27 | 滦县 | 河北东海特钢集团有限公司 | 31黑色金属冶炼和压延加工业 | 3#高炉热风炉烟囱(DA005) | 钢铁工业大气污染物超低排放标准(DB13/2169—2018) | 二氧化硫 | 24 | mg/m3 | 50 | 否
2020 | 11 | 27 | 滦县 | 河北东海特钢集团有限公司 | 31黑色金属冶炼和压延加工业 | 2#高炉热风炉烟囱(DA046) | 钢铁工业大气污染物超低排放标准(DB13/2169—2018) | 二氧化硫 | 21 | mg/m3 | 50 | 否
2020 | 11 | 27 | 滦县 | 河北东海特钢集团有限公司 | 31黑色金属冶炼和压延加工业 | 5#、6#高炉半地下料仓除尘烟囱(DA073) | 炼铁工业大气污染物排放标准(GB28663-2012) | 颗粒物 | 5 | mg/m3 | 10 | 否
2020 | 11 | 27 | 滦县 | 河北东海特钢集团有限公司 | 31黑色金属冶炼和压延加工业 | 5#、6#窑顶焙烧，窑尾落料，成品系统除尘烟囱(DA079) | 钢铁工业大气污染物超低排放标准(DB13/2169—2018) | 颗粒物 | 4.7 | mg/m3 | 10 | 否
2020 | 11 | 27 | 滦县 | 河北东海特钢集团有限公司 | 31黑色金属冶炼和压延加工业 | 5#、6#窑顶焙烧，窑尾落料，成品系统除尘烟囱(DA079) | 钢铁工业大气污染物超低排放标准(DB13/2169—2018) | 氮氧化物 | 12 | mg/m3 | 150 | 否
2020 | 11 | 27 | 滦县 | 河北东海特钢集团有限公司 | 31黑色金属冶炼和压延加工业 | 6#高炉热风炉烟囱(DA083) | 钢铁工业大气污染物超低排放标准(DB13/2169—2018) | 二氧化硫 | 19 | mg/m3 | 50 | 否
2020 | 11 | 27 | 滦县 | 河北东海特钢集团有限公司 | 31黑色金属冶炼和压延加工业 | 6#高炉热风炉烟囱(DA083) | 钢铁工业大气污染物超低排放标准(DB13/2169—2018) | 颗粒物 | 5.2 | mg/m3 | 10 | 否
2020 | 11 | 27 | 滦县 | 河北东海特钢集团有限公司 | 31黑色金属冶炼和压延加工业 | 6#高炉热风炉烟囱(DA083) | 钢铁工业大气污染物超低排放标准(DB13/2169—2018) | 氮氧化物 | 34 | mg/m3 | 150 | 否
2020 | 11 | 27 | 滦县 | 河北东海特钢集团有限公司 | 31黑色金属冶炼和压延加工业 | 3#、4#窑顶焙烧、窑尾落料废气除尘烟囱(DA057) | 钢铁工业大气污染物超低排放标准(DB13/2169—2018) | 二氧化硫 | 15 | mg/m3 | 50 | 否
2020 | 11 | 27 | 滦县 | 河北东海特钢集团有限公司 | 31黑色金属冶炼和压延加工业 | 1#竖炉配料、烘干、带冷废气烟囱(DA010) | 钢铁工业大气污染物超低排放标准(DB13/2169—2018) | 颗粒物 | 6.1 | mg/m3 | 10 | 否
2020 | 11 | 27 | 滦县 | 河北东海特钢集团有限公司 | 31黑色金属冶炼和压延加工业 | 3#、4#窑顶焙烧、窑尾落料废气除尘烟囱(DA057) | 钢铁工业大气污染物超低排放标准(DB13/2169—2018) | 颗粒物 | 4.4 | mg/m3 | 10 | 否
2020 | 11 | 27 | 滦县 | 河北东海特钢集团有限公司 | 31黑色金属冶炼和压延加工业 | 7#、8#窑顶焙烧烟气，窑尾落料废气除尘烟囱(DA099) | 钢铁工业大气污染物超低排放标准(DB13/2169—2018) | 颗粒物 | 5.5 | mg/m3 | 10 | 否
2020 | 11 | 27 | 滦县 | 河北东海特钢集团有限公司 | 31黑色金属冶炼和压延加工业 | 7#烧结成品筛分除尘烟囱(DA097) | 钢铁工业大气污染物超低排放标准(DB13/2169—2018) | 颗粒物 | 6.0 | mg/m3 | 10 | 否
2020 | 11 | 27 | 滦县 | 河北东海特钢集团有限公司 | 31黑色金属冶炼和压延加工业 | 3#竖炉配料、烘干、带冷废气烟囱(DA060) | 钢铁工业大气污染物超低排放标准(DB13/2169—2018) | 颗粒物 | 6.1 | mg/m3 | 10 | 否
2020 | 11 | 27 | 滦县 | 河北东海特钢集团有限公司 | 31黑色金属冶炼和压延加工业 | 5#高炉热风炉烟囱(DA072) | 钢铁工业大气污染物超低排放标准(DB13/2169—2018) | 颗粒物 | 4.1 | mg/m3 | 10 | 否
2020 | 11 | 27 | 滦县 | 河北东海特钢集团有限公司 | 31黑色金属冶炼和压延加工业 | 1#竖炉成品球团矿转运筛分废气烟囱(DA009) | 钢铁工业大气污染物超低排放标准(DB13/2169—2018) | 颗粒物 | 5.9 | mg/m3 | 10 | 否
2020 | 11 | 27 | 滦县 | 河北东海特钢集团有限公司 | 31黑色金属冶炼和压延加工业 | 7#高炉热风炉烟囱(DA092) | 钢铁工业大气污染物超低排放标准 (DB132169-2018) | 氮氧化物 | 72 | mg/m3 | 150 | 否
2020 | 11 | 27 | 滦县 | 河北东海特钢集团有限公司 | 31黑色金属冶炼和压延加工业 | 7#高炉热风炉烟囱(DA092) | 钢铁工业大气污染物超低排放标准(DB13/2169—2018) | 二氧化硫 | 18 | mg/m3 | 50 | 否
2020 | 11 | 27 | 滦县 | 河北东海特钢集团有限公司 | 31黑色金属冶炼和压延加工业 | 5#、6#窑顶焙烧，窑尾落料，成品系统除尘烟囱(DA079) | 钢铁工业大气污染物超低排放标准(DB13/2169—2018) | 二氧化硫 | <3 | mg/m3 | 50 | 否
2020 | 11 | 27 | 滦县 | 河北东海特钢集团有限公司 | 31黑色金属冶炼和压延加工业 | 2#竖炉配料、烘干、带冷废气烟囱(DA054) | 钢铁工业大气污染物超低排放标准(DB13/2169—2018) | 颗粒物 | 7.6 | mg/m3 | 10 | 否
2020 | 11 | 27 | 滦县 | 河北东海特钢集团有限公司 | 31黑色金属冶炼和压延加工业 | 7#高炉热风炉烟囱(DA092) | 钢铁工业大气污染物超低排放标准(DB13/2169—2018) | 颗粒物 | 6.0 | mg/m3 | 10 | 否
2020 | 11 | 27 | 滦县 | 河北东海特钢集团有限公司 | 31黑色金属冶炼和压延加工业 | 2#高炉热风炉烟囱(DA046) | 钢铁工业大气污染物超低排放标准 (DB132169-2018) | 氮氧化物 | 57 | mg/m3 | 150 | 否
2020 | 11 | 27 | 滦县 | 河北东海特钢集团有限公司 | 31黑色金属冶炼和压延加工业 | 2#高炉热风炉烟囱(DA046) | 钢铁工业大气污染物超低排放标准(DB13/2169—2018) | 颗粒物 | 5.6 | mg/m3 | 10 | 否
2020 | 11 | 27 | 滦县 | 河北东海特钢集团有限公司 | 31黑色金属冶炼和压延加工业 | 2#竖炉成品球团矿转运筛分、废气烟囱(DA053) | 钢铁工业大气污染物超低排放标准(DB13/2169—2018) | 颗粒物 | 7.2 | mg/m3 | 10 | 否
2020 | 11 | 27 | 滦县 | 河北东海特钢集团有限公司 | 31黑色金属冶炼和压延加工业 | 7#烧结配料除尘烟囱(DA095) | 钢铁工业大气污染物超低排放标准(DB13/2169—2018) | 颗粒物 | 8 | mg/m3 | 10 | 否
2020 | 11 | 27 | 滦县 | 河北东海特钢集团有限公司 | 31黑色金属冶炼和压延加工业 | 1、2#高炉半地下料仓除尘(DA026) | 钢铁工业大气污染物超低排放标准(DB13/2169—2018) | 颗粒物 | 6.8 | mg/m3 | 10 | 否
2020 | 11 | 27 | 滦县 | 河北东海特钢集团有限公司 | 31黑色金属冶炼和压延加工业 | 7#、8#窑顶焙烧烟气，窑尾落料废气除尘烟囱(DA099) | 钢铁工业大气污染物超低排放标准(DB13/2169—2018) | 氮氧化物 | 14 | mg/m3 | 150 | 否
2020 | 11 | 27 | 滦县 | 河北东海特钢集团有限公司 | 31黑色金属冶炼和压延加工业 | 3#高炉热风炉烟囱(DA005) | 钢铁工业大气污染物超低排放标准(DB13/2169—2018) | 氮氧化物 | 45 | mg/m3 | 150 | 否
2020 | 11 | 27 | 滦县 | 河北东海特钢集团有限公司 | 31黑色金属冶炼和压延加工业 | 7#高炉半地下料仓烟囱(DA093) | 炼铁工业大气污染物排放标准(GB28663-2012) | 颗粒物 | 4.6 | mg/m3 | 10 | 否
2020 | 11 | 27 | 滦县 | 河北东海特钢集团有限公司 | 31黑色金属冶炼和压延加工业 | 2#烧结成品筛分烟囱(DA051) | 钢铁工业大气污染物超低排放标准(DB13/2169—2018) | 颗粒物 | 4.4 | mg/m3 | 10 | 否
2020 | 11 | 27 | 滦县 | 河北东海特钢集团有限公司 | 31黑色金属冶炼和压延加工业 | 3#、4#窑顶焙烧、窑尾落料废气除尘烟囱(DA057) | 钢铁工业大气污染物超低排放标准(DB13/2169—2018) | 氮氧化物 | 14 | mg/m3 | 150 | 否
2020 | 11 | 27 | 滦县 | 河北东海特钢集团有限公司 | 31黑色金属冶炼和压延加工业 | 7#、8#窑顶焙烧烟气，窑尾落料废气除尘烟囱(DA099) | 钢铁工业大气污染物超低排放标准(DB13/2169—2018) | 二氧化硫 | 15 | mg/m3 | 50 | 否
2020 | 11 | 27 | 滦县 | 河北东海特钢集团有限公司 | 31黑色金属冶炼和压延加工业 | 3#高炉热风炉烟囱(DA005) | 钢铁工业大气污染物超低排放标准(DB13/2169—2018) | 颗粒物 | 4.8 | mg/m3 | 10 | 否
2020 | 11 | 27 | 滦县 | 河北东海特钢集团有限公司 | 31黑色金属冶炼和压延加工业 | 2#烧结环境除尘烟囱(DA050) | 钢铁工业大气污染物超低排放标准(DB13/2169—2018) | 颗粒物 | 3.7 | mg/m3 | 10 | 否
2020 | 11 | 27 | 滦县 | 河北东海特钢集团有限公司 | 31黑色金属冶炼和压延加工业 | 3#竖炉成品球团矿转运筛分、废气烟囱(DA059) | 钢铁工业大气污染物超低排放标准(DB13/2169—2018) | 颗粒物 | 6.3 | mg/m3 | 10 | 否
2020 | 11 | 27 | 滦县 | 河北东海特钢集团有限公司 | 31黑色金属冶炼和压延加工业 | 5#高炉热风炉烟囱(DA072) | 钢铁工业大气污染物超低排放标准(DB13/2169—2018) | 二氧化硫 | 22 | mg/m3 | 50 | 否
2020 | 11 | 28 | 滦县 | 河北东海特钢集团有限公司 | 31黑色金属冶炼和压延加工业 | 1580带钢1#热处理炉烟气(DA043) | 钢铁工业大气污染物超低排放标准(DB13/2169—2018) | 氮氧化物 | 66 | mg/m3 | 150 | 否
2020 | 11 | 28 | 滦县 | 河北东海特钢集团有限公司 | 31黑色金属冶炼和压延加工业 | 4#烧结配料除尘烟囱(DA065) | 钢铁工业大气污染物超低排放标准(DB13/2169—2018) | 颗粒物 | 3.2 | mg/m3 | 10 | 否
2020 | 11 | 28 | 滦县 | 河北东海特钢集团有限公司 | 31黑色金属冶炼和压延加工业 | 4#高炉热风炉烟囱(DA063) | 钢铁工业大气污染物超低排放标准 (DB132169-2018) | 二氧化硫 | 23 | mg/m3 | 50 | 否
2020 | 11 | 28 | 滦县 | 河北东海特钢集团有限公司 | 31黑色金属冶炼和压延加工业 | 4#高炉热风炉烟囱(DA063) | 钢铁工业大气污染物超低排放标准(DB13/2169—2018) | 氮氧化物 | 42 | mg/m3 | 150 | 否
2020 | 11 | 28 | 滦县 | 河北东海特钢集团有限公司 | 31黑色金属冶炼和压延加工业 | 1#高炉热风炉烟囱(DA025) | 钢铁工业大气污染物超低排放标准(DB13/2169—2018) | 二氧化硫 | 16 | mg/m3 | 50 | 否
2020 | 11 | 28 | 滦县 | 河北东海特钢集团有限公司 | 31黑色金属冶炼和压延加工业 | 3#棒材热处理炉烟气(DA056) | 钢铁工业大气污染物超低排放标准(DB13/2169—2018) | 颗粒物 | 5.2 | mg/m3 | 10 | 否
2020 | 11 | 28 | 滦县 | 河北东海特钢集团有限公司 | 31黑色金属冶炼和压延加工业 | 4#高炉热风炉烟囱(DA063) | 钢铁工业大气污染物超低排放标准 (DB132169-2018) | 颗粒物 | 4.0 | mg/m3 | 10 | 否
2020 | 11 | 28 | 滦县 | 河北东海特钢集团有限公司 | 31黑色金属冶炼和压延加工业 | 3#棒材热处理炉烟气(DA056) | 钢铁工业大气污染物超低排放标准(DB13/2169—2018) | 二氧化硫 | 35 | mg/m3 | 50 | 否
2020 | 11 | 28 | 滦县 | 河北东海特钢集团有限公司 | 31黑色金属冶炼和压延加工业 | 3#棒材热处理炉烟气(DA056) | 钢铁工业大气污染物超低排放标准(DB13/2169—2018) | 氮氧化物 | 68 | mg/m3 | 150 | 否
2020 | 11 | 28 | 滦县 | 河北东海特钢集团有限公司 | 31黑色金属冶炼和压延加工业 | 5#带钢热处理炉烟气(DA069) | 钢铁工业大气污染物超低排放标准(DB13/2169—2018) | 二氧化硫 | 33 | mg/m3 | 50 | 否
2020 | 11 | 28 | 滦县 | 河北东海特钢集团有限公司 | 31黑色金属冶炼和压延加工业 | 4#烧结冷段除尘烟囱(DA066) | 钢铁工业大气污染物超低排放标准(DB13/2169—2018) | 颗粒物 | 2.9 | mg/m3 | 10 | 否
2020 | 11 | 28 | 滦县 | 河北东海特钢集团有限公司 | 31黑色金属冶炼和压延加工业 | 5#烧结机尾除尘烟囱(DA077) | 钢铁工业大气污染物超低排放标准(DB13/2169—2018) | 颗粒物 | 4.1 | mg/m3 | 10 | 否
2020 | 11 | 28 | 滦县 | 河北东海特钢集团有限公司 | 31黑色金属冶炼和压延加工业 | 1580带钢1#热处理炉烟气(DA043) | 钢铁工业大气污染物超低排放标准(DB13/2169—2018) | 颗粒物 | 3.2 | mg/m3 | 10 | 否
2020 | 11 | 28 | 滦县 | 河北东海特钢集团有限公司 | 31黑色金属冶炼和压延加工业 | 6#烧结配料除尘烟囱(DA086) | 钢铁工业大气污染物超低排放标准(DB13/2169—2018) | 颗粒物 | 6.3 | mg/m3 | 10 | 否
2020 | 11 | 28 | 滦县 | 河北东海特钢集团有限公司 | 31黑色金属冶炼和压延加工业 | 6#烧结破碎除尘烟囱(DA085) | 钢铁工业大气污染物超低排放标准(DB13/2169—2018) | 颗粒物 | 5.1 | mg/m3 | 10 | 否
2020 | 11 | 28 | 滦县 | 河北东海特钢集团有限公司 | 31黑色金属冶炼和压延加工业 | 5#烧结成品筛分除尘烟囱(DA078) | 钢铁工业大气污染物超低排放标准(DB13/2169—2018) | 颗粒物 | 3.5 | mg/m3 | 10 | 否
2020 | 11 | 28 | 滦县 | 河北东海特钢集团有限公司 | 31黑色金属冶炼和压延加工业 | 5#烧结配料除尘烟囱(DA076) | 钢铁工业大气污染物超低排放标准(DB13/2169—2018) | 颗粒物 | 3.1 | mg/m3 | 10 | 否
2020 | 11 | 28 | 滦县 | 河北东海特钢集团有限公司 | 31黑色金属冶炼和压延加工业 | 5#烧结破碎除尘烟囱(DA075) | 钢铁工业大气污染物超低排放标准(DB13/2169—2018) | 颗粒物 | 3.2 | mg/m3 | 10 | 否
2020 | 11 | 28 | 滦县 | 河北东海特钢集团有限公司 | 31黑色金属冶炼和压延加工业 | 7#烧结机尾除尘烟囱(DA096) | 钢铁工业大气污染物超低排放标准(DB13/2169—2018) | 颗粒物 | 5.4 | mg/m3 | 10 | 否
2020 | 11 | 28 | 滦县 | 河北东海特钢集团有限公司 | 31黑色金属冶炼和压延加工业 | 1580带钢1#热处理炉烟气(DA043) | 钢铁工业大气污染物超低排放标准(DB13/2169—2018) | 二氧化硫 | 34 | mg/m3 | 50 | 否
2020 | 11 | 28 | 滦县 | 河北东海特钢集团有限公司 | 31黑色金属冶炼和压延加工业 | 6#带钢热处理炉烟气(DA080) | 钢铁工业大气污染物超低排放标准(DB13/2169—2018) | 氮氧化物 | 6.3 | mg/m3 | 150 | 否
2020 | 11 | 28 | 滦县 | 河北东海特钢集团有限公司 | 31黑色金属冶炼和压延加工业 | 6#带钢热处理炉烟气(DA080) | 钢铁工业大气污染物超低排放标准(DB13/2169—2018) | 二氧化硫 | 29 | mg/m3 | 50 | 否
2020 | 11 | 28 | 滦县 | 河北东海特钢集团有限公司 | 31黑色金属冶炼和压延加工业 | 6#烧结机尾除尘烟囱(DA087) | 钢铁工业大气污染物超低排放标准(DB13/2169—2018) | 颗粒物 | 3.8 | mg/m3 | 10 | 否
2020 | 11 | 28 | 滦县 | 河北东海特钢集团有限公司 | 31黑色金属冶炼和压延加工业 | 1#高炉热风炉烟囱(DA025) | 钢铁工业大气污染物超低排放标准(DB13/2169—2018) | 颗粒物 | 3.5 | mg/m3 | 10 | 否
2020 | 11 | 28 | 滦县 | 河北东海特钢集团有限公司 | 31黑色金属冶炼和压延加工业 | 4#烧结成品筛分除尘烟囱(DA068) | 钢铁工业大气污染物超低排放标准(DB13/2169—2018) | 颗粒物 | 3.2 | mg/m3 | 10 | 否
2020 | 11 | 28 | 滦县 | 河北东海特钢集团有限公司 | 31黑色金属冶炼和压延加工业 | 1#高炉热风炉烟囱(DA025) | 钢铁工业大气污染物超低排放标准 (DB132169-2018) | 氮氧化物 | 36 | mg/m3 | 150 | 否
2020 | 11 | 28 | 滦县 | 河北东海特钢集团有限公司 | 31黑色金属冶炼和压延加工业 | 4#高线热处理炉烟气(DA011) | 钢铁工业大气污染物超低排放标准(DB13/2169—2018) | 二氧化硫 | 30 | mg/m3 | 50 | 否
2020 | 11 | 28 | 滦县 | 河北东海特钢集团有限公司 | 31黑色金属冶炼和压延加工业 | 6#带钢热处理炉烟气(DA080) | 钢铁工业大气污染物超低排放标准(DB13/2169—2018) | 颗粒物 | 5.4 | mg/m3 | 10 | 否
2020 | 11 | 28 | 滦县 | 河北东海特钢集团有限公司 | 31黑色金属冶炼和压延加工业 | 6#烧结成品筛分(DA088) | 钢铁工业大气污染物超低排放标准(DB13/2169—2018) | 颗粒物 | 7.3 | mg/m3 | 10 | 否
2020 | 11 | 28 | 滦县 | 河北东海特钢集团有限公司 | 31黑色金属冶炼和压延加工业 | 4#烧结环境除尘烟囱(DA067) | 钢铁工业大气污染物超低排放标准(DB13/2169—2018) | 颗粒物 | 4.4 | mg/m3 | 10 | 否
2020 | 11 | 28 | 滦县 | 河北东海特钢集团有限公司 | 31黑色金属冶炼和压延加工业 | 4#高线热处理炉烟气(DA011) | 钢铁工业大气污染物超低排放标准(DB13/2169—2018) | 颗粒物 | 6 | mg/m3 | 10 | 否
2020 | 11 | 28 | 滦县 | 河北东海特钢集团有限公司 | 31黑色金属冶炼和压延加工业 | 4#高线热处理炉烟气(DA011) | 钢铁工业大气污染物超低排放标准(DB13/2169—2018) | 氮氧化物 | 61 | mg/m3 | 150 | 否
2020 | 11 | 28 | 滦县 | 河北东海特钢集团有限公司 | 31黑色金属冶炼和压延加工业 | 5#带钢热处理炉烟气(DA069) | 钢铁工业大气污染物超低排放标准(DB13/2169—2018) | 颗粒物 | 3.5 | mg/m3 | 10 | 否
2020 | 11 | 28 | 滦县 | 河北东海特钢集团有限公司 | 31黑色金属冶炼和压延加工业 | 5#带钢热处理炉烟气(DA069) | 钢铁工业大气污染物超低排放标准(DB13/2169—2018) | 氮氧化物 | 61 | mg/m3 | 150 | 否
2020 | 11 | 29 | 滦县 | 河北东海特钢集团有限公司 | 31黑色金属冶炼和压延加工业 | 6#烧结脱硫烟囱(DA084) | 钢铁工业大气污染物超低排放标准(DB13/2169—2018) | 颗粒物 | 3.0 | mg/m3 | 10 | 否
2020 | 11 | 29 | 滦县 | 河北东海特钢集团有限公司 | 31黑色金属冶炼和压延加工业 | 3#烧结脱硫出口(DA017) | 钢铁工业大气污染物超低排放标准(DB13/2169—2018) | 氮氧化物 | 18 | mg/m3 | 50 | 否
2020 | 11 | 29 | 滦县 | 河北东海特钢集团有限公司 | 31黑色金属冶炼和压延加工业 | 3#烧结脱硫出口(DA017) | 钢铁工业大气污染物超低排放标准(DB13/2169—2018) | 二氧化硫 | 9 | mg/m3 | 35 | 否
2020 | 11 | 29 | 滦县 | 河北东海特钢集团有限公司 | 31黑色金属冶炼和压延加工业 | 5#烧结脱硫烟囱(DA074) | 钢铁工业大气污染物超低排放标准(DB13/2169—2018) | 二氧化硫 | 12 | mg/m3 | 35 | 否
2020 | 11 | 29 | 滦县 | 河北东海特钢集团有限公司 | 31黑色金属冶炼和压延加工业 | 7#烧结脱硫出口(DA094) | 钢铁工业大气污染物超低排放标准(DB13/2169—2018) | 氮氧化物 | 10 | mg/m3 | 50 | 否
2020 | 11 | 29 | 滦县 | 河北东海特钢集团有限公司 | 31黑色金属冶炼和压延加工业 | 3#竖炉脱硫烟囱(DA058) | 钢铁烧结、球团工业大气污染物排放标准(GB28662-2012) | 颗粒物 | 5.2 | mg/m3 | 40 | 否
2020 | 11 | 29 | 滦县 | 河北东海特钢集团有限公司 | 31黑色金属冶炼和压延加工业 | 1#竖炉脱硫烟囱(DA008) | 钢铁工业大气污染物超低排放标准(DB13/2169—2018) | 铅及其化合物 | 0.01 | mg/m3 | 0.7 | 否
2020 | 11 | 29 | 滦县 | 河北东海特钢集团有限公司 | 31黑色金属冶炼和压延加工业 | 2#竖炉脱硫烟囱(DA052) | 钢铁工业大气污染物超低排放标准(DB13/2169—2018) | 氮氧化物 | 12 | mg/m3 | 50 | 否
2020 | 11 | 29 | 滦县 | 河北东海特钢集团有限公司 | 31黑色金属冶炼和压延加工业 | 2#烧结脱硫出口(DA047) | 钢铁工业大气污染物超低排放标准(DB13/2169—2018) | 铅及其化合物 | 0.01 | mg/m3 | 0.7 | 否
2020 | 11 | 29 | 滦县 | 河北东海特钢集团有限公司 | 31黑色金属冶炼和压延加工业 | 3#烧结成品筛分(DA021) | 钢铁工业大气污染物超低排放标准(DB13/2169—2018) | 颗粒物 | 6.8 | mg/m3 | 10 | 否
2020 | 11 | 29 | 滦县 | 河北东海特钢集团有限公司 | 31黑色金属冶炼和压延加工业 | 4#烧结脱硫烟囱(DA064) | 钢铁工业大气污染物超低排放标准(DB13/2169—2018) | 氟化物 | 0.182 | mg/m3 | 4 | 否
2020 | 11 | 29 | 滦县 | 河北东海特钢集团有限公司 | 31黑色金属冶炼和压延加工业 | 4#烧结脱硫烟囱(DA064) | 钢铁工业大气污染物超低排放标准(DB13/2169—2018) | 二氧化硫 | 9 | mg/m3 | 35 | 否
2020 | 11 | 29 | 滦县 | 河北东海特钢集团有限公司 | 31黑色金属冶炼和压延加工业 | 4#烧结脱硫烟囱(DA064) | 钢铁工业大气污染物超低排放标准(DB13/2169—2018) | 颗粒物 | 2.6 | mg/m3 | 10 | 否
2020 | 11 | 29 | 滦县 | 河北东海特钢集团有限公司 | 31黑色金属冶炼和压延加工业 | 3#竖炉脱硫烟囱(DA058) | 钢铁烧结、球团工业大气污染物排放标准(GB28662-2012) | 氟化物 | 0.307 | mg/m3 | 4.0 | 否
2020 | 11 | 29 | 滦县 | 河北东海特钢集团有限公司 | 31黑色金属冶炼和压延加工业 | 6#烧结脱硫烟囱(DA084) | 钢铁工业大气污染物超低排放标准(DB13/2169—2018) | 氟化物 | 0.304 | mg/m3 | 4.0 | 否
2020 | 11 | 29 | 滦县 | 河北东海特钢集团有限公司 | 31黑色金属冶炼和压延加工业 | 1#竖炉脱硫烟囱(DA008) | 钢铁工业大气污染物超低排放标准(DB13/2169—2018) | 颗粒物 | 5.1 | mg/m3 | 10 | 否
2020 | 11 | 29 | 滦县 | 河北东海特钢集团有限公司 | 31黑色金属冶炼和压延加工业 | 3#烧结脱硫出口(DA017) | 钢铁工业大气污染物超低排放标准(DB13/2169—2018) | 氟化物 | 0.284 | mg/m3 | 4 | 否
2020 | 11 | 29 | 滦县 | 河北东海特钢集团有限公司 | 31黑色金属冶炼和压延加工业 | 4#烧结脱硫烟囱(DA064) | 钢铁工业大气污染物超低排放标准(DB13/2169—2018) | 铅及其化合物 | 0.01 | mg/m3 | 0.7 | 否
2020 | 11 | 29 | 滦县 | 河北东海特钢集团有限公司 | 31黑色金属冶炼和压延加工业 | 4#烧结脱硫烟囱(DA064) | 钢铁工业大气污染物超低排放标准(DB13/2169—2018) | 氮氧化物 | 18 | mg/m3 | 50 | 否
2020 | 11 | 29 | 滦县 | 河北东海特钢集团有限公司 | 31黑色金属冶炼和压延加工业 | 7#烧结脱硫出口(DA094) | 钢铁工业大气污染物超低排放标准(DB13/2169—2018) | 铅及其化合物 | 0.01 | mg/m3 | 0.7 | 否
2020 | 11 | 29 | 滦县 | 河北东海特钢集团有限公司 | 31黑色金属冶炼和压延加工业 | 6#烧结脱硫烟囱(DA084) | 钢铁工业大气污染物超低排放标准(DB13/2169—2018) | 二氧化硫 | 10 | mg/m3 | 35 | 否
2020 | 11 | 29 | 滦县 | 河北东海特钢集团有限公司 | 31黑色金属冶炼和压延加工业 | 2#竖炉脱硫烟囱(DA052) | 钢铁工业大气污染物超低排放标准(DB13/2169—2018) | 颗粒物 | 6.8 | mg/m3 | 10 | 否
2020 | 11 | 29 | 滦县 | 河北东海特钢集团有限公司 | 31黑色金属冶炼和压延加工业 | 2#竖炉脱硫烟囱(DA052) | 钢铁工业大气污染物超低排放标准(DB13/2169—2018) | 二氧化硫 | 11 | mg/m3 | 50 | 否
2020 | 11 | 29 | 滦县 | 河北东海特钢集团有限公司 | 31黑色金属冶炼和压延加工业 | 2#烧结脱硫出口(DA047) | 钢铁工业大气污染物超低排放标准(DB13/2169—2018) | 氟化物 | 0.205 | mg/m3 | 4.0 | 否
2020 | 11 | 29 | 滦县 | 河北东海特钢集团有限公司 | 31黑色金属冶炼和压延加工业 | 2#烧结脱硫出口(DA047) | 钢铁工业大气污染物超低排放标准(DB13/2169—2018) | 二氧化硫 | 16 | mg/m3 | 50 | 否
2020 | 11 | 29 | 滦县 | 河北东海特钢集团有限公司 | 31黑色金属冶炼和压延加工业 | 5#烧结脱硫烟囱(DA074) | 钢铁工业大气污染物超低排放标准(DB13/2169—2018) | 氮氧化物 | 21 | mg/m3 | 50 | 否
2020 | 11 | 29 | 滦县 | 河北东海特钢集团有限公司 | 31黑色金属冶炼和压延加工业 | 5#烧结脱硫烟囱(DA074) | 钢铁工业大气污染物超低排放标准(DB13/2169—2018) | 氟化物 | 0.253 | mg/m3 | 4.0 | 否
2020 | 11 | 29 | 滦县 | 河北东海特钢集团有限公司 | 31黑色金属冶炼和压延加工业 | 3#竖炉脱硫烟囱(DA058) | 钢铁工业大气污染物超低排放标准(DB13/2169—2018) | 铅及其化合物 | 0.01 | mg/m3 | 0.7 | 否
2020 | 11 | 29 | 滦县 | 河北东海特钢集团有限公司 | 31黑色金属冶炼和压延加工业 | 3#竖炉脱硫烟囱(DA058) | 钢铁工业大气污染物超低排放标准(DB13/2169—2018) | 氮氧化物 | 12 | mg/m3 | 50 | 否
2020 | 11 | 29 | 滦县 | 河北东海特钢集团有限公司 | 31黑色金属冶炼和压延加工业 | 6#烧结脱硫烟囱(DA084) | 钢铁工业大气污染物超低排放标准(DB13/2169—2018) | 氮氧化物 | 21 | mg/m3 | 50 | 否
2020 | 11 | 29 | 滦县 | 河北东海特钢集团有限公司 | 31黑色金属冶炼和压延加工业 | 1#竖炉脱硫烟囱(DA008) | 钢铁工业大气污染物超低排放标准(DB13/2169—2018) | 氮氧化物 | 9 | mg/m3 | 50 | 否
2020 | 11 | 29 | 滦县 | 河北东海特钢集团有限公司 | 31黑色金属冶炼和压延加工业 | 2#烧结脱硫出口(DA047) | 钢铁工业大气污染物超低排放标准(DB13/2169—2018) | 氮氧化物 | 31 | mg/m3 | 50 | 否
2020 | 11 | 29 | 滦县 | 河北东海特钢集团有限公司 | 31黑色金属冶炼和压延加工业 | 3#烧结配料除尘烟囱(DA018) | 钢铁工业大气污染物超低排放标准(DB13/2169—2018) | 颗粒物 | 7.8 | mg/m3 | 10 | 否
2020 | 11 | 29 | 滦县 | 河北东海特钢集团有限公司 | 31黑色金属冶炼和压延加工业 | 5#烧结脱硫烟囱(DA074) | 钢铁工业大气污染物超低排放标准(DB13/2169—2018) | 铅及其化合物 | 0.01 | mg/m3 | 0.7 | 否
2020 | 11 | 29 | 滦县 | 河北东海特钢集团有限公司 | 31黑色金属冶炼和压延加工业 | 6#烧结脱硫烟囱(DA084) | 钢铁工业大气污染物排放标准(DB13-2169-2015) | 铅及其化合物 | 0.01 | mg/m3 | 0.7 | 否
2020 | 11 | 29 | 滦县 | 河北东海特钢集团有限公司 | 31黑色金属冶炼和压延加工业 | 3#烧结脱硫出口(DA017) | 钢铁工业大气污染物超低排放标准(DB13/2169—2018) | 颗粒物 | 5.3 | mg/m3 | 10 | 否
2020 | 11 | 29 | 滦县 | 河北东海特钢集团有限公司 | 31黑色金属冶炼和压延加工业 | 3#烧结环境除尘(DA020) | 钢铁工业大气污染物超低排放标准(DB13/2169—2018) | 颗粒物 | 3.4 | mg/m3 | 10 | 否
2020 | 11 | 29 | 滦县 | 河北东海特钢集团有限公司 | 31黑色金属冶炼和压延加工业 | 5#烧结脱硫烟囱(DA074) | 钢铁工业大气污染物超低排放标准(DB13/2169—2018) | 颗粒物 | 3.9 | mg/m3 | 10 | 否
2020 | 11 | 29 | 滦县 | 河北东海特钢集团有限公司 | 31黑色金属冶炼和压延加工业 | 1#竖炉脱硫烟囱(DA008) | 钢铁工业大气污染物超低排放标准(DB13/2169—2018) | 二氧化硫 | 11 | mg/m3 | 35 | 否
2020 | 11 | 29 | 滦县 | 河北东海特钢集团有限公司 | 31黑色金属冶炼和压延加工业 | 2#烧结脱硫出口(DA047) | 钢铁工业大气污染物超低排放标准(DB13/2169—2018) | 颗粒物 | 4.6 | mg/m3 | 10 | 否
2020 | 11 | 29 | 滦县 | 河北东海特钢集团有限公司 | 31黑色金属冶炼和压延加工业 | 3#烧结脱硫出口(DA017) | 钢铁工业大气污染物超低排放标准(DB13/2169—2018) | 铅及其化合物 | 0.01 | mg/m3 | 0.7 | 否
2020 | 11 | 29 | 滦县 | 河北东海特钢集团有限公司 | 31黑色金属冶炼和压延加工业 | 7#烧结脱硫出口(DA094) | 钢铁工业大气污染物超低排放标准(DB13/2169—2018) | 颗粒物 | 4.2 | mg/m3 | 10 | 否
2020 | 11 | 29 | 滦县 | 河北东海特钢集团有限公司 | 31黑色金属冶炼和压延加工业 | 7#烧结脱硫出口(DA094) | 钢铁工业大气污染物超低排放标准(DB13/2169—2018) | 二氧化硫 | 7 | mg/m3 | 35 | 否
2020 | 11 | 29 | 滦县 | 河北东海特钢集团有限公司 | 31黑色金属冶炼和压延加工业 | 7#烧结脱硫出口(DA094) | 钢铁烧结、球团工业大气污染物排放标准(GB28662-2012) | 氟化物 | 0.214 | mg/m3 | 4.0 | 否
2020 | 11 | 29 | 滦县 | 河北东海特钢集团有限公司 | 31黑色金属冶炼和压延加工业 | 3#竖炉脱硫烟囱(DA058) | 钢铁烧结、球团工业大气污染物排放标准(GB28662-2012) | 二氧化硫 | 12 | mg/m3 | 180 | 否
2020 | 11 | 29 | 滦县 | 河北东海特钢集团有限公司 | 31黑色金属冶炼和压延加工业 | 1#竖炉脱硫烟囱(DA008) | 钢铁烧结、球团工业大气污染物排放标准(GB28662-2012) | 氟化物 | 0.278 | mg/m3 | 4.0 | 否
2020 | 11 | 30 | 滦县 | 河北东海特钢集团有限公司 | 31黑色金属冶炼和压延加工业 | 93兆瓦发电烟囱(DA001) | 火电厂大气污染物排放标准(GB13223-2011) | 氮氧化物 | 14 | mg/m3 | 100 | 否
2020 | 11 | 30 | 滦县 | 河北东海特钢集团有限公司 | 31黑色金属冶炼和压延加工业 | 93兆瓦发电烟囱(DA001) | 火电厂大气污染物排放标准(GB13223-2011) | 林格曼黑度 | <1 | 级 | 1 | 否
2020 | 11 | 30 | 滦县 | 河北东海特钢集团有限公司 | 31黑色金属冶炼和压延加工业 | 93兆瓦发电烟囱(DA001) | 火电厂大气污染物排放标准(GB13223-2011) | 二氧化硫 | 23 | mg/m3 | 35 | 否
2020 | 11 | 30 | 滦县 | 河北东海特钢集团有限公司 | 31黑色金属冶炼和压延加工业 | 93兆瓦发电烟囱(DA001) | 火电厂大气污染物排放标准(GB13223-2011) | 烟尘 | 2.2 | mg/m3 | 5 | 否
2020 | 10 | 10 | 滦县 | 河北钢铁集团滦县司家营铁矿有限公司 | 4430热力生产和供应 | 废气监测6(DA006) | 铁矿采选工业污染物排放标准(GB28661-2012) | 颗粒物 | 6.8 | mg/m3 | 10 | 否
2020 | 10 | 10 | 滦县 | 河北钢铁集团滦县司家营铁矿有限公司 | 4430热力生产和供应 | 废气监测点7(DA007) | 铁矿采选工业污染物排放标准(GB28661-2012) | 颗粒物 | 6.2 | mg/m3 | 10 | 否
2020 | 10 | 12 | 滦县 | 河北钢铁集团滦县司家营铁矿有限公司 | 4430热力生产和供应 | 废气监测点9(DA009) | 铁矿采选工业污染物排放标准(GB28661-2012) | 颗粒物 | 6.4 | mg/m3 | 10 | 否
2020 | 10 | 12 | 滦县 | 河北钢铁集团滦县司家营铁矿有限公司 | 4430热力生产和供应 | 废气监测点5(DA005) | 铁矿采选工业污染物排放标准(GB28661-2012) | 颗粒物 | 7.9 | mg/m3 | 10 | 否
2020 | 10 | 12 | 滦县 | 河北钢铁集团滦县司家营铁矿有限公司 | 4430热力生产和供应 | 废气监测点4(DA004) | 铁矿采选工业污染物排放标准(GB28661-2012) | 颗粒物 | 6.0 | mg/m3 | 10 | 否
2020 | 10 | 12 | 滦县 | 河北钢铁集团滦县司家营铁矿有限公司 | 4430热力生产和供应 | 废气监测点8(DA008) | 铁矿采选工业污染物排放标准(GB28661-2012) | 颗粒物 | 7.6 | mg/m3 | 10 | 否
2020 | 11 | 26 | 滦县 | 河北钢铁集团滦县司家营铁矿有限公司 | 4430热力生产和供应 | 废气监测点2(DA002) | 大气污染物综合排放标准(GB16297-1996) | 颗粒物 | 5.7 | mg/m3 | 120 | 否
2020 | 11 | 26 | 滦县 | 河北钢铁集团滦县司家营铁矿有限公司 | 4430热力生产和供应 | 废气监测点3(DA003) | 大气污染物综合排放标准(GB16297-1996) | 颗粒物 | 6.9 | mg/m3 | 120 | 否
2020 | 11 | 26 | 滦县 | 河北钢铁集团滦县司家营铁矿有限公司 | 4430热力生产和供应 | 废气监测点1(DA001) | 锅炉大气污染物排放标准(GB13271-2014) | 氮氧化物 | 45.0 | mg/m3 | 200 | 否
2020 | 11 | 26 | 滦县 | 河北钢铁集团滦县司家营铁矿有限公司 | 4430热力生产和供应 | 废气监测点1(DA001) | 锅炉大气污染物排放标准(GB13271-2014) | 汞及其化合物 | 0.000537 | mg/m3 | 0.05 | 否
2020 | 11 | 26 | 滦县 | 河北钢铁集团滦县司家营铁矿有限公司 | 4430热力生产和供应 | 废气监测点1(DA001) | 锅炉大气污染物排放标准(GB13271-2014) | 二氧化硫 | 7.0 | mg/m3 | 200 | 否
2020 | 11 | 26 | 滦县 | 河北钢铁集团滦县司家营铁矿有限公司 | 4430热力生产和供应 | 废气监测点1(DA001) | 锅炉大气污染物排放标准(GB13271-2014) | 颗粒物 | 2.2 | mg/m3 | 30 | 否
2020 | 10 | 13 | 滦县 | 河北钢铁集团司家营研山铁矿有限公司 | B采矿业 | 监测点9(DA009) | 铁矿采选工业污染物排放标准(GB28661-2012) | 颗粒物 | 8.1 | mg/m3 | 10 | 否
2020 | 10 | 13 | 滦县 | 河北钢铁集团司家营研山铁矿有限公司 | B采矿业 | 监测点11(DA011) | 铁矿采选工业污染物排放标准(GB28661-2012) | 颗粒物 | 8.2 | mg/m3 | 20 | 否
2020 | 10 | 14 | 滦县 | 河北钢铁集团司家营研山铁矿有限公司 | B采矿业 | 监测点13(DA013) | 铁矿采选工业污染物排放标准(GB28661-2012) | 颗粒物 | 8.0 | mg/m3 | 20 | 否
2020 | 10 | 14 | 滦县 | 河北钢铁集团司家营研山铁矿有限公司 | B采矿业 | 监测点10(DA010) | 铁矿采选工业污染物排放标准(GB28661-2012) | 颗粒物 | 6.6 | mg/m3 | 20 | 否
2020 | 10 | 14 | 滦县 | 河北钢铁集团司家营研山铁矿有限公司 | B采矿业 | 监测点7(DA007) | 铁矿采选工业污染物排放标准(GB28661-2012) | 颗粒物 | 8.0 | mg/m3 | 20 | 否
2020 | 10 | 14 | 滦县 | 河北钢铁集团司家营研山铁矿有限公司 | B采矿业 | 监测点12(DA012) | 铁矿采选工业污染物排放标准(GB28661-2012) | 颗粒物 | 7.1 | mg/m3 | 20 | 否
2020 | 10 | 14 | 滦县 | 河北钢铁集团司家营研山铁矿有限公司 | B采矿业 | 监测点14(DA014) | 铁矿采选工业污染物排放标准(GB28661-2012) | 颗粒物 | 8.0 | mg/m3 | 20 | 否
2020 | 10 | 14 | 滦县 | 河北钢铁集团司家营研山铁矿有限公司 | B采矿业 | 监测点6(DA006) | 铁矿采选工业污染物排放标准(GB28661-2012) | 颗粒物 | 8.0 | mg/m3 | 20 | 否
2020 | 10 | 15 | 滦县 | 河北钢铁集团司家营研山铁矿有限公司 | B采矿业 | 监测点5(DA005) | 铁矿采选工业污染物排放标准(GB28661-2012) | 颗粒物 | 8.2 | mg/m3 | 20 | 否
2020 | 11 | 30 | 滦县 | 河北建丰木业有限公司 | 2022纤维板制造 | 废气DA010(011) | 大气污染物综合排放标准(GB16297-1996) | 颗粒物 | 6.2 | mg/m3 | 120 | 否
2020 | 11 | 30 | 滦县 | 河北建丰木业有限公司 | 2022纤维板制造 | 规格锯除尘排气筒(DA005) | 大气污染物综合排放标准(GB16297-1996) | 颗粒物 | 5.8 | mg/m3 | 120 | 否
2020 | 11 | 30 | 滦县 | 河北建丰木业有限公司 | 2022纤维板制造 | 废气DA010(011) | 大气污染物综合排放标准(GB16297-1996) | 颗粒物 | 6.2 | mg/m3 | 120 | 否
2020 | 11 | 16 | 滦县 | 河北曙光强兴水泥有限公司 | 3011水泥制造 | 废气监测点004(DA004) | 河北省水泥工业大气污染物排放标准(DB13/2167-2015) | 颗粒物 | 7.8 | mg/m3 | 10 | 否
2020 | 11 | 16 | 滦县 | 河北曙光强兴水泥有限公司 | 3011水泥制造 | 石灰石配料仓排放口021(DA021) | 河北省水泥工业大气污染物排放标准(DB13/2167-2015) | 颗粒物 | 6.9 | mg/m3 | 10 | 否
2020 | 11 | 16 | 滦县 | 河北曙光强兴水泥有限公司 | 3011水泥制造 | 铝矾土配料仓排放口022(DA022) | 河北省水泥工业大气污染物排放标准(DB13/2167-2015) | 颗粒物 | 5.7 | mg/m3 | 10 | 否
2020 | 11 | 16 | 滦县 | 河北曙光强兴水泥有限公司 | 3011水泥制造 | 废气监测点003(DA003) | 河北省水泥工业大气污染物排放标准(DB13/2167-2015) | 颗粒物 | 6.1 | mg/m3 | 10 | 否
2020 | 11 | 16 | 滦县 | 河北曙光强兴水泥有限公司 | 3011水泥制造 | 砂岩配料仓排放口020(DA020) | 河北省水泥工业大气污染物排放标准(DB13/2167-2015) | 颗粒物 | 5.8 | mg/m3 | 10 | 否
2020 | 11 | 16 | 滦县 | 河北曙光强兴水泥有限公司 | 3011水泥制造 | 石灰石布料排放口010(DA010) | 河北省水泥工业大气污染物排放标准(DB13/2167-2015) | 颗粒物 | 7.6 | mg/m3 | 10 | 否
2020 | 11 | 16 | 滦县 | 河北曙光强兴水泥有限公司 | 3011水泥制造 | 废气监测点006(DA006) | 河北省水泥工业大气污染物排放标准(DB13/2167-2015) | 颗粒物 | 4.7 | mg/m3 | 20 | 否
2020 | 11 | 16 | 滦县 | 河北曙光强兴水泥有限公司 | 3011水泥制造 | 废气监测点007(DA007) | 河北省水泥工业大气污染物排放标准(DB13/2167-2015) | 颗粒物 | 7.0 | mg/m3 | 10 | 否
2020 | 11 | 16 | 滦县 | 河北曙光强兴水泥有限公司 | 3011水泥制造 | 铁矿石配料仓排放口023(DA023) | 河北省水泥工业大气污染物排放标准(DB13/2167-2015) | 颗粒物 | 6.3 | mg/m3 | 10 | 否
2020 | 11 | 17 | 滦县 | 河北曙光强兴水泥有限公司 | 3011水泥制造 | 计量仓排放口009(DA009) | 河北省水泥工业大气污染物排放标准(DB13/2167-2015) | 颗粒物 | 6.7 | mg/m3 | 10 | 否
2020 | 11 | 17 | 滦县 | 河北曙光强兴水泥有限公司 | 3011水泥制造 | 废气监测点001(DA001) | 河北省水泥工业大气污染物排放标准(DB13/2167-2015) | 颗粒物 | 7.0 | mg/m3 | 10 | 否
2020 | 11 | 17 | 滦县 | 河北曙光强兴水泥有限公司 | 3011水泥制造 | 空气输送斜槽019(DA019) | 河北省水泥工业大气污染物排放标准(DB13/2167-2015) | 颗粒物 | 6.2 | mg/m3 | 10 | 否
2020 | 11 | 17 | 滦县 | 河北曙光强兴水泥有限公司 | 3011水泥制造 | 煤粉仓排放口011(DA011) | 河北省水泥工业大气污染物排放标准(DB13/2167-2015) | 颗粒物 | 7.1 | mg/m3 | 10 | 否
2020 | 11 | 17 | 滦县 | 河北曙光强兴水泥有限公司 | 3011水泥制造 | 废气监测点008(DA008) | 河北省水泥工业大气污染物排放标准(DB13/2167-2015) | 颗粒物 | 6.7 | mg/m3 | 20 | 否
2020 | 11 | 17 | 滦县 | 河北曙光强兴水泥有限公司 | 3011水泥制造 | 石灰石取料排放口018(DA018) | 河北省水泥工业大气污染物排放标准(DB13/2167-2015) | 颗粒物 | 7.3 | mg/m3 | 10 | 否
2020 | 11 | 19 | 滦县 | 河北曙光强兴水泥有限公司 | 3011水泥制造 | 窑尾排放口005(DA005) | 河北省水泥工业大气污染物排放标准(DB13/2167-2015) | 颗粒物 | 5.2 | mg/m3 | 20 | 否
2020 | 11 | 19 | 滦县 | 河北曙光强兴水泥有限公司 | 3011水泥制造 | 窑尾排放口005(DA005) | 河北省水泥工业大气污染物排放标准(DB13/2167-2015) | 汞及其化合物 | 0.0000842 | mg/m3 | 0.05 | 否
2020 | 11 | 19 | 滦县 | 河北曙光强兴水泥有限公司 | 3011水泥制造 | 熟料散装机4排放口015(DA015) | 河北省水泥工业大气污染物排放标准(DB13/2167-2015) | 颗粒物 | 6.5 | mg/m3 | 10 | 否
2020 | 11 | 19 | 滦县 | 河北曙光强兴水泥有限公司 | 3011水泥制造 | 熟料散装机2排放口013(DA013) | 河北省水泥工业大气污染物排放标准(DB13/2167-2015) | 颗粒物 | 7.0 | mg/m3 | 10 | 否
2020 | 11 | 19 | 滦县 | 河北曙光强兴水泥有限公司 | 3011水泥制造 | 熟料散装机1排放口012(DA012) | 河北省水泥工业大气污染物排放标准(DB13/2167-2015) | 颗粒物 | 6.9 | mg/m3 | 10 | 否
2020 | 11 | 19 | 滦县 | 河北曙光强兴水泥有限公司 | 3011水泥制造 | 窑尾排放口005(DA005) | 河北省水泥工业大气污染物排放标准(DB13/2167-2015) | 二氧化硫 | 13 | mg/m3 | 50 | 否
2020 | 11 | 19 | 滦县 | 河北曙光强兴水泥有限公司 | 3011水泥制造 | 熟料库2排放口017(DA017) | 河北省水泥工业大气污染物排放标准(DB13/2167-2015) | 颗粒物 | 6.3 | mg/m3 | 10 | 否
2020 | 11 | 19 | 滦县 | 河北曙光强兴水泥有限公司 | 3011水泥制造 | 窑尾排放口005(DA005) | 河北省水泥工业大气污染物排放标准(DB13/2167-2015) | 氟化物 | 0.226 | mg/m3 | 3 | 否
2020 | 11 | 19 | 滦县 | 河北曙光强兴水泥有限公司 | 3011水泥制造 | 熟料库1排放口016(DA016) | 河北省水泥工业大气污染物排放标准(DB13/2167-2015) | 颗粒物 | 7.2 | mg/m3 | 10 | 否
2020 | 11 | 19 | 滦县 | 河北曙光强兴水泥有限公司 | 3011水泥制造 | 窑尾排放口005(DA005) | 河北省水泥工业大气污染物排放标准(DB13/2167—2020) | 氨 | 2.84 | mg/m3 | 8 | 否
2020 | 11 | 19 | 滦县 | 河北曙光强兴水泥有限公司 | 3011水泥制造 | 窑尾排放口005(DA005) | 河北省水泥工业大气污染物排放标准(DB13/2167-2015) | 氮氧化物 | 35 | mg/m3 | 260 | 否
2020 | 11 | 19 | 滦县 | 河北曙光强兴水泥有限公司 | 3011水泥制造 | 熟料散装3排放口014(DA014) | 河北省水泥工业大气污染物排放标准(DB13/2167-2015) | 颗粒物 | 7.8 | mg/m3 | 10 | 否
2020 | 10 | 29 | 滦县 | 金隅冀东滦州环保科技有限公司 | 3011水泥制造 | 立磨排渣B#地坑东侧除尘器(DA130) | 河北省水泥工业大气污染物排放标准(DB13/2167-2015) | 颗粒物 | 7.3 | mg/m3 | 10 | 否
2020 | 10 | 29 | 滦县 | 金隅冀东滦州环保科技有限公司 | 3011水泥制造 | 立磨排渣B#地坑西侧除尘器(DA131) | 河北省水泥工业大气污染物排放标准(DB13/2167-2015) | 颗粒物 | 6.9 | mg/m3 | 10 | 否
2020 | 10 | 29 | 滦县 | 金隅冀东滦州环保科技有限公司 | 3011水泥制造 | 立磨A#地坑皮带东侧除尘器(DA126) | 河北省水泥工业大气污染物排放标准(DB13/2167-2015) | 颗粒物 | 7.8 | mg/m3 | 10 | 否
2020 | 10 | 29 | 滦县 | 金隅冀东滦州环保科技有限公司 | 3011水泥制造 | DA136(DA136) | 河北省水泥工业大气污染物排放标准(DB13/2167-2015) | 颗粒物 | 8.9 | mg/m3 | 10 | 否
2020 | 10 | 29 | 滦县 | 金隅冀东滦州环保科技有限公司 | 3011水泥制造 | DA137(DA137) | 河北省水泥工业大气污染物排放标准(DB13/2167-2015) | 颗粒物 | 6.5 | mg/m3 | 10 | 否
2020 | 10 | 29 | 滦县 | 金隅冀东滦州环保科技有限公司 | 3011水泥制造 | 立磨排渣A#地坑西侧除尘器(DA129) | 河北省水泥工业大气污染物排放标准(DB13/2167-2015) | 颗粒物 | 7.1 | mg/m3 | 10 | 否
2020 | 11 | 06 | 滦县 | 金隅冀东滦州环保科技有限公司 | 3011水泥制造 | 一期煤板喂机上方收尘(DA086) | 河北省水泥工业大气污染物排放标准(DB13/2167-2015) | 颗粒物 | 7.2 | mg/m3 | 10 | 否
2020 | 11 | 06 | 滦县 | 金隅冀东滦州环保科技有限公司 | 3011水泥制造 | 一期磨头仓排放口(DA083) | 河北省水泥工业大气污染物排放标准(DB13/2167-2015) | 颗粒物 | 8.1 | mg/m3 | 10 | 否
2020 | 11 | 06 | 滦县 | 金隅冀东滦州环保科技有限公司 | 3011水泥制造 | 一期粉煤灰库顶排放口(DA061) | 河北省水泥工业大气污染物排放标准(DB13/2167-2015) | 颗粒物 | 8.1 | mg/m3 | 10 | 否
2020 | 11 | 06 | 滦县 | 金隅冀东滦州环保科技有限公司 | 3011水泥制造 | 07皮带机头(DA127) | 河北省水泥工业大气污染物排放标准(DB13/2167-2015) | 颗粒物 | 6.8 | mg/m3 | 10 | 否
2020 | 11 | 06 | 滦县 | 金隅冀东滦州环保科技有限公司 | 3011水泥制造 | 一线生料库内收尘器(DA015) | 河北省水泥工业大气污染物排放标准(DB13/2167-2015) | 颗粒物 | 8.2 | mg/m3 | 10 | 否
2020 | 11 | 06 | 滦县 | 金隅冀东滦州环保科技有限公司 | 3011水泥制造 | 5#皮带机尾地坑收尘(DA087) | 河北省水泥工业大气污染物排放标准(DB13/2167-2015) | 颗粒物 | 7.4 | mg/m3 | 10 | 否
2020 | 11 | 06 | 滦县 | 金隅冀东滦州环保科技有限公司 | 3011水泥制造 | 一线煤破碎(DA095) | 河北省水泥工业大气污染物排放标准(DB13/2167-2015) | 颗粒物 | 8.2 | mg/m3 | 10 | 否
2020 | 11 | 07 | 滦县 | 金隅冀东滦州环保科技有限公司 | 3011水泥制造 | 熟料中转站排放口(DA113) | 河北省水泥工业大气污染物排放标准(DB13/2167-2015) | 颗粒物 | 6.1 | mg/m3 | 10 | 否
2020 | 11 | 07 | 滦县 | 金隅冀东滦州环保科技有限公司 | 3011水泥制造 | 一期熟料库顶（水泥）(DA062) | 河北省水泥工业大气污染物排放标准(DB13/2167-2015) | 颗粒物 | 7.0 | mg/m3 | 10 | 否
2020 | 11 | 07 | 滦县 | 金隅冀东滦州环保科技有限公司 | 3011水泥制造 | 帐篷库南侧（东）(DA111) | 河北省水泥工业大气污染物排放标准(DB13/2167-2015) | 颗粒物 | 7.9 | mg/m3 | 10 | 否
2020 | 11 | 07 | 滦县 | 金隅冀东滦州环保科技有限公司 | 3011水泥制造 | 一期熟料北库库侧(DA079) | 河北省水泥工业大气污染物排放标准(DB13/2167-2015) | 颗粒物 | 6.5 | mg/m3 | 10 | 否
2020 | 11 | 07 | 滦县 | 金隅冀东滦州环保科技有限公司 | 3011水泥制造 | 帐篷库南侧（西）(DA112) | 河北省水泥工业大气污染物排放标准(DB13/2167-2015) | 颗粒物 | 7.2 | mg/m3 | 10 | 否
2020 | 11 | 09 | 滦县 | 金隅冀东滦州环保科技有限公司 | 3011水泥制造 | DA135(DA135) | 河北省水泥工业大气污染物排放标准(DB13/2167-2015) | 颗粒物 | 8.2 | mg/m3 | 10 | 否
2020 | 11 | 09 | 滦县 | 金隅冀东滦州环保科技有限公司 | 3011水泥制造 | 生料制备收尘（立磨地坑*A#）(DA084) | 河北省水泥工业大气污染物排放标准(DB13/2167-2015) | 颗粒物 | 6.6 | mg/m3 | 10 | 否
2020 | 11 | 09 | 滦县 | 金隅冀东滦州环保科技有限公司 | 3011水泥制造 | 一期生料制备收尘（立磨地坑*B#）(DA085) | 河北省水泥工业大气污染物排放标准(DB13/2167-2015) | 颗粒物 | 6.5 | mg/m3 | 10 | 否
2020 | 11 | 09 | 滦县 | 金隅冀东滦州环保科技有限公司 | 3011水泥制造 | 粉煤灰、铁矿石收尘器(DA140) | 河北省水泥工业大气污染物排放标准(DB13/2167-2015) | 颗粒物 | 7.6 | mg/m3 | 10 | 否
2020 | 11 | 09 | 滦县 | 金隅冀东滦州环保科技有限公司 | 3011水泥制造 | DA138(DA138) | 河北省水泥工业大气污染物排放标准(DB13/2167-2015) | 颗粒物 | 8.2 | mg/m3 | 10 | 否
2020 | 11 | 09 | 滦县 | 金隅冀东滦州环保科技有限公司 | 3011水泥制造 | 一期原料石灰石中转(DA012) | 河北省水泥工业大气污染物排放标准(DB13/2167-2015) | 颗粒物 | 7.1 | mg/m3 | 10 | 否
2020 | 11 | 10 | 滦县 | 金隅冀东滦州环保科技有限公司 | 3011水泥制造 | 二期熟料生料库外收尘(DA110) | 河北省水泥工业大气污染物排放标准(DB13/2167-2015) | 颗粒物 | 7.3 | mg/m3 | 10 | 否
2020 | 11 | 10 | 滦县 | 金隅冀东滦州环保科技有限公司 | 3011水泥制造 | 二期熟料生料库内收尘(DA109) | 河北省水泥工业大气污染物排放标准(DB13/2167-2015) | 颗粒物 | 7.3 | mg/m3 | 10 | 否
2020 | 11 | 10 | 滦县 | 金隅冀东滦州环保科技有限公司 | 3011水泥制造 | 二线水泥粉磨输送皮带新加收尘（北侧）(DA142) | 河北省水泥工业大气污染物排放标准(DB13/2167-2015) | 颗粒物 | 7.1 | mg/m3 | 10 | 否
2020 | 11 | 10 | 滦县 | 金隅冀东滦州环保科技有限公司 | 3011水泥制造 | 一线发电拉链机排放口(DA082) | 河北省水泥工业大气污染物排放标准(DB13/2167-2015) | 颗粒物 | 6.7 | mg/m3 | 10 | 否
2020 | 11 | 10 | 滦县 | 金隅冀东滦州环保科技有限公司 | 3011水泥制造 | 二线水泥粉磨输送皮带（南侧）(DA141) | 河北省水泥工业大气污染物排放标准(DB13/2167-2015) | 颗粒物 | 7.1 | mg/m3 | 10 | 否
2020 | 11 | 11 | 滦县 | 金隅冀东滦州环保科技有限公司 | 3011水泥制造 | B包机除尘器(DA039) | 河北省水泥工业大气污染物排放标准(DB13/2167-2015) | 颗粒物 | 7.0 | mg/m3 | 10 | 否
2020 | 11 | 11 | 滦县 | 金隅冀东滦州环保科技有限公司 | 3011水泥制造 | 水泥散装B仓收尘器排放口(DA034) | 河北省水泥工业大气污染物排放标准(DB13/2167-2015) | 颗粒物 | 7.1 | mg/m3 | 10 | 否
2020 | 11 | 11 | 滦县 | 金隅冀东滦州环保科技有限公司 | 3011水泥制造 | 散装钢仓收尘（D仓）(DA036) | 河北省水泥工业大气污染物排放标准(DB13/2167-2015) | 颗粒物 | 6.2 | mg/m3 | 10 | 否
2020 | 11 | 11 | 滦县 | 金隅冀东滦州环保科技有限公司 | 3011水泥制造 | 散装钢仓收尘（C仓）(DA035) | 河北省水泥工业大气污染物排放标准(DB13/2167-2015) | 颗粒物 | 7.4 | mg/m3 | 10 | 否
2020 | 11 | 11 | 滦县 | 金隅冀东滦州环保科技有限公司 | 3011水泥制造 | 水泥散装E仓收尘器排放口(DA037) | 河北省水泥工业大气污染物排放标准(DB13/2167-2015) | 颗粒物 | 7.2 | mg/m3 | 10 | 否
2020 | 11 | 11 | 滦县 | 金隅冀东滦州环保科技有限公司 | 3011水泥制造 | A包机装车机除尘器(DA144) | 河北省水泥工业大气污染物排放标准(DB13/2167-2015) | 颗粒物 | 7.7 | mg/m3 | 10 | 否
2020 | 11 | 11 | 滦县 | 金隅冀东滦州环保科技有限公司 | 3011水泥制造 | 水泥散装A仓收尘器排放口(DA033) | 河北省水泥工业大气污染物排放标准(DB13/2167-2015) | 颗粒物 | 7.7 | mg/m3 | 10 | 否
2020 | 11 | 12 | 滦县 | 金隅冀东滦州环保科技有限公司 | 3011水泥制造 | 水泥库5-6#库库顶(DA060) | 河北省水泥工业大气污染物排放标准(DB13/2167-2015) | 颗粒物 | 7.3 | mg/m3 | 10 | 否
2020 | 11 | 12 | 滦县 | 金隅冀东滦州环保科技有限公司 | 3011水泥制造 | 6#库顶收尘（西）(DA027) | 河北省水泥工业大气污染物排放标准(DB13/2167-2015) | 颗粒物 | 7.4 | mg/m3 | 10 | 否
2020 | 11 | 12 | 滦县 | 金隅冀东滦州环保科技有限公司 | 3011水泥制造 | 二期散装斜槽顶部收尘（西）(DA029) | 河北省水泥工业大气污染物排放标准(DB13/2167-2015) | 颗粒物 | 7.9 | mg/m3 | 10 | 否
2020 | 11 | 12 | 滦县 | 金隅冀东滦州环保科技有限公司 | 3011水泥制造 | A包机除尘器(DA038) | 河北省水泥工业大气污染物排放标准(DB13/2167-2015) | 颗粒物 | 8.0 | mg/m3 | 10 | 否
2020 | 11 | 12 | 滦县 | 金隅冀东滦州环保科技有限公司 | 3011水泥制造 | DA122(DA122) | 河北省水泥工业大气污染物排放标准(DB13/2167-2015) | 颗粒物 | 7.3 | mg/m3 | 10 | 否
2020 | 11 | 12 | 滦县 | 金隅冀东滦州环保科技有限公司 | 3011水泥制造 | 一期矿粉库顶排放口(DA058) | 河北省水泥工业大气污染物排放标准(DB13/2167-2015) | 颗粒物 | 6.7 | mg/m3 | 10 | 否
2020 | 11 | 12 | 滦县 | 金隅冀东滦州环保科技有限公司 | 3011水泥制造 | 水泥库1-2库顶收尘(DA063) | 河北省水泥工业大气污染物排放标准(DB13/2167-2015) | 颗粒物 | 7.1 | mg/m3 | 10 | 否
2020 | 11 | 12 | 滦县 | 金隅冀东滦州环保科技有限公司 | 3011水泥制造 | 水泥库3-4库顶收尘(DA057) | 河北省水泥工业大气污染物排放标准(DB13/2167-2015) | 颗粒物 | 7.1 | mg/m3 | 10 | 否
2020 | 11 | 12 | 滦县 | 金隅冀东滦州环保科技有限公司 | 3011水泥制造 | 二期散装斜槽顶部收尘（东）(DA030) | 河北省水泥工业大气污染物排放标准(DB13/2167-2015) | 颗粒物 | 7.8 | mg/m3 | 10 | 否
2020 | 11 | 12 | 滦县 | 金隅冀东滦州环保科技有限公司 | 3011水泥制造 | 6#库顶收尘（东）(DA028) | 河北省水泥工业大气污染物排放标准(DB13/2167-2015) | 颗粒物 | 6.8 | mg/m3 | 10 | 否
2020 | 11 | 13 | 滦县 | 金隅冀东滦州环保科技有限公司 | 3011水泥制造 | 石灰石转运3排放口(DA107) | 河北省水泥工业大气污染物排放标准(DB13/2167-2015) | 颗粒物 | 5.8 | mg/m3 | 10 | 否
2020 | 11 | 13 | 滦县 | 金隅冀东滦州环保科技有限公司 | 3011水泥制造 | 二期散装钢仓顶收尘（H仓）(DA026) | 河北省水泥工业大气污染物排放标准(DB13/2167-2015) | 颗粒物 | 7.1 | mg/m3 | 10 | 否
2020 | 11 | 13 | 滦县 | 金隅冀东滦州环保科技有限公司 | 3011水泥制造 | 二期散装钢仓顶收尘（G仓）(DA025) | 河北省水泥工业大气污染物排放标准(DB13/2167-2015) | 颗粒物 | 6.2 | mg/m3 | 10 | 否
2020 | 11 | 13 | 滦县 | 金隅冀东滦州环保科技有限公司 | 3011水泥制造 | 石灰石转运1排放口(DA115) | 河北省水泥工业大气污染物排放标准(DB13/2167-2015) | 颗粒物 | 7.0 | mg/m3 | 10 | 否
2020 | 11 | 13 | 滦县 | 金隅冀东滦州环保科技有限公司 | 3011水泥制造 | 二期散装钢仓顶收尘（F仓） | 河北省水泥工业大气污染物排放标准(DB13/2167-2015) | 颗粒物 | 5.7 | mg/m3 | 10 | 否
2020 | 11 | 13 | 滦县 | 金隅冀东滦州环保科技有限公司 | 3011水泥制造 | 石灰石转运2排放口(DA106) | 河北省水泥工业大气污染物排放标准(DB13/2167-2015) | 颗粒物 | 7.2 | mg/m3 | 10 | 否
2020 | 11 | 13 | 滦县 | 金隅冀东滦州环保科技有限公司 | 3011水泥制造 | 桃山破碎排放口(DA010) | 河北省水泥工业大气污染物排放标准(DB13/2167-2015) | 颗粒物 | 8.1 | mg/m3 | 10 | 否
2020 | 11 | 13 | 滦县 | 金隅冀东滦州环保科技有限公司 | 3011水泥制造 | 蔡山破碎排放口(DA011) | 河北省水泥工业大气污染物排放标准(DB13/2167-2015) | 颗粒物 | 7.7 | mg/m3 | 10 | 否
2020 | 11 | 14 | 滦县 | 金隅冀东滦州环保科技有限公司 | 3011水泥制造 | 3#取煤皮带机头(DA124) | 河北省水泥工业大气污染物排放标准(DB13/2167-2015) | 颗粒物 | 7.3 | mg/m3 | 10 | 否
2020 | 11 | 14 | 滦县 | 金隅冀东滦州环保科技有限公司 | 3011水泥制造 | 一期熟料工序熟料库顶收尘器排放口(DA117) | 河北省水泥工业大气污染物排放标准(DB13/2167-2015) | 颗粒物 | 7.2 | mg/m3 | 10 | 否
2020 | 11 | 14 | 滦县 | 金隅冀东滦州环保科技有限公司 | 3011水泥制造 | 一期8001机头(DA103) | 河北省水泥工业大气污染物排放标准(DB13/2167-2015) | 颗粒物 | 7.5 | mg/m3 | 10 | 否
2020 | 11 | 14 | 滦县 | 金隅冀东滦州环保科技有限公司 | 3011水泥制造 | 一期熟料北库库顶(DA099) | 河北省水泥工业大气污染物排放标准(DB13/2167-2015) | 颗粒物 | 7.6 | mg/m3 | 10 | 否
2020 | 11 | 14 | 滦县 | 金隅冀东滦州环保科技有限公司 | 3011水泥制造 | 一期矿渣库顶(DA059) | 河北省水泥工业大气污染物排放标准(DB13/2167-2015) | 颗粒物 | 6.5 | mg/m3 | 10 | 否
2020 | 11 | 15 | 滦县 | 金隅冀东滦州环保科技有限公司 | 3011水泥制造 | DA132(DA132) | 河北省水泥工业大气污染物排放标准(DB13/2167-2015) | 颗粒物 | 6.2 | mg/m3 | 10 | 否
2020 | 11 | 15 | 滦县 | 金隅冀东滦州环保科技有限公司 | 3011水泥制造 | 二期熟料库底南侧收尘(DA018) | 河北省水泥工业大气污染物排放标准(DB13/2167-2015) | 颗粒物 | 7.8 | mg/m3 | 10 | 否
2020 | 11 | 15 | 滦县 | 金隅冀东滦州环保科技有限公司 | 3011水泥制造 | DA143(DA143) | 河北省水泥工业大气污染物排放标准(DB13/2167-2015) | 颗粒物 | 7.0 | mg/m3 | 10 | 否
2020 | 11 | 15 | 滦县 | 金隅冀东滦州环保科技有限公司 | 3011水泥制造 | C包机顶部收尘(DA009) | 河北省水泥工业大气污染物排放标准(DB13/2167-2015) | 颗粒物 | 7.0 | mg/m3 | 10 | 否
2020 | 11 | 15 | 滦县 | 金隅冀东滦州环保科技有限公司 | 3011水泥制造 | DA100(DA100) | 河北省水泥工业大气污染物排放标准(DB13/2167-2015) | 颗粒物 | 7.8 | mg/m3 | 10 | 否
2020 | 11 | 15 | 滦县 | 金隅冀东滦州环保科技有限公司 | 3011水泥制造 | 3#150米长斜槽（南）(DA046) | 河北省水泥工业大气污染物排放标准(DB13/2167-2015) | 颗粒物 | 7.5 | mg/m3 | 10 | 否
2020 | 11 | 15 | 滦县 | 金隅冀东滦州环保科技有限公司 | 3011水泥制造 | 2#150米长斜槽收尘（南）(DA043) | 河北省水泥工业大气污染物排放标准(DB13/2167-2015) | 颗粒物 | 6.2 | mg/m3 | 10 | 否
2020 | 11 | 15 | 滦县 | 金隅冀东滦州环保科技有限公司 | 3011水泥制造 | 2#水泥磨入库斗提机尾(DA005) | 河北省水泥工业大气污染物排放标准(DB13/2167-2015) | 颗粒物 | 6.8 | mg/m3 | 10 | 否
2020 | 11 | 15 | 滦县 | 金隅冀东滦州环保科技有限公司 | 3011水泥制造 | B出库斗提机尾(DA008) | 河北省水泥工业大气污染物排放标准(DB13/2167-2015) | 颗粒物 | 7.4 | mg/m3 | 10 | 否
2020 | 11 | 15 | 滦县 | 金隅冀东滦州环保科技有限公司 | 3011水泥制造 | 一线水泥散装仓顶部(DA104) | 河北省水泥工业大气污染物排放标准(DB13/2167-2015) | 颗粒物 | 7.0 | mg/m3 | 10 | 否
2020 | 11 | 15 | 滦县 | 金隅冀东滦州环保科技有限公司 | 3011水泥制造 | 3#水泥磨入库斗提机尾(DA006) | 河北省水泥工业大气污染物排放标准(DB13/2167-2015) | 颗粒物 | 6.2 | mg/m3 | 10 | 否
2020 | 11 | 15 | 滦县 | 金隅冀东滦州环保科技有限公司 | 3011水泥制造 | A出库斗提机尾(DA007) | 河北省水泥工业大气污染物排放标准(DB13/2167-2015) | 颗粒物 | 7.2 | mg/m3 | 10 | 否
2020 | 11 | 16 | 滦县 | 金隅冀东滦州环保科技有限公司 | 3011水泥制造 | 二期原料配料站库顶东侧(DA105) | 河北省水泥工业大气污染物排放标准(DB13/2167-2015) | 颗粒物 | 7.3 | mg/m3 | 10 | 否
2020 | 11 | 16 | 滦县 | 金隅冀东滦州环保科技有限公司 | 3011水泥制造 | 二期原料石灰石库顶收尘(DA119) | 河北省水泥工业大气污染物排放标准(DB13/2167-2015) | 颗粒物 | 6.7 | mg/m3 | 10 | 否
2020 | 11 | 16 | 滦县 | 金隅冀东滦州环保科技有限公司 | 3011水泥制造 | 二期原料配料站库西侧收尘(DA120) | 河北省水泥工业大气污染物排放标准(DB13/2167-2015) | 颗粒物 | 7.6 | mg/m3 | 10 | 否
2020 | 11 | 16 | 滦县 | 金隅冀东滦州环保科技有限公司 | 3011水泥制造 | 二期原料配料站库底东侧收尘(DA092) | 河北省水泥工业大气污染物排放标准(DB13/2167-2015) | 颗粒物 | 7.1 | mg/m3 | 10 | 否
2020 | 11 | 16 | 滦县 | 金隅冀东滦州环保科技有限公司 | 3011水泥制造 | 二期原料配料站库底西侧收尘(DA093) | 河北省水泥工业大气污染物排放标准(DB13/2167-2015) | 颗粒物 | 7.6 | mg/m3 | 10 | 否
2020 | 11 | 17 | 滦县 | 金隅冀东滦州环保科技有限公司 | 3011水泥制造 | 2#取煤皮带收尘(DA097) | 河北省水泥工业大气污染物排放标准(DB13/2167-2015) | 颗粒物 | 7.3 | mg/m3 | 10 | 否
2020 | 11 | 17 | 滦县 | 金隅冀东滦州环保科技有限公司 | 3011水泥制造 | 3#取煤皮带收尘(DA098) | 河北省水泥工业大气污染物排放标准(DB13/2167-2015) | 颗粒物 | 6.8 | mg/m3 | 10 | 否
2020 | 11 | 17 | 滦县 | 金隅冀东滦州环保科技有限公司 | 3011水泥制造 | 3#150米长斜槽收尘（中）(DA042) | 河北省水泥工业大气污染物排放标准(DB13/2167-2015) | 颗粒物 | 7.3 | mg/m3 | 10 | 否
2020 | 11 | 17 | 滦县 | 金隅冀东滦州环保科技有限公司 | 3011水泥制造 | 2#150米长斜槽（中）(DA045) | 河北省水泥工业大气污染物排放标准(DB13/2167-2015) | 颗粒物 | 6.3 | mg/m3 | 10 | 否
2020 | 11 | 17 | 滦县 | 金隅冀东滦州环保科技有限公司 | 3011水泥制造 | 1#取煤皮带收尘(DA096) | 河北省水泥工业大气污染物排放标准(DB13/2167-2015) | 颗粒物 | 7.0 | mg/m3 | 10 | 否
2020 | 11 | 18 | 滦县 | 金隅冀东滦州环保科技有限公司 | 3011水泥制造 | 二期1#熟料库顶槽式输送机收尘(DA067) | 河北省水泥工业大气污染物排放标准(DB13/2167-2015) | 颗粒物 | 7.3 | mg/m3 | 10 | 否
2020 | 11 | 18 | 滦县 | 金隅冀东滦州环保科技有限公司 | 3011水泥制造 | 石灰石输送皮带旁（一期配料站西）(DA023) | 河北省水泥工业大气污染物排放标准(DB13/2167-2015) | 颗粒物 | 6.5 | mg/m3 | 10 | 否
2020 | 11 | 18 | 滦县 | 金隅冀东滦州环保科技有限公司 | 3011水泥制造 | 2#熟料皮带下料点(DA019) | 河北省水泥工业大气污染物排放标准(DB13/2167-2015) | 颗粒物 | 6.6 | mg/m3 | 10 | 否
2020 | 11 | 18 | 滦县 | 金隅冀东滦州环保科技有限公司 | 3011水泥制造 | 一期79.02皮带尾部(DA102) | 河北省水泥工业大气污染物排放标准(DB13/2167-2015) | 颗粒物 | 6.9 | mg/m3 | 10 | 否
2020 | 11 | 25 | 滦县 | 金隅冀东滦州环保科技有限公司 | 3011水泥制造 | 二期2#熟料库顶收尘(DA065) | 河北省水泥工业大气污染物排放标准(DB13/2167-2015) | 颗粒物 | 7.9 | mg/m3 | 10 | 否
2020 | 11 | 25 | 滦县 | 金隅冀东滦州环保科技有限公司 | 3011水泥制造 | 3#磨V选收尘(DA017) | 河北省水泥工业大气污染物排放标准(DB13/2167-2015) | 颗粒物 | 5.1 | mg/m3 | 10 | 否
2020 | 11 | 25 | 滦县 | 金隅冀东滦州环保科技有限公司 | 3011水泥制造 | 2#V选收尘(DA016) | 河北省水泥工业大气污染物排放标准(DB13/2167-2015) | 颗粒物 | 5.1 | mg/m3 | 10 | 否
2020 | 11 | 25 | 滦县 | 金隅冀东滦州环保科技有限公司 | 3011水泥制造 | 排渣地坑收尘(DA090) | 河北省水泥工业大气污染物排放标准(DB13/2167-2015) | 颗粒物 | 5.6 | mg/m3 | 10 | 否
2020 | 11 | 25 | 滦县 | 金隅冀东滦州环保科技有限公司 | 3011水泥制造 | C磨排渣地坑收尘(DA089) | 河北省水泥工业大气污染物排放标准(DB13/2167-2015) | 颗粒物 | 5.6 | mg/m3 | 10 | 否
2020 | 11 | 25 | 滦县 | 金隅冀东滦州环保科技有限公司 | 3011水泥制造 | 9#水泥库顶收尘(DA049) | 河北省水泥工业大气污染物排放标准(DB13/2167-2015) | 颗粒物 | 5.2 | mg/m3 | 10 | 否
2020 | 11 | 25 | 滦县 | 金隅冀东滦州环保科技有限公司 | 3011水泥制造 | 2#150米长斜槽收尘（北）(DA041) | 河北省水泥工业大气污染物排放标准(DB13/2167-2015) | 颗粒物 | 6.3 | mg/m3 | 10 | 否
2020 | 11 | 25 | 滦县 | 金隅冀东滦州环保科技有限公司 | 3011水泥制造 | 05.08皮带机头收尘(DA080) | 河北省水泥工业大气污染物排放标准(DB13/2167-2015) | 颗粒物 | 5.7 | mg/m3 | 10 | 否
2020 | 11 | 25 | 滦县 | 金隅冀东滦州环保科技有限公司 | 3011水泥制造 | 二期水泥石灰石库顶收尘(DA072) | 河北省水泥工业大气污染物排放标准(DB13/2167-2015) | 颗粒物 | 7.7 | mg/m3 | 10 | 否
2020 | 11 | 25 | 滦县 | 金隅冀东滦州环保科技有限公司 | 3011水泥制造 | 二期水泥熟料库顶收尘(DA071) | 河北省水泥工业大气污染物排放标准(DB13/2167-2015) | 颗粒物 | 7.9 | mg/m3 | 10 | 否
2020 | 11 | 25 | 滦县 | 金隅冀东滦州环保科技有限公司 | 3011水泥制造 | 二期水泥矿渣库顶收尘(DA073) | 河北省水泥工业大气污染物排放标准(DB13/2167-2015) | 颗粒物 | 7.9 | mg/m3 | 10 | 否
2020 | 11 | 25 | 滦县 | 金隅冀东滦州环保科技有限公司 | 3011水泥制造 | 7#水泥库顶收尘(DA047) | 河北省水泥工业大气污染物排放标准(DB13/2167-2015) | 颗粒物 | 6.5 | mg/m3 | 10 | 否
2020 | 11 | 25 | 滦县 | 金隅冀东滦州环保科技有限公司 | 3011水泥制造 | 3#150米长斜槽（北）(DA044) | 河北省水泥工业大气污染物排放标准(DB13/2167-2015) | 颗粒物 | 6.2 | mg/m3 | 10 | 否
2020 | 11 | 25 | 滦县 | 金隅冀东滦州环保科技有限公司 | 3011水泥制造 | 2#水泥磨磨尾收尘及选粉机收尘(DA001) | 河北省水泥工业大气污染物排放标准(DB13/2167-2015) | 颗粒物 | 5.1 | mg/m3 | 10 | 否
2020 | 11 | 25 | 滦县 | 金隅冀东滦州环保科技有限公司 | 3011水泥制造 | 10#水泥库顶收尘(DA050) | 河北省水泥工业大气污染物排放标准(DB13/2167-2015) | 颗粒物 | 5.4 | mg/m3 | 10 | 否
2020 | 11 | 25 | 滦县 | 金隅冀东滦州环保科技有限公司 | 3011水泥制造 | 二期熟料1#熟料库顶收尘(DA064) | 河北省水泥工业大气污染物排放标准(DB13/2167-2015) | 颗粒物 | 7.9 | mg/m3 | 10 | 否
2020 | 11 | 25 | 滦县 | 金隅冀东滦州环保科技有限公司 | 3011水泥制造 | 2#水泥磨磨尾收尘及选粉机收尘(DA001) | 河北省水泥工业大气污染物排放标准(DB13/2167-2015) | 颗粒物 | 5.1 | mg/m3 | 10 | 否
2020 | 11 | 25 | 滦县 | 金隅冀东滦州环保科技有限公司 | 3011水泥制造 | D磨磨头仓顶收尘(DA088) | 河北省水泥工业大气污染物排放标准(DB13/2167-2015) | 颗粒物 | 5.6 | mg/m3 | 10 | 否
2020 | 11 | 25 | 滦县 | 金隅冀东滦州环保科技有限公司 | 3011水泥制造 | 二期原料C磨头仓顶收尘(DA077) | 河北省水泥工业大气污染物排放标准(DB13/2167-2015) | 颗粒物 | 5.3 | mg/m3 | 10 | 否
2020 | 11 | 25 | 滦县 | 金隅冀东滦州环保科技有限公司 | 3011水泥制造 | 二期熟料库底北侧收尘排放口(DA003) | 河北省水泥工业大气污染物排放标准(DB13/2167-2015) | 颗粒物 | 4.9 | mg/m3 | 10 | 否
2020 | 11 | 25 | 滦县 | 金隅冀东滦州环保科技有限公司 | 3011水泥制造 | 05.08皮带机头收尘(DA081) | 河北省水泥工业大气污染物排放标准(DB13/2167-2015) | 颗粒物 | 5.7 | mg/m3 | 10 | 否
2020 | 11 | 25 | 滦县 | 金隅冀东滦州环保科技有限公司 | 3011水泥制造 | 二期原料成品斜槽收尘(DA091) | 河北省水泥工业大气污染物排放标准(DB13/2167-2015) | 颗粒物 | 5.4 | mg/m3 | 10 | 否
2020 | 11 | 25 | 滦县 | 金隅冀东滦州环保科技有限公司 | 3011水泥制造 | 8#水泥库顶收尘(DA048) | 河北省水泥工业大气污染物排放标准(DB13/2167-2015) | 颗粒物 | 6.6 | mg/m3 | 10 | 否
2020 | 11 | 26 | 滦县 | 金隅冀东滦州环保科技有限公司 | 3011水泥制造 | 二线窑尾收尘(DA013) | 河北省水泥工业大气污染物排放标准(DB13/2167-2015) | 二氧化硫 | <3 | mg/m3 | 50 | 否
2020 | 11 | 26 | 滦县 | 金隅冀东滦州环保科技有限公司 | 3011水泥制造 | 二线窑尾收尘(DA013) | 河北省水泥工业大气污染物排放标准(DB13/2167-2015) | 颗粒物 | 1.8 | mg/m3 | 20 | 否
2020 | 11 | 26 | 滦县 | 金隅冀东滦州环保科技有限公司 | 3011水泥制造 | 二线窑尾收尘(DA013) | 河北省水泥工业大气污染物排放标准(DB13/2167-2015) | 氟化物 | 0.229 | mg/m3 | 3 | 否
2020 | 11 | 26 | 滦县 | 金隅冀东滦州环保科技有限公司 | 3011水泥制造 | 二线窑尾收尘(DA013) | 水泥窑协同处置固体废物污染控制标准(GB-30485-2013) | 铊、镉、铅、砷及其化合物 | 0.00424 | mg/m3 | 1 | 否
2020 | 11 | 26 | 滦县 | 金隅冀东滦州环保科技有限公司 | 3011水泥制造 | 二线窑尾收尘(DA013) | 水泥窑协同处置固体废物污染控制标准(GB30485-2013) | 氯化氢 | 6.99 | mg/m3 | 10 | 否
2020 | 11 | 26 | 滦县 | 金隅冀东滦州环保科技有限公司 | 3011水泥制造 | DA013(DA013) | 水泥窑协同处置固体废物污染控制标准(GB30485-2013) | 铊、镉、铅、砷及其化合物 | 0.00424 | mg/m3 | 1.0 | 否
2020 | 11 | 26 | 滦县 | 金隅冀东滦州环保科技有限公司 | 3011水泥制造 | 二线窑尾收尘(DA013) | 河北省水泥工业大气污染物排放标准(DB13/2167-2015) | 汞及其化合物 | 0.0000967 | mg/m3 | 0.05 | 否
2020 | 11 | 26 | 滦县 | 金隅冀东滦州环保科技有限公司 | 3011水泥制造 | 3#水泥磨磨尾收尘及选粉机收尘(DA002) | 河北省水泥工业大气污染物排放标准(DB13/2167-2015) | 颗粒物 | 1.3 | mg/m3 | 10 | 否
2020 | 11 | 26 | 滦县 | 金隅冀东滦州环保科技有限公司 | 3011水泥制造 | 二线窑尾收尘(DA013) | 河北省水泥工业大气污染物排放标准(DB13/2167-2015) | 氮氧化物 | 36 | mg/m3 | 260 | 否
2020 | 11 | 26 | 滦县 | 金隅冀东滦州环保科技有限公司 | 3011水泥制造 | 二线窑尾收尘(DA013) | 水泥窑协同处置固体废物污染控制标准(GB30485-2013) | 氟化氢 | 0.229 | mg/m3 | 1 | 否
2020 | 11 | 26 | 滦县 | 金隅冀东滦州环保科技有限公司 | 3011水泥制造 | 二线窑尾收尘(DA013) | 河北省水泥工业大气污染物排放标准(DB13/2167-2015) | 氨 | 0.856 | mg/m3 | 8 | 否
2020 | 11 | 26 | 滦县 | 金隅冀东滦州环保科技有限公司 | 3011水泥制造 | DA013(DA013) | 水泥窑协同处置固体废物污染控制标准(GB30485-2013) | 铍、铬、锡、锑、铜、钴、锰、镍、钒及其化合物 | 0.0257 | mg/m3 | 0.5 | 否
2020 | 11 | 27 | 滦县 | 金隅冀东滦州环保科技有限公司 | 3011水泥制造 | 二期煤粉制备收尘(DA070) | 河北省水泥工业大气污染物排放标准(DB13/2167-2015) | 氮氧化物 | 36 | mg/m3 | 260 | 否
2020 | 11 | 27 | 滦县 | 金隅冀东滦州环保科技有限公司 | 3011水泥制造 | DA134(DA134) | 河北省水泥工业大气污染物排放标准(DB13/2167-2015) | 颗粒物 | 6.8 | mg/m3 | 10 | 否
2020 | 11 | 27 | 滦县 | 金隅冀东滦州环保科技有限公司 | 3011水泥制造 | 二期2#熟料库顶收尘(DA065) | 河北省水泥工业大气污染物排放标准(DB13/2167-2015) | 颗粒物 | 7.6 | mg/m3 | 10 | 否
2020 | 11 | 27 | 滦县 | 金隅冀东滦州环保科技有限公司 | 3011水泥制造 | 二期熟料库南侧收尘(DA101) | 河北省水泥工业大气污染物排放标准(DB13/2167-2015) | 颗粒物 | 8.0 | mg/m3 | 10 | 否
2020 | 11 | 27 | 滦县 | 金隅冀东滦州环保科技有限公司 | 3011水泥制造 | 二期熟料库北侧收尘(DA100) | 河北省水泥工业大气污染物排放标准(DB13/2167-2015) | 颗粒物 | 6.7 | mg/m3 | 10 | 否
2020 | 11 | 27 | 滦县 | 金隅冀东滦州环保科技有限公司 | 3011水泥制造 | 二期煤粉制备收尘(DA070) | 河北省水泥工业大气污染物排放标准(DB13/2167-2015) | 颗粒物 | 6 | mg/m3 | 20 | 否
2020 | 11 | 27 | 滦县 | 金隅冀东滦州环保科技有限公司 | 3011水泥制造 | 水泥库南侧除尘器排放口(DA055) | 河北省水泥工业大气污染物排放标准(DB13/2167-2015) | 颗粒物 | 7.7 | mg/m3 | 10 | 否
2020 | 11 | 27 | 滦县 | 金隅冀东滦州环保科技有限公司 | 3011水泥制造 | 二期煤粉制备收尘(DA070) | 河北省水泥工业大气污染物排放标准(DB13/2167-2015) | 二氧化硫 | 6 | mg/m3 | 50 | 否
2020 | 12 | 10 | 滦县 | 金隅冀东滦州环保科技有限公司 | 3011水泥制造 | DA094(DA094) | 河北省水泥工业大气污染物排放标准(DB13/2167-2015) | 颗粒物 | 5.8 | mg/m3 | 10 | 否
2020 | 12 | 10 | 滦县 | 金隅冀东滦州环保科技有限公司 | 3011水泥制造 | DA014(DA014) | 河北省水泥工业大气污染物排放标准(DB13/2167-2015) | 二氧化硫 | 7 | mg/m3 | 50 | 否
2020 | 12 | 10 | 滦县 | 金隅冀东滦州环保科技有限公司 | 3011水泥制造 | DA014(DA014) | 河北省水泥工业大气污染物排放标准(DB13/2167-2015) | 颗粒物 | 3.6 | mg/m3 | 20 | 否
2020 | 12 | 10 | 滦县 | 金隅冀东滦州环保科技有限公司 | 3011水泥制造 | DA014(DA014) | 河北省水泥工业大气污染物排放标准(DB13/2167-2015) | 汞及其化合物 | 0.000156 | mg/m3 | 0.05 | 否
2020 | 12 | 10 | 滦县 | 金隅冀东滦州环保科技有限公司 | 3011水泥制造 | DA116(DA116) | 河北省水泥工业大气污染物排放标准(DB13/2167-2015) | 颗粒物 | 5.8 | mg/m3 | 10 | 否
2020 | 12 | 10 | 滦县 | 金隅冀东滦州环保科技有限公司 | 3011水泥制造 | DA084(DA084) | 河北省水泥工业大气污染物排放标准(DB13/2167-2015) | 颗粒物 | 5.2 | mg/m3 | 10 | 否
2020 | 12 | 10 | 滦县 | 金隅冀东滦州环保科技有限公司 | 3011水泥制造 | DA014(DA014) | 水泥窑协同处置固体废物污染控制标准(GB30485-2013) | 铍、铬、锡、锑、铜、钴、锰、镍、钒及其化合物 | 0.0861 | mg/m3 | 0.5 | 否
2020 | 12 | 10 | 滦县 | 金隅冀东滦州环保科技有限公司 | 3011水泥制造 | DA014(DA014) | 水泥窑协同处置固体废物污染控制标准(GB30485-2013) | 铊、镉、铅、砷及其化合物 | 0.00584 | mg/m3 | 1.0 | 否
2020 | 12 | 10 | 滦县 | 金隅冀东滦州环保科技有限公司 | 3011水泥制造 | DA014(DA014) | 河北省水泥工业大气污染物排放标准(DB13/2167-2015) | 氨 | 1.4 | mg/m3 | 8 | 否
2020 | 12 | 10 | 滦县 | 金隅冀东滦州环保科技有限公司 | 3011水泥制造 | DA014(DA014) | 河北省水泥工业大气污染物排放标准(DB13/2167-2015) | 氮氧化物 | 37 | mg/m3 | 260 | 否
2020 | 12 | 10 | 滦县 | 金隅冀东滦州环保科技有限公司 | 3011水泥制造 | DA069(DA069) | 河北省水泥工业大气污染物排放标准(DB13/2167-2015) | 颗粒物 | 2.9 | mg/m3 | 20 | 否
2020 | 12 | 10 | 滦县 | 金隅冀东滦州环保科技有限公司 | 3011水泥制造 | DA014(DA014) | 河北省水泥工业大气污染物排放标准(DB13/2167-2015) | 氟化物 | 0.221 | mg/m3 | 3 | 否
2020 | 11 | 27 | 滦县 | 林肯电气（唐山）焊接材料有限公司 | 3360金属表面处理及热处理加工 | 1#酸雾塔(DA002) | 河北省钢铁工业大气污染物排放标准(DB13/2169—2015) | 硫酸雾 | 1.64 | mg/m3 | 10 | 否
2020 | 11 | 27 | 滦县 | 林肯电气（唐山）焊接材料有限公司 | 3360金属表面处理及热处理加工 | 3#酸雾塔(DA001) | 河北省钢铁工业大气污染物排放标准(DB13/2169—2015) | 硫酸雾 | 0.50 | mg/m3 | 10 | 否
2020 | 11 | 28 | 滦县 | 滦县国创炼焦制气有限公司 | 2521炼焦 | 炉头烟除尘烟囱 | 炼焦化学工业污染物排放标准(GB16171-2012) | 苯并(a)芘 | 0.06 | ug/m3 | 0.3 | 否
2020 | 11 | 28 | 滦县 | 滦县国创炼焦制气有限公司 | 2521炼焦 | 炉头烟除尘烟囱 | 炼焦化学工业大气污染物超低排放标准(DB13/2863—2018) | 颗粒物 | 5.8 | mg/m3 | 10 | 否
2020 | 11 | 28 | 滦县 | 滦县国创炼焦制气有限公司 | 2521炼焦 | 焦炭转运除尘烟囱 | 炼焦化学工业大气污染物超低排放标准(DB13/2863—2018) | 颗粒物 | 7.7 | mg/m3 | 10 | 否
2020 | 11 | 28 | 滦县 | 滦县国创炼焦制气有限公司 | 2521炼焦 | 筛焦楼除尘烟囱 | 炼焦化学工业大气污染物超低排放标准(DB13/2863—2018) | 颗粒物 | 8 | mg/m3 | 10 | 否
2020 | 11 | 28 | 滦县 | 滦县国创炼焦制气有限公司 | 2521炼焦 | 破碎机除尘 | 炼焦化学工业大气污染物超低排放标准(DB13/2863—2018) | 颗粒物 | 7.7 | mg/m3 | 10 | 否
2020 | 11 | 28 | 滦县 | 滦县国创炼焦制气有限公司 | 2521炼焦 | 炉头烟除尘烟囱 | 炼焦化学工业大气污染物超低排放标准(DB13/2863—2018) | 二氧化硫 | 7 | mg/m3 | 70 | 否
2020 | 11 | 28 | 滦县 | 滦县国创炼焦制气有限公司 | 2521炼焦 | 筒仓1 | 炼焦化学工业大气污染物超低排放标准(DB13/2863—2018) | 颗粒物 | 7.6 | mg/m3 | 10 | 否
2020 | 11 | 28 | 滦县 | 滦县国创炼焦制气有限公司 | 2521炼焦 | 预破碎除尘烟囱 | 炼焦化学工业大气污染物超低排放标准(DB13/2863—2018) | 颗粒物 | 7.7 | mg/m3 | 10 | 否
2020 | 11 | 29 | 滦县 | 滦县国创炼焦制气有限公司 | 2521炼焦 | 地面站、干熄焦脱硫出口 | 炼焦化学工业大气污染物超低排放标准(DB13/2863—2018) | 二氧化硫 | 6 | mg/m3 | 80 | 否
2020 | 11 | 29 | 滦县 | 滦县国创炼焦制气有限公司 | 2521炼焦 | 焦炉烟气脱硫脱硝(0412) | 炼焦化学工业大气污染物超低排放标准(DB13/2863—2018) | 氮氧化物 | 11 | mg/m3 | 130 | 否
2020 | 11 | 29 | 滦县 | 滦县国创炼焦制气有限公司 | 2521炼焦 | 焦炉烟气脱硫脱硝(0412) | 炼焦化学工业大气污染物超低排放标准(DB13/2863—2018) | 颗粒物 | 9 | mg/m3 | 10 | 否
2020 | 11 | 29 | 滦县 | 滦县国创炼焦制气有限公司 | 2521炼焦 | 地面站、干熄焦脱硫出口 | 炼焦化学工业大气污染物超低排放标准(DB13/2863—2018) | 颗粒物 | 4.9 | mg/m3 | 10 | 否
2020 | 11 | 29 | 滦县 | 滦县国创炼焦制气有限公司 | 2521炼焦 | 焦炉烟气脱硫脱硝(0412) | 炼焦化学工业大气污染物超低排放标准(DB13/2863—2018) | 二氧化硫 | 6.3 | mg/m3 | 30 | 否
2020 | 11 | 30 | 滦县 | 滦县国创炼焦制气有限公司 | 2521炼焦 | 脱硫废液提盐洗净塔 | 炼焦化学工业大气污染物超低排放标准(DB13/2863—2018) | 硫化氢 | 0.007 | mg/m3 | 1 | 否
2020 | 11 | 30 | 滦县 | 滦县国创炼焦制气有限公司 | 2521炼焦 | 脱硫废液提盐洗净塔 | 炼焦化学工业大气污染物超低排放标准(DB13/2863—2018) | 氨 | 1.13 | mg/m3 | 10 | 否
2020 | 11 | 30 | 滦县 | 滦县国创炼焦制气有限公司 | 2521炼焦 | 污水洗净塔 | 炼焦化学工业大气污染物超低排放标准(DB13/2863—2018) | 非甲烷总烃 | 0.85 | mg/m3 | 50 | 否
2020 | 11 | 30 | 滦县 | 滦县国创炼焦制气有限公司 | 2521炼焦 | 硫铵干燥除尘器 | 炼焦化学工业大气污染物超低排放标准(DB13/2863—2018) | 氨 | 4.23 | mg/m3 | 10 | 否
2020 | 11 | 30 | 滦县 | 滦县国创炼焦制气有限公司 | 2521炼焦 | 硫铵干燥除尘器 | 炼焦化学工业大气污染物超低排放标准(DB13/2863—2018) | 颗粒物 | 5.7 | mg/m3 | 10 | 否
2020 | 11 | 30 | 滦县 | 滦县国创炼焦制气有限公司 | 2521炼焦 | 污水洗净塔 | 炼焦化学工业大气污染物超低排放标准(DB13/2863—2018) | 氨 | 1.62 | mg/m3 | 10 | 否
2020 | 11 | 30 | 滦县 | 滦县国创炼焦制气有限公司 | 2521炼焦 | 污水洗净塔 | 炼焦化学工业大气污染物超低排放标准(DB13/2863—2018) | 硫化氢 | 0.005 | mg/m3 | 1 | 否
2020 | 11 | 26 | 滦县 | 滦县鸿丰物业服务有限公司 | 44电力、热力生产和供应业 | 锅炉排气筒(DA001) | 燃煤电厂大气污染物排放标准(DB13/2209—2015) | 汞及其化合物 | 0.000375 | mg/m3 | 0.03 | 否
2020 | 11 | 26 | 滦县 | 滦县鸿丰物业服务有限公司 | 44电力、热力生产和供应业 | 锅炉排气筒(DA001) | 燃煤电厂大气污染物排放标准[地标](DB13/2209-2015) | 颗粒物 | 4.9 | mg/m3 | 10 | 否
2020 | 11 | 26 | 滦县 | 滦县鸿丰物业服务有限公司 | 44电力、热力生产和供应业 | 锅炉排气筒(DA001) | 燃煤电厂大气污染物排放标准(DB13/2209—2015) | 林格曼黑度 | <1 | 级 | 1 | 否
2020 | 11 | 26 | 滦县 | 滦县鸿丰物业服务有限公司 | 44电力、热力生产和供应业 | 锅炉排气筒(DA001) | 河北省燃煤电厂大气污染物排放标准(DB13/2209—2015) | 氮氧化物 | 13 | mg/m3 | 50 | 否
2020 | 11 | 26 | 滦县 | 滦县鸿丰物业服务有限公司 | 44电力、热力生产和供应业 | 锅炉排气筒(DA001) | 河北省燃煤电厂大气污染物排放标准(DB13/2209—2015) | 二氧化硫 | 7 | mg/m3 | 35 | 否
2020 | 11 | 13 | 滦县 | 滦县利丰铸造有限公司 | 3391黑色金属铸造 | 废气监测点10(DA010) | 钢铁工业大气污染物超低排放标准 (DB132169-2018) | 颗粒物 | 9.4 | mg/m3 | 10 | 否
2020 | 11 | 13 | 滦县 | 滦县利丰铸造有限公司 | 3391黑色金属铸造 | 废气监测点5(DA005) | 铸造行业大气污染物排放限值(030802-2--2017-2019) | 颗粒物 | 5.9 | mg/m3 | 10 | 否
2020 | 11 | 13 | 滦县 | 滦县利丰铸造有限公司 | 3391黑色金属铸造 | 废气监测点9(DA009) | 钢铁工业大气污染物超低排放标准 (DB132169-2018) | 颗粒物 | 6.1 | mg/m3 | 10 | 否
2020 | 11 | 13 | 滦县 | 滦县利丰铸造有限公司 | 3391黑色金属铸造 | 2#打磨除尘排气筒(DA020) | 铸造行业大气污染物排放限值(T/CFA 030802-2--2017) | 颗粒物 | 8.6 | mg/m3 | 10 | 否
2020 | 11 | 13 | 滦县 | 滦县利丰铸造有限公司 | 3391黑色金属铸造 | 废气监测点8(DA008) | 河北省钢铁工业大气污染物排放标准(DB13/2169—2015) | 颗粒物 | 5.2 | mg/m3 | 10 | 否
2020 | 11 | 13 | 滦县 | 滦县利丰铸造有限公司 | 3391黑色金属铸造 | 废气监测点12(DA012) | 河北省钢铁工业大气污染物排放标准(DB13/2169—2015) | 颗粒物 | 5.7 | mg/m3 | 10 | 否
2020 | 11 | 14 | 滦县 | 滦县利丰铸造有限公司 | 3391黑色金属铸造 | 废气监测点13(DA013) | 钢铁工业大气污染物超低排放标准 (DB132169-2018) | 二氧化硫 | 8.0 | mg/m3 | 50 | 否
2020 | 11 | 14 | 滦县 | 滦县利丰铸造有限公司 | 3391黑色金属铸造 | 废气监测点3(DA003) | 铸造行业大气污染物排放限值(030802-2--2017-2019) | 颗粒物 | 8.7 | mg/m3 | 10 | 否
2020 | 11 | 14 | 滦县 | 滦县利丰铸造有限公司 | 3391黑色金属铸造 | 废气监测点17(DA017) | 锅炉大气污染物排放标准(GB-13271-2014) | 二氧化硫 | 5 | mg/m3 | 35 | 否
2020 | 11 | 14 | 滦县 | 滦县利丰铸造有限公司 | 3391黑色金属铸造 | 废气监测点18(DA018) | 工业企业挥发性有机物排放控制标准(DB13/2322-2016) | 苯 | 0.046 | mg/m3 | 1 | 否
2020 | 11 | 14 | 滦县 | 滦县利丰铸造有限公司 | 3391黑色金属铸造 | 废气监测点18(DA018) | 《工业企业挥发性有机物排放控制标准》(DB13/2322-2016) | 非甲烷总烃 | 2.41 | mg/m3 | 80 | 否
2020 | 11 | 14 | 滦县 | 滦县利丰铸造有限公司 | 3391黑色金属铸造 | 废气监测点18(DA018) | 河北省钢铁工业大气污染物排放标准(DB13/2169—2015) | 颗粒物 | 5.0 | mg/m3 | 10 | 否
2020 | 11 | 14 | 滦县 | 滦县利丰铸造有限公司 | 3391黑色金属铸造 | 废气监测点18(DA018) | 《工业企业挥发性有机物排放控制标准》(DB13/2322-2016) | 甲苯 | 0.0414 | mg/m3 | 40 | 否
2020 | 11 | 14 | 滦县 | 滦县利丰铸造有限公司 | 3391黑色金属铸造 | 废气监测点4(DA004) | 《工业企业挥发性有机物排放控制标准》(DB13/2322-2016) | 非甲烷总烃 | 2.84 | mg/m3 | 80 | 否
2020 | 11 | 14 | 滦县 | 滦县利丰铸造有限公司 | 3391黑色金属铸造 | 废气监测点4(DA004) | 河北省工业企业挥发性有机物排放控制标准 （河北省）(DB13/2322—2016) | 甲苯 | 0.11 | mg/m3 | 40 | 否
2020 | 11 | 14 | 滦县 | 滦县利丰铸造有限公司 | 3391黑色金属铸造 | 废气监测点7(DA007) | 钢铁工业大气污染物超低排放标准 (DB132169-2018) | 氮氧化物 | 23 | mg/m3 | 50 | 否
2020 | 11 | 14 | 滦县 | 滦县利丰铸造有限公司 | 3391黑色金属铸造 | 废气监测点17(DA017) | 锅炉大气污染物排放标准(GB-13271-2014) | 氮氧化物 | 22 | mg/m3 | 100 | 否
2020 | 11 | 14 | 滦县 | 滦县利丰铸造有限公司 | 3391黑色金属铸造 | 废气监测点16(DA016) | 钢铁工业大气污染物超低排放标准 (DB132169-2018) | 颗粒物 | 3.6 | mg/m3 | 10 | 否
2020 | 11 | 14 | 滦县 | 滦县利丰铸造有限公司 | 3391黑色金属铸造 | 废气监测点13(DA013) | 河北省钢铁工业大气污染物排放标准(DB13/2169—2015) | 颗粒物 | 5.5 | mg/m3 | 10 | 否
2020 | 11 | 14 | 滦县 | 滦县利丰铸造有限公司 | 3391黑色金属铸造 | 废气监测点11(DA011) | 钢铁工业大气污染物超低排放标准 (DB132169-2018) | 颗粒物 | 4.5 | mg/m3 | 10 | 否
2020 | 11 | 14 | 滦县 | 滦县利丰铸造有限公司 | 3391黑色金属铸造 | 废气监测点7(DA007) | 钢铁工业大气污染物超低排放标准(DB13/2169—2018) | 颗粒物 | 4.0 | mg/m3 | 10 | 否
2020 | 11 | 14 | 滦县 | 滦县利丰铸造有限公司 | 3391黑色金属铸造 | 废气监测点7(DA007) | 钢铁工业大气污染物超低排放标准(DB13/2169—2018) | 铅及其化合物 | 0.01 | mg/m3 | 0.7 | 否
2020 | 11 | 14 | 滦县 | 滦县利丰铸造有限公司 | 3391黑色金属铸造 | 废气监测点7(DA007) | 钢铁工业大气污染物超低排放标准 (DB132169-2018) | 二氧化硫 | 10 | mg/m3 | 35 | 否
2020 | 11 | 14 | 滦县 | 滦县利丰铸造有限公司 | 3391黑色金属铸造 | 废气监测点4(DA004) | 河北省工业企业挥发性有机物排放控制标准 （河北省）(DB13/2322—2016) | 苯 | 0.0314 | mg/m3 | 1 | 否
2020 | 11 | 14 | 滦县 | 滦县利丰铸造有限公司 | 3391黑色金属铸造 | 废气监测点17(DA017) | 锅炉大气污染物排放标准(GB-13271-2014) | 颗粒物 | 2.9 | mg/m3 | 5 | 否
2020 | 11 | 14 | 滦县 | 滦县利丰铸造有限公司 | 3391黑色金属铸造 | 废气监测点7(DA007) | 钢铁工业大气污染物超低排放标准(DB13/2169—2018) | 氟化物 | 0.281 | mg/m3 | 4 | 否
2020 | 11 | 14 | 滦县 | 滦县利丰铸造有限公司 | 3391黑色金属铸造 | 废气监测点13(DA013) | 钢铁工业大气污染物超低排放标准 (DB132169-2018) | 氮氧化物 | 23 | mg/m3 | 150 | 否
2020 | 11 | 14 | 滦县 | 滦县利丰铸造有限公司 | 3391黑色金属铸造 | 废气监测点4(DA004) | 《工业企业挥发性有机物排放控制标准》(DB13/2322-2016) | 甲苯 | 0.11 | mg/m3 | 40 | 否
2020 | 11 | 14 | 滦县 | 滦县利丰铸造有限公司 | 3391黑色金属铸造 | 废气监测点4(DA004) | 《工业企业挥发性有机物排放控制标准》(DB13/2322-2016) | 苯 | 0.0314 | mg/m3 | 1 | 否
2020 | 11 | 14 | 滦县 | 滦县利丰铸造有限公司 | 3391黑色金属铸造 | 废气监测点4(DA004) | 《铸造行业大气污染物排放标准》(（T/CFA030802-2-2017）) | 非甲烷总烃 | 2.84 | mg/m3 | 50 | 否
2020 | 11 | 15 | 滦县 | 滦县利丰铸造有限公司 | 3391黑色金属铸造 | 废气监测点2(DA002) | 铸造行业大气污染物排放限值(030802-2--2017-2019) | 颗粒物 | 5.9 | mg/m3 | 10 | 否
2020 | 11 | 15 | 滦县 | 滦县利丰铸造有限公司 | 3391黑色金属铸造 | 废气监测点19(DA019) | 铸造行业大气污染物排放限值(030802-2--2017-2019) | 颗粒物 | 6.4 | mg/m3 | 10 | 否
2020 | 11 | 15 | 滦县 | 滦县利丰铸造有限公司 | 3391黑色金属铸造 | 废气监测点1(DA001) | 铸造行业大气污染物排放限值(030802-2--2017-2019) | 颗粒物 | 5.8 | mg/m3 | 10 | 否
2020 | 10 | 16 | 滦县 | 滦县磐石水泥有限公司 | 3011水泥制造 | 废气监测点44(DA044) | 河北省水泥工业大气污染物排放标准(DB13/2167-2015) | 颗粒物 | 7.2 | mg/m3 | 10 | 否
2020 | 10 | 16 | 滦县 | 滦县磐石水泥有限公司 | 3011水泥制造 | 废气监测点10(DA010) | 河北省水泥工业大气污染物排放标准(DB13/2167-2015) | 颗粒物 | 7.1 | mg/m3 | 10 | 否
2020 | 10 | 16 | 滦县 | 滦县磐石水泥有限公司 | 3011水泥制造 | 废气监测点43(DA043) | 河北省水泥工业大气污染物排放标准(DB13/2167-2015) | 颗粒物 | 8.3 | mg/m3 | 10 | 否
2020 | 10 | 16 | 滦县 | 滦县磐石水泥有限公司 | 3011水泥制造 | 废气监测点35(DA035) | 河北省水泥工业大气污染物排放标准(DB13/2167-2015) | 颗粒物 | 6.2 | mg/m3 | 10 | 否
2020 | 10 | 16 | 滦县 | 滦县磐石水泥有限公司 | 3011水泥制造 | 废气监测点39(DA039) | 河北省水泥工业大气污染物排放标准(DB13/2167—2020) | 颗粒物 | 8.3 | mg/m3 | 10 | 否
2020 | 10 | 16 | 滦县 | 滦县磐石水泥有限公司 | 3011水泥制造 | 废气监测点42(DA042) | 河北省水泥工业大气污染物排放标准(DB13/2167-2015) | 颗粒物 | 7.2 | mg/m3 | 10 | 否
2020 | 10 | 16 | 滦县 | 滦县磐石水泥有限公司 | 3011水泥制造 | 废气监测点41(DA041) | 河北省水泥工业大气污染物排放标准(DB13/2167—2020) | 颗粒物 | 8.4 | mg/m3 | 10 | 否
2020 | 10 | 16 | 滦县 | 滦县磐石水泥有限公司 | 3011水泥制造 | 废气监测点22(DA022) | 河北省水泥工业大气污染物排放标准(DB13/2167—2020) | 颗粒物 | 7.9 | mg/m3 | 10 | 否
2020 | 10 | 17 | 滦县 | 滦县磐石水泥有限公司 | 3011水泥制造 | 废气监测点28(DA028) | 河北省水泥工业大气污染物排放标准(DB13/2167-2015) | 颗粒物 | 7.2 | mg/m3 | 10 | 否
2020 | 10 | 17 | 滦县 | 滦县磐石水泥有限公司 | 3011水泥制造 | 废气监测点21(DA021) | 河北省水泥工业大气污染物排放标准(DB13/2167—2020) | 颗粒物 | 7.8 | mg/m3 | 10 | 否
2020 | 10 | 17 | 滦县 | 滦县磐石水泥有限公司 | 3011水泥制造 | 废气监测点37(DA037) | 河北省水泥工业大气污染物排放标准(DB13/2167-2015) | 颗粒物 | 6.8 | mg/m3 | 10 | 否
2020 | 10 | 17 | 滦县 | 滦县磐石水泥有限公司 | 3011水泥制造 | 废气监测点17(DA017) | 河北省水泥工业大气污染物排放标准(DB13/2167—2020) | 颗粒物 | 6.8 | mg/m3 | 10 | 否
2020 | 10 | 17 | 滦县 | 滦县磐石水泥有限公司 | 3011水泥制造 | 废气监测点30(DA030) | 河北省水泥工业大气污染物排放标准(DB13/2167-2015) | 颗粒物 | 7.1 | mg/m3 | 10 | 否
2020 | 10 | 17 | 滦县 | 滦县磐石水泥有限公司 | 3011水泥制造 | 废气监测点19(DA019) | 河北省水泥工业大气污染物排放标准(DB13/2167—2020) | 颗粒物 | 7.7 | mg/m3 | 10 | 否
2020 | 10 | 17 | 滦县 | 滦县磐石水泥有限公司 | 3011水泥制造 | 废气监测点20(DA020) | 河北省水泥工业大气污染物排放标准(DB13/2167—2020) | 颗粒物 | 7.1 | mg/m3 | 10 | 否
2020 | 10 | 17 | 滦县 | 滦县磐石水泥有限公司 | 3011水泥制造 | 废气监测点18(DA018) | 河北省水泥工业大气污染物排放标准(DB13/2167—2020) | 颗粒物 | 6.6 | mg/m3 | 10 | 否
2020 | 10 | 19 | 滦县 | 滦县磐石水泥有限公司 | 3011水泥制造 | 废气监测点15(DA015) | 河北省水泥工业大气污染物排放标准(DB13/2167-2015) | 颗粒物 | 7.3 | mg/m3 | 10 | 否
2020 | 10 | 19 | 滦县 | 滦县磐石水泥有限公司 | 3011水泥制造 | 废气监测点40(DA040) | 河北省水泥工业大气污染物排放标准(DB13/2167-2015) | 颗粒物 | 6.4 | mg/m3 | 10 | 否
2020 | 10 | 19 | 滦县 | 滦县磐石水泥有限公司 | 3011水泥制造 | 废气监测点27(DA027) | 河北省水泥工业大气污染物排放标准(DB13/2167—2020) | 颗粒物 | 7.7 | mg/m3 | 10 | 否
2020 | 10 | 19 | 滦县 | 滦县磐石水泥有限公司 | 3011水泥制造 | 废气监测点6(DA006) | 河北省水泥工业大气污染物排放标准(DB13/2167—2020) | 颗粒物 | 6.1 | mg/m3 | 10 | 否
2020 | 10 | 19 | 滦县 | 滦县磐石水泥有限公司 | 3011水泥制造 | 废气监测点7(DA007) | 河北省水泥工业大气污染物排放标准(DB13/2167—2020) | 颗粒物 | 7.5 | mg/m3 | 10 | 否
2020 | 10 | 19 | 滦县 | 滦县磐石水泥有限公司 | 3011水泥制造 | 废气监测点38(DA038) | 河北省水泥工业大气污染物排放标准(DB13/2167-2015) | 颗粒物 | 6.8 | mg/m3 | 10 | 否
2020 | 10 | 20 | 滦县 | 滦县磐石水泥有限公司 | 3011水泥制造 | 废气监测点36(DA036) | 河北省水泥工业大气污染物排放标准(DB13/2167—2020) | 颗粒物 | 7.6 | mg/m3 | 10 | 否
2020 | 10 | 20 | 滦县 | 滦县磐石水泥有限公司 | 3011水泥制造 | 废气监测点8(DA008) | 河北省水泥工业大气污染物排放标准(DB13/2167—2020) | 颗粒物 | 8.2 | mg/m3 | 10 | 否
2020 | 10 | 20 | 滦县 | 滦县磐石水泥有限公司 | 3011水泥制造 | 废气监测点9(DA009) | 河北省水泥工业大气污染物排放标准(DB13/2167—2020) | 颗粒物 | 8.5 | mg/m3 | 10 | 否
2020 | 10 | 20 | 滦县 | 滦县磐石水泥有限公司 | 3011水泥制造 | 废气监测点33(DA033) | 河北省水泥工业大气污染物排放标准(DB13/2167—2020) | 颗粒物 | 7.1 | mg/m3 | 10 | 否
2020 | 10 | 21 | 滦县 | 滦县磐石水泥有限公司 | 3011水泥制造 | 废气监测点34(DA034) | 河北省水泥工业大气污染物排放标准(DB13/2167—2020) | 颗粒物 | 7.7 | mg/m3 | 10 | 否
2020 | 10 | 21 | 滦县 | 滦县磐石水泥有限公司 | 3011水泥制造 | 废气监测点25(DA025) | 河北省水泥工业大气污染物排放标准(DB13/2167-2015) | 颗粒物 | 6.7 | mg/m3 | 10 | 否
2020 | 10 | 21 | 滦县 | 滦县磐石水泥有限公司 | 3011水泥制造 | 废气监测点1(DA001) | 河北省水泥工业大气污染物排放标准(DB13/2167—2020) | 颗粒物 | 6.1 | mg/m3 | 20 | 否
2020 | 10 | 21 | 滦县 | 滦县磐石水泥有限公司 | 3011水泥制造 | 废气监测点24(DA024) | 河北省水泥工业大气污染物排放标准(DB13/2167—2020) | 颗粒物 | 7.1 | mg/m3 | 10 | 否
2020 | 10 | 21 | 滦县 | 滦县磐石水泥有限公司 | 3011水泥制造 | 废气监测点16(DA016) | 河北省水泥工业大气污染物排放标准(DB13/2167—2020) | 颗粒物 | 7.4 | mg/m3 | 10 | 否
2020 | 10 | 21 | 滦县 | 滦县磐石水泥有限公司 | 3011水泥制造 | 废气监测点23(DA023) | 河北省水泥工业大气污染物排放标准(DB13/2167—2020) | 颗粒物 | 7.0 | mg/m3 | 10 | 否
2020 | 10 | 21 | 滦县 | 滦县磐石水泥有限公司 | 3011水泥制造 | 废气监测点26(DA026) | 河北省水泥工业大气污染物排放标准(DB13/2167-2015) | 颗粒物 | 5.8 | mg/m3 | 10 | 否
2020 | 10 | 22 | 滦县 | 滦县磐石水泥有限公司 | 3011水泥制造 | 废气监测点31(DA031) | 河北省水泥工业大气污染物排放标准(DB13/2167—2020) | 颗粒物 | 7.6 | mg/m3 | 10 | 否
2020 | 10 | 22 | 滦县 | 滦县磐石水泥有限公司 | 3011水泥制造 | 废气监测点29(DA029) | 河北省水泥工业大气污染物排放标准(DB13/2167—2020) | 颗粒物 | 6.9 | mg/m3 | 10 | 否
2020 | 10 | 23 | 滦县 | 滦县磐石水泥有限公司 | 3011水泥制造 | 废气监测点45(DA045) | 河北省水泥工业大气污染物排放标准(DB13/2167-2015) | 颗粒物 | 7.3 | mg/m3 | 10 | 否
2020 | 10 | 23 | 滦县 | 滦县磐石水泥有限公司 | 3011水泥制造 | 废气监测点2(DA002) | 河北省水泥工业大气污染物排放标准(DB13/2167-2015) | 颗粒物 | 6.2 | mg/m3 | 20 | 否
2020 | 10 | 23 | 滦县 | 滦县磐石水泥有限公司 | 3011水泥制造 | 废气监测点14(DA014) | 河北省水泥工业大气污染物排放标准(DB13/2167-2015) | 颗粒物 | 7.0 | mg/m3 | 10 | 否
2020 | 10 | 23 | 滦县 | 滦县磐石水泥有限公司 | 3011水泥制造 | 监测点位11(DA011) | 河北省水泥工业大气污染物排放标准(DB13/2167—2020) | 颗粒物 | 8.5 | mg/m3 | 10 | 否
2020 | 11 | 20 | 滦县 | 滦县磐石水泥有限公司 | 3011水泥制造 | 废气监测点3(DA003) | 河北省水泥工业大气污染物排放标准(DB13/2167-2015) | 汞及其化合物 | 0.0000927 | mg/m3 | 0.05 | 否
2020 | 11 | 20 | 滦县 | 滦县磐石水泥有限公司 | 3011水泥制造 | 废气监测点3(DA003) | 河北省水泥工业大气污染物排放标准(DB13/2167—2020) | 氮氧化物 | 29 | mg/m3 | 260 | 否
2020 | 11 | 20 | 滦县 | 滦县磐石水泥有限公司 | 3011水泥制造 | 废气监测点3(DA003) | 河北省水泥工业大气污染物排放标准(DB13/2167—2020) | 颗粒物 | 7.0 | mg/m3 | 20 | 否
2020 | 11 | 20 | 滦县 | 滦县磐石水泥有限公司 | 3011水泥制造 | 废气监测点3(DA003) | 河北省水泥工业大气污染物排放标准(DB13/2167-2015) | 氟化物 | 0.224 | mg/m3 | 3 | 否
2020 | 11 | 20 | 滦县 | 滦县磐石水泥有限公司 | 3011水泥制造 | 废气监测点32(DA032) | 河北省水泥工业大气污染物排放标准(DB13/2167—2020) | 颗粒物 | 8.7 | mg/m3 | 10 | 否
2020 | 11 | 20 | 滦县 | 滦县磐石水泥有限公司 | 3011水泥制造 | 废气监测点12(DA012) | 河北省水泥工业大气污染物排放标准(DB13/2167—2020) | 颗粒物 | 8.7 | mg/m3 | 10 | 否
2020 | 11 | 20 | 滦县 | 滦县磐石水泥有限公司 | 3011水泥制造 | 废气监测点4(DA004) | 河北省水泥工业大气污染物排放标准(DB13/2167—2020) | 颗粒物 | 8.7 | mg/m3 | 10 | 否
2020 | 11 | 20 | 滦县 | 滦县磐石水泥有限公司 | 3011水泥制造 | 废气监测点3(DA003) | 河北省水泥工业大气污染物排放标准(DB13/2167—2020) | 氨 | 2.57 | mg/m3 | 8 | 否
2020 | 11 | 20 | 滦县 | 滦县磐石水泥有限公司 | 3011水泥制造 | 废气监测点3(DA003) | 河北省水泥工业大气污染物排放标准(DB13/2167—2020) | 二氧化硫 | 6 | mg/m3 | 50 | 否
2020 | 11 | 21 | 滦县 | 滦县翼翔新型建材有限公司 | C制造业 | 除尘器排气筒(DA001) | 砖瓦工业大气污染物排放标准(GB29620-2013) | 颗粒物 | 7.1 | mg/m3 | 10 | 否
2020 | 11 | 23 | 滦县 | 滦县翼翔新型建材有限公司 | C制造业 | 脱硫塔排放口(DA004) | 砖瓦工业大气污染物排放标准(GB29620-2013) | 氟化物 | 0.381 | mg/m3 | 3 | 否
2020 | 11 | 23 | 滦县 | 滦县翼翔新型建材有限公司 | C制造业 | 脱硫塔排放口(DA003) | 砖瓦工业大气污染物排放标准(GB29620-2013) | 颗粒物 | 5.1 | mg/m3 | 10 | 否
2020 | 11 | 23 | 滦县 | 滦县翼翔新型建材有限公司 | C制造业 | 脱硫塔排放口(DA003) | 砖瓦工业大气污染物排放标准(GB29620-2013) | 二氧化硫 | 28 | mg/m3 | 50 | 否
2020 | 11 | 23 | 滦县 | 滦县翼翔新型建材有限公司 | C制造业 | 脱硫塔排放口(DA004) | 砖瓦工业大气污染物排放标准(GB29620-2013) | 二氧化硫 | 31 | mg/m3 | 50 | 否
2020 | 11 | 23 | 滦县 | 滦县翼翔新型建材有限公司 | C制造业 | 脱硫塔排放口(DA004) | 砖瓦工业大气污染物排放标准(GB29620-2013) | 氮氧化物 | 38 | mg/m3 | 100 | 否
2020 | 11 | 23 | 滦县 | 滦县翼翔新型建材有限公司 | C制造业 | 脱硫塔排放口(DA003) | 砖瓦工业大气污染物排放标准(GB29620-2013) | 氮氧化物 | 35 | mg/m3 | 100 | 否
2020 | 11 | 23 | 滦县 | 滦县翼翔新型建材有限公司 | C制造业 | 脱硫塔排放口(DA003) | 砖瓦工业大气污染物排放标准(GB29620-2013) | 氟化物 | 0.312 | mg/m3 | 3 | 否
2020 | 11 | 23 | 滦县 | 滦县翼翔新型建材有限公司 | C制造业 | 脱硫塔排放口(DA004) | 砖瓦工业大气污染物排放标准(GB29620-2013) | 颗粒物 | 7.5 | mg/m3 | 10 | 否
2020 | 10 | 12 | 滦县 | 滦县永恒工业有限公司 | 3012石灰和石膏制造 | 受料槽排气筒012(DA012) | 钢铁工业大气污染物超低排放标准(DB13/2169—2018) | 颗粒物 | 8.3 | mg/m3 | 10 | 否
2020 | 10 | 12 | 滦县 | 滦县永恒工业有限公司 | 3012石灰和石膏制造 | 石灰仓排气筒(DA008) | 钢铁工业大气污染物超低排放标准(DB13/2169—2018) | 颗粒物 | 8.1 | mg/m3 | 10 | 否
2020 | 10 | 12 | 滦县 | 滦县永恒工业有限公司 | 3012石灰和石膏制造 | 石灰窑东排气筒006(DA006) | 河北省钢铁工业大气污染物排放标准(DB13/2169—2015) | 氮氧化物 | 106 | mg/m3 | 150 | 否
2020 | 10 | 12 | 滦县 | 滦县永恒工业有限公司 | 3012石灰和石膏制造 | 石灰窑东排气筒006(DA006) | 钢铁工业大气污染物超低排放标准(DB13/2169—2018) | 二氧化硫 | 15 | mg/m3 | 50 | 否
2020 | 10 | 12 | 滦县 | 滦县永恒工业有限公司 | 3012石灰和石膏制造 | 石灰窑东排气筒006(DA006) | 钢铁工业大气污染物超低排放标准(DB13/2169—2018) | 颗粒物 | 6.6 | mg/m3 | 10 | 否
2020 | 10 | 12 | 滦县 | 滦县永恒工业有限公司 | 3012石灰和石膏制造 | 原料筛分+窑前仓排气筒009(DA009) | 钢铁工业大气污染物超低排放标准(DB13/2169—2018) | 颗粒物 | 7.8 | mg/m3 | 10 | 否
2020 | 10 | 13 | 滦县 | 滦县永恒工业有限公司 | 3012石灰和石膏制造 | 石灰窑西排气筒007(DA007) | 河北省钢铁工业大气污染物排放标准(DB13/2169—2015) | 颗粒物 | 7.7 | mg/m3 | 10 | 否
2020 | 10 | 13 | 滦县 | 滦县永恒工业有限公司 | 3012石灰和石膏制造 | 石灰窑西排气筒007(DA007) | 钢铁工业大气污染物超低排放标准(DB13/2169—2018) | 氮氧化物 | 81 | mg/m3 | 150 | 否
2020 | 10 | 13 | 滦县 | 滦县永恒工业有限公司 | 3012石灰和石膏制造 | 石灰窑西排气筒007(DA007) | 河北省钢铁工业大气污染物排放标准(DB13/2169—2015) | 二氧化硫 | 8 | mg/m3 | 50 | 否
2020 | 11 | 11 | 滦县 | 滦县永旺建材有限公司 | 3012石灰和石膏制造 | 1-3号竖窑出灰废气排放口(DA005) | 河北省石灰行业大气污染物排放标准(DB13/1641—2012) | 颗粒物 | 8.3 | mg/m3 | 30 | 否
2020 | 11 | 11 | 滦县 | 滦县永旺建材有限公司 | 3012石灰和石膏制造 | 料仓、锤式破碎机废气排放口(DA010) | 河北省石灰行业大气污染物排放标准(DB13/1641—2012) | 颗粒物 | 8.0 | mg/m3 | 30 | 否
2020 | 11 | 11 | 滦县 | 滦县永旺建材有限公司 | 3012石灰和石膏制造 | 原料库顶吸废气排放口(DA003) | 河北省石灰行业大气污染物排放标准(DB13/1641—2012) | 颗粒物 | 7.3 | mg/m3 | 30 | 否
2020 | 11 | 11 | 滦县 | 滦县永旺建材有限公司 | 3012石灰和石膏制造 | 1-3号竖窑废气排放口(DA001) | 河北省石灰行业大气污染物排放标准(DB13/1641—2012) | 颗粒物 | 6.6 | mg/m3 | 30 | 否
2020 | 11 | 11 | 滦县 | 滦县永旺建材有限公司 | 3012石灰和石膏制造 | 1-3号竖窑废气排放口(DA001) | 河北省石灰行业大气污染物排放标准(DB13/1641—2012) | 二氧化硫 | 28 | mg/m3 | 100 | 否
2020 | 11 | 11 | 滦县 | 滦县永旺建材有限公司 | 3012石灰和石膏制造 | 4-5号竖窑出灰废气排放口(DA007) | 河北省石灰行业大气污染物排放标准(DB13/1641—2012) | 颗粒物 | 8.0 | mg/m3 | 30 | 否
2020 | 11 | 11 | 滦县 | 滦县永旺建材有限公司 | 3012石灰和石膏制造 | 入料过程废气排放口(DA004) | 河北省石灰行业大气污染物排放标准(DB13/1641—2012) | 颗粒物 | 8.0 | mg/m3 | 30 | 否
2020 | 11 | 11 | 滦县 | 滦县永旺建材有限公司 | 3012石灰和石膏制造 | 粉磨车间废气排放口(DA008) | 河北省石灰行业大气污染物排放标准(DB13/1641—2012) | 颗粒物 | 8.2 | mg/m3 | 30 | 否
2020 | 11 | 11 | 滦县 | 滦县永旺建材有限公司 | 3012石灰和石膏制造 | 1-3号竖窑废气排放口(DA001) | 河北省石灰行业大气污染物排放标准(DB13/1641—2012) | 氮氧化物 | 46 | mg/m3 | 400 | 否
2020 | 11 | 11 | 滦县 | 滦县永旺建材有限公司 | 3012石灰和石膏制造 | 4-5号竖窑废气排放口(DA002) | 河北省石灰行业大气污染物排放标准(DB13/1641—2012) | 氮氧化物 | 99 | mg/m3 | 400 | 否
2020 | 11 | 11 | 滦县 | 滦县永旺建材有限公司 | 3012石灰和石膏制造 | 4-5号竖窑废气排放口(DA002) | 河北省石灰行业大气污染物排放标准(DB13/1641—2012) | 二氧化硫 | 10 | mg/m3 | 100 | 否
2020 | 11 | 11 | 滦县 | 滦县永旺建材有限公司 | 3012石灰和石膏制造 | 4-5号竖窑废气排放口(DA002) | 河北省石灰行业大气污染物排放标准(DB13/1641—2012) | 颗粒物 | 3.4 | mg/m3 | 30 | 否
2020 | 11 | 11 | 滦县 | 滦县永旺建材有限公司 | 3012石灰和石膏制造 | 成品库顶吸废气排放口(DA006) | 河北省石灰行业大气污染物排放标准(DB13/1641—2012) | 颗粒物 | 8.6 | mg/m3 | 30 | 否
2020 | 11 | 13 | 滦县 | 滦县永旺建材有限公司 | 3012石灰和石膏制造 | 石灰石破碎生产线废气排放口(DA009) | 河北省石灰行业大气污染物排放标准(DB13/1641—2012) | 颗粒物 | 8.4 | mg/m3 | 30 | 否
2020 | 11 | 06 | 滦县 | 滦州市城市管理综合执法局 | 7820环境卫生管理 | 废气监测点2(DA002) | 生活垃圾填埋场污染控制标准(GB16889-2008) | 甲烷 | 4.40 | mg/m3 | 5 | 否
2020 | 11 | 06 | 滦县 | 滦州市城市管理综合执法局 | 7820环境卫生管理 | 废气监测点1(DA001) | 河北省生活垃圾填埋场恶臭污染物排放标准(DB13/2697—2018) | 臭气浓度 | 550 | 无量纲 | 1000 | 否
2020 | 11 | 06 | 滦县 | 滦州市城市管理综合执法局 | 7820环境卫生管理 | 废气监测点1(DA001) | 生活垃圾填埋场污染控制标准(GB16889-2008) | 甲烷 | 4.54 | mg/m3 | 5 | 否
2020 | 11 | 06 | 滦县 | 滦州市城市管理综合执法局 | 7820环境卫生管理 | 废气监测点2(DA002) | 河北省生活垃圾填埋场恶臭污染物排放标准(DB13/2697—2018) | 臭气浓度 | 977 | 无量纲 | 1000 | 否
2020 | 10 | 18 | 滦县 | 唐钢美锦（唐山）煤化工有限公司 | 2521炼焦 | 焦炉烟囱(DA002) | 炼焦化学工业大气污染物超低排放标准(DB13/2863—2018) | 二氧化硫 | 8 | mg/m3 | 30 | 否
2020 | 10 | 18 | 滦县 | 唐钢美锦（唐山）煤化工有限公司 | 2521炼焦 | 干熄焦废气排放口(DA008) | 炼焦化学工业大气污染物超低排放标准(DB13/2863—2018) | 颗粒物 | 5.5 | mg/m3 | 10 | 否
2020 | 10 | 18 | 滦县 | 唐钢美锦（唐山）煤化工有限公司 | 2521炼焦 | 焦炉烟囱(DA002) | 炼焦化学工业大气污染物超低排放标准(DB13/2863—2018) | 氮氧化物 | 58 | mg/m3 | 100 | 否
2020 | 10 | 18 | 滦县 | 唐钢美锦（唐山）煤化工有限公司 | 2521炼焦 | 干熄焦废气排放口(DA008) | 炼焦化学工业大气污染物超低排放标准(DB13/2863—2018) | 二氧化硫 | 18 | mg/m3 | 80 | 否
2020 | 10 | 18 | 滦县 | 唐钢美锦（唐山）煤化工有限公司 | 2521炼焦 | 推焦废气排放口(DA004) | 炼焦化学工业大气污染物超低排放标准(DB13/2863—2018) | 颗粒物 | 5.9 | mg/m3 | 10 | 否
2020 | 10 | 18 | 滦县 | 唐钢美锦（唐山）煤化工有限公司 | 2521炼焦 | 推焦废气排放口(DA004) | 炼焦化学工业大气污染物超低排放标准(DB13/2863—2018) | 二氧化硫 | 14 | mg/m3 | 30 | 否
2020 | 10 | 18 | 滦县 | 唐钢美锦（唐山）煤化工有限公司 | 2521炼焦 | 装煤废气排放口(DA009) | 炼焦化学工业大气污染物超低排放标准(DB13/2863—2018) | 二氧化硫 | 17 | mg/m3 | 70 | 否
2020 | 10 | 18 | 滦县 | 唐钢美锦（唐山）煤化工有限公司 | 2521炼焦 | 装煤废气排放口(DA009) | 炼焦化学工业大气污染物超低排放标准(DB13/2863—2018) | 颗粒物 | 6.6 | mg/m3 | 10 | 否
2020 | 10 | 18 | 滦县 | 唐钢美锦（唐山）煤化工有限公司 | 2521炼焦 | 焦炉烟囱(DA002) | 炼焦化学工业大气污染物超低排放标准(DB13/2863—2018) | 颗粒物 | 4.0 | mg/m3 | 10 | 否
2020 | 10 | 19 | 滦县 | 唐钢美锦（唐山）煤化工有限公司 | 2521炼焦 | 缓冲仓废气排放口(DA013) | 炼焦化学工业大气污染物超低排放标准(DB13/2863—2018) | 颗粒物 | 8.0 | mg/m3 | 10 | 否
2020 | 10 | 19 | 滦县 | 唐钢美锦（唐山）煤化工有限公司 | 2521炼焦 | 焦处理废气排放口(DA012) | 炼焦化学工业大气污染物超低排放标准(DB13/2863—2018) | 颗粒物 | 7.5 | mg/m3 | 10 | 否
2020 | 10 | 19 | 滦县 | 唐钢美锦（唐山）煤化工有限公司 | 2521炼焦 | 煤卸料废气排放口(DA007) | 炼焦化学工业大气污染物超低排放标准(DB13/2863—2018) | 颗粒物 | 8.0 | mg/m3 | 10 | 否
2020 | 10 | 19 | 滦县 | 唐钢美锦（唐山）煤化工有限公司 | 2521炼焦 | 精煤破碎废气排放口(DA001) | 炼焦化学工业大气污染物超低排放标准(DB13/2863—2018) | 颗粒物 | 7.5 | mg/m3 | 10 | 否
2020 | 10 | 21 | 滦县 | 唐钢美锦（唐山）煤化工有限公司 | 2521炼焦 | 硫铵干燥废气排放口(DA017) | 炼焦化学工业大气污染物超低排放标准(DB13/2863—2018) | 氨 | 0.916 | mg/m3 | 10 | 否
2020 | 10 | 21 | 滦县 | 唐钢美锦（唐山）煤化工有限公司 | 2521炼焦 | 预蒸发及混盐浓缩不凝气排放口(DA025) | 炼焦化学工业大气污染物超低排放标准(DB13/2863—2018) | 硫化氢 | 0.004 | mg/m3 | 1 | 否
2020 | 10 | 21 | 滦县 | 唐钢美锦（唐山）煤化工有限公司 | 2521炼焦 | 3#洗净塔废气排放口(DA015) | 炼焦化学工业大气污染物超低排放标准(DB13/2863—2018) | 氨 | 0.698 | mg/m3 | 10 | 否
2020 | 10 | 21 | 滦县 | 唐钢美锦（唐山）煤化工有限公司 | 2521炼焦 | 预蒸发及混盐浓缩不凝气排放口(DA025) | 炼焦化学工业大气污染物超低排放标准(DB13/2863—2018) | 氨 | 0.470 | mg/m3 | 10 | 否
2020 | 10 | 21 | 滦县 | 唐钢美锦（唐山）煤化工有限公司 | 2521炼焦 | 干燥废气排放口(DA001) | 炼焦化学工业大气污染物超低排放标准(DB13/2863—2018) | 颗粒物 | 6.1 | mg/m3 | 10 | 否
2020 | 10 | 21 | 滦县 | 唐钢美锦（唐山）煤化工有限公司 | 2521炼焦 | 干燥废气排放口(DA001) | 大气污染物综合排放标准(GB16297-1996) | 甲醇 | <2 | mg/m3 | 190 | 否
2020 | 10 | 21 | 滦县 | 唐钢美锦（唐山）煤化工有限公司 | 2521炼焦 | 3#洗净塔废气排放口(DA015) | 炼焦化学工业大气污染物超低排放标准(DB13/2863—2018) | 硫化氢 | 0.006 | mg/m3 | 1 | 否
2020 | 10 | 21 | 滦县 | 唐钢美锦（唐山）煤化工有限公司 | 2521炼焦 | 硫铵干燥废气排放口(DA017) | 炼焦化学工业大气污染物超低排放标准(DB13/2863—2018) | 颗粒物 | 6.1 | mg/m3 | 10 | 否
2020 | 11 | 17 | 滦县 | 唐钢美锦（唐山）煤化工有限公司 | 2521炼焦 | 2#机载除尘器排放口(DA006) | 炼焦化学工业大气污染物超低排放标准(DB13/2863—2018) | 颗粒物 | 4.8 | mg/m3 | 10 | 否
2020 | 11 | 17 | 滦县 | 唐钢美锦（唐山）煤化工有限公司 | 2521炼焦 | 1#机载除尘器排放口(DA005) | 炼焦化学工业大气污染物超低排放标准(DB13/2863—2018) | 颗粒物 | 5.1 | mg/m3 | 10 | 否
2020 | 11 | 17 | 滦县 | 唐钢美锦（唐山）煤化工有限公司 | 2521炼焦 | 1#机载除尘器排放口(DA005) | 炼焦化学工业大气污染物超低排放标准(DB13/2863—2018) | 二氧化硫 | 16 | mg/m3 | 30 | 否
2020 | 11 | 17 | 滦县 | 唐钢美锦（唐山）煤化工有限公司 | 2521炼焦 | 2#机载除尘器排放口(DA006) | 炼焦化学工业大气污染物超低排放标准(DB13/2863—2018) | 二氧化硫 | 11 | mg/m3 | 30 | 否
2020 | 11 | 17 | 滦县 | 唐钢美锦（唐山）煤化工有限公司 | 2521炼焦 | 1#焦转运废气排放口(DA020) | 炼焦化学工业大气污染物超低排放标准(DB13/2863—2018) | 颗粒物 | 7.9 | mg/m3 | 10 | 否
2020 | 11 | 18 | 滦县 | 唐钢美锦（唐山）煤化工有限公司 | 2521炼焦 | 导热油炉废气排放口(DA022) | 炼焦化学工业大气污染物超低排放标准(DB13/2863—2018) | 氮氧化物 | 19 | mg/m3 | 150 | 否
2020 | 11 | 18 | 滦县 | 唐钢美锦（唐山）煤化工有限公司 | 2521炼焦 | 导热油炉废气排放口(DA022) | 炼焦化学工业大气污染物超低排放标准(DB13/2863—2018) | 二氧化硫 | 5.0 | mg/m3 | 30 | 否
2020 | 11 | 18 | 滦县 | 唐钢美锦（唐山）煤化工有限公司 | 2521炼焦 | 导热油炉废气排放口(DA022) | 炼焦化学工业大气污染物超低排放标准(DB13/2863—2018) | 颗粒物 | 5.0 | mg/m3 | 10 | 否
2020 | 11 | 19 | 滦县 | 唐钢美锦（唐山）煤化工有限公司 | 2521炼焦 | 1#粗苯管式炉废气排放口(DA009) | 炼焦化学工业大气污染物超低排放标准(DB13/2863—2018) | 颗粒物 | 5.7 | mg/m3 | 10 | 否
2020 | 11 | 19 | 滦县 | 唐钢美锦（唐山）煤化工有限公司 | 2521炼焦 | 2#焦转运废气排放口(DA021) | 炼焦化学工业大气污染物超低排放标准(DB13/2863—2018) | 颗粒物 | 8.2 | mg/m3 | 10 | 否
2020 | 11 | 19 | 滦县 | 唐钢美锦（唐山）煤化工有限公司 | 2521炼焦 | 1#粗苯管式炉废气排放口(DA009) | 炼焦化学工业大气污染物超低排放标准(DB13/2863—2018) | 氮氧化物 | 96 | mg/m3 | 150 | 否
2020 | 11 | 19 | 滦县 | 唐钢美锦（唐山）煤化工有限公司 | 2521炼焦 | 1#粗苯管式炉废气排放口(DA009) | 炼焦化学工业大气污染物超低排放标准(DB13/2863—2018) | 二氧化硫 | <3 | mg/m3 | 30 | 否
2020 | 10 | 26 | 滦县 | 唐山北极熊建材有限公司 | 3011水泥制造 | 废气监测点125(DA125) | 河北省水泥工业大气污染物排放标准(DB13/2167—2020) | 颗粒物 | 7.3 | mg/m3 | 10 | 否
2020 | 10 | 26 | 滦县 | 唐山北极熊建材有限公司 | 3011水泥制造 | 废气监测点109(DA109) | 河北省水泥工业大气污染物排放标准(DB13/2167—2020) | 颗粒物 | 6.1 | mg/m3 | 10 | 否
2020 | 10 | 26 | 滦县 | 唐山北极熊建材有限公司 | 3011水泥制造 | 废气监测点121(DA121) | 河北省水泥工业大气污染物排放标准(DB13/2167—2020) | 颗粒物 | 7.1 | mg/m3 | 10 | 否
2020 | 10 | 26 | 滦县 | 唐山北极熊建材有限公司 | 3011水泥制造 | 废气监测点126(DA126) | 河北省水泥工业大气污染物排放标准(DB13/2167—2020) | 颗粒物 | 7.2 | mg/m3 | 10 | 否
2020 | 10 | 26 | 滦县 | 唐山北极熊建材有限公司 | 3011水泥制造 | 废气监测点127(DA127) | 河北省水泥工业大气污染物排放标准(DB13/2167—2020) | 颗粒物 | 7.8 | mg/m3 | 10 | 否
2020 | 10 | 26 | 滦县 | 唐山北极熊建材有限公司 | 3011水泥制造 | 废气监测点120(DA120) | 河北省水泥工业大气污染物排放标准(DB13/2167—2020) | 颗粒物 | 6.5 | mg/m3 | 10 | 否
2020 | 10 | 26 | 滦县 | 唐山北极熊建材有限公司 | 3011水泥制造 | 废气监测点124(DA124) | 河北省水泥工业大气污染物排放标准(DB13/2167—2020) | 颗粒物 | 7.7 | mg/m3 | 10 | 否
2020 | 10 | 26 | 滦县 | 唐山北极熊建材有限公司 | 3011水泥制造 | 废气监测点24(DA001) | 河北省水泥工业大气污染物排放标准(DB13/2167—2020) | 颗粒物 | 9.0 | mg/m3 | 10 | 否
2020 | 10 | 26 | 滦县 | 唐山北极熊建材有限公司 | 3011水泥制造 | 废气监测点44(DA043) | 河北省水泥工业大气污染物排放标准(DB13/2167—2020) | 颗粒物 | 6.4 | mg/m3 | 10 | 否
2020 | 10 | 26 | 滦县 | 唐山北极熊建材有限公司 | 3011水泥制造 | 废气监测点8(DA021) | 河北省水泥工业大气污染物排放标准(DB13/2167—2020) | 颗粒物 | 8.1 | mg/m3 | 10 | 否
2020 | 10 | 26 | 滦县 | 唐山北极熊建材有限公司 | 3011水泥制造 | 废气监测点47(DA002) | 河北省水泥工业大气污染物排放标准(DB13/2167—2020) | 颗粒物 | 8.2 | mg/m3 | 10 | 否
2020 | 10 | 26 | 滦县 | 唐山北极熊建材有限公司 | 3011水泥制造 | 废气监测点128(DA128) | 河北省水泥工业大气污染物排放标准(DB13/2167—2020) | 颗粒物 | 6.9 | mg/m3 | 10 | 否
2020 | 10 | 26 | 滦县 | 唐山北极熊建材有限公司 | 3011水泥制造 | 废气监测点47(DA002) | 河北省水泥工业大气污染物排放标准(DB13/2167-2015) | 颗粒物 | 8.2 | mg/m3 | 10 | 否
2020 | 10 | 26 | 滦县 | 唐山北极熊建材有限公司 | 3011水泥制造 | 废气监测点44(DA043) | 河北省水泥工业大气污染物排放标准(DB13/2167-2015) | 颗粒物 | 6.4 | mg/m3 | 10 | 否
2020 | 10 | 26 | 滦县 | 唐山北极熊建材有限公司 | 3011水泥制造 | 废气监测点125(DA125) | 河北省水泥工业大气污染物排放标准(DB13/2167-2015) | 颗粒物 | 7.3 | mg/m3 | 10 | 否
2020 | 10 | 26 | 滦县 | 唐山北极熊建材有限公司 | 3011水泥制造 | 废气监测点109(DA109) | 河北省水泥工业大气污染物排放标准(DB13/2167-2015) | 颗粒物 | 6.1 | mg/m3 | 10 | 否
2020 | 10 | 26 | 滦县 | 唐山北极熊建材有限公司 | 3011水泥制造 | 废气监测点127(DA127) | 河北省水泥工业大气污染物排放标准(DB13/2167-2015) | 颗粒物 | 7.8 | mg/m3 | 10 | 否
2020 | 10 | 26 | 滦县 | 唐山北极熊建材有限公司 | 3011水泥制造 | 废气监测点24(DA001) | 河北省水泥工业大气污染物排放标准(DB13/2167-2015) | 颗粒物 | 9.0 | mg/m3 | 10 | 否
2020 | 10 | 26 | 滦县 | 唐山北极熊建材有限公司 | 3011水泥制造 | 废气监测点120(DA120) | 河北省水泥工业大气污染物排放标准(DB13/2167-2015) | 颗粒物 | 6.5 | mg/m3 | 10 | 否
2020 | 10 | 26 | 滦县 | 唐山北极熊建材有限公司 | 3011水泥制造 | 废气监测点121(DA121) | 河北省水泥工业大气污染物排放标准(DB13/2167-2015) | 颗粒物 | 7.1 | mg/m3 | 10 | 否
2020 | 10 | 26 | 滦县 | 唐山北极熊建材有限公司 | 3011水泥制造 | 废气监测点126(DA126) | 河北省水泥工业大气污染物排放标准(DB13/2167-2015) | 颗粒物 | 7.2 | mg/m3 | 10 | 否
2020 | 10 | 26 | 滦县 | 唐山北极熊建材有限公司 | 3011水泥制造 | 废气监测点128(DA128) | 河北省水泥工业大气污染物排放标准(DB13/2167-2015) | 颗粒物 | 6.9 | mg/m3 | 10 | 否
2020 | 10 | 26 | 滦县 | 唐山北极熊建材有限公司 | 3011水泥制造 | 废气监测点8(DA021) | 河北省水泥工业大气污染物排放标准(DB13/2167-2015) | 颗粒物 | 8.1 | mg/m3 | 10 | 否
2020 | 10 | 26 | 滦县 | 唐山北极熊建材有限公司 | 3011水泥制造 | 废气监测点124(DA124) | 河北省水泥工业大气污染物排放标准(DB13/2167-2015) | 颗粒物 | 7.7 | mg/m3 | 10 | 否
2020 | 10 | 28 | 滦县 | 唐山北极熊建材有限公司 | 3011水泥制造 | 废气监测点11(DA091) | 河北省水泥工业大气污染物排放标准(DB13/2167-2015) | 颗粒物 | 7.8 | mg/m3 | 10 | 否
2020 | 10 | 28 | 滦县 | 唐山北极熊建材有限公司 | 3011水泥制造 | 废气监测点114(DA114) | 河北省水泥工业大气污染物排放标准(DB13/2167-2015) | 颗粒物 | 8.6 | mg/m3 | 10 | 否
2020 | 10 | 28 | 滦县 | 唐山北极熊建材有限公司 | 3011水泥制造 | 废气监测点5(DA038) | 河北省水泥工业大气污染物排放标准(DB13/2167-2015) | 颗粒物 | 8.9 | mg/m3 | 10 | 否
2020 | 10 | 30 | 滦县 | 唐山北极熊建材有限公司 | 3011水泥制造 | 废气监测点111(DA111) | 河北省水泥工业大气污染物排放标准(DB13/2167-2015) | 颗粒物 | 7.4 | mg/m3 | 10 | 否
2020 | 10 | 30 | 滦县 | 唐山北极熊建材有限公司 | 3011水泥制造 | 废气监测点22(DA019) | 河北省水泥工业大气污染物排放标准(DB13/2167-2015) | 颗粒物 | 5.9 | mg/m3 | 10 | 否
2020 | 10 | 30 | 滦县 | 唐山北极熊建材有限公司 | 3011水泥制造 | 废气监测点3(DA080) | 河北省水泥工业大气污染物排放标准(DB13/2167-2015) | 颗粒物 | 8.0 | mg/m3 | 10 | 否
2020 | 10 | 30 | 滦县 | 唐山北极熊建材有限公司 | 3011水泥制造 | 废气监测点42(DA022) | 河北省水泥工业大气污染物排放标准(DB13/2167-2015) | 颗粒物 | 7.4 | mg/m3 | 10 | 否
2020 | 10 | 30 | 滦县 | 唐山北极熊建材有限公司 | 3011水泥制造 | 废气监测点30(DA007) | 河北省水泥工业大气污染物排放标准(DB13/2167-2015) | 颗粒物 | 6.9 | mg/m3 | 10 | 否
2020 | 10 | 30 | 滦县 | 唐山北极熊建材有限公司 | 3011水泥制造 | 废气监测点41(DA020) | 河北省水泥工业大气污染物排放标准(DB13/2167-2015) | 颗粒物 | 6.7 | mg/m3 | 10 | 否
2020 | 10 | 30 | 滦县 | 唐山北极熊建材有限公司 | 3011水泥制造 | 废气监测点122(DA122) | 河北省水泥工业大气污染物排放标准(DB13/2167-2015) | 颗粒物 | 6.9 | mg/m3 | 10 | 否
2020 | 11 | 26 | 滦县 | 唐山北极熊建材有限公司 | 3011水泥制造 | 废气监测点23(DA029) | 河北省水泥工业大气污染物排放标准(DB13/2167-2015) | 颗粒物 | 7.3 | mg/m3 | 10 | 否
2020 | 11 | 26 | 滦县 | 唐山北极熊建材有限公司 | 3011水泥制造 | 废气监测点37(DA031) | 河北省水泥工业大气污染物排放标准(DB13/2167-2015) | 颗粒物 | 7.6 | mg/m3 | 10 | 否
2020 | 11 | 26 | 滦县 | 唐山北极熊建材有限公司 | 3011水泥制造 | 废气监测点13(DA004) | 河北省水泥工业大气污染物排放标准(DB13/2167-2015) | 颗粒物 | 5.6 | mg/m3 | 10 | 否
2020 | 11 | 26 | 滦县 | 唐山北极熊建材有限公司 | 3011水泥制造 | 废气监测点16(DA024) | 河北省水泥工业大气污染物排放标准(DB13/2167-2015) | 颗粒物 | 6.2 | mg/m3 | 10 | 否
2020 | 11 | 26 | 滦县 | 唐山北极熊建材有限公司 | 3011水泥制造 | 废气监测点7(DA025) | 河北省水泥工业大气污染物排放标准(DB13/2167-2015) | 颗粒物 | 6.0 | mg/m3 | 10 | 否
2020 | 11 | 26 | 滦县 | 唐山北极熊建材有限公司 | 3011水泥制造 | 废气监测点46(DA010) | 河北省水泥工业大气污染物排放标准(DB13/2167-2015) | 颗粒物 | 6.8 | mg/m3 | 10 | 否
2020 | 11 | 26 | 滦县 | 唐山北极熊建材有限公司 | 3011水泥制造 | 废气监测点2(DA028) | 河北省水泥工业大气污染物排放标准(DB13/2167-2015) | 颗粒物 | 2.37 | mg/m3 | 20 | 否
2020 | 11 | 26 | 滦县 | 唐山北极熊建材有限公司 | 3011水泥制造 | 废气监测点2(DA028) | 河北省水泥工业大气污染物排放标准(DB13/2167-2015) | 颗粒物 | 3.7 | mg/m3 | 20 | 否
2020 | 11 | 26 | 滦县 | 唐山北极熊建材有限公司 | 3011水泥制造 | 废气监测点34(DA030) | 河北省水泥工业大气污染物排放标准(DB13/2167-2015) | 颗粒物 | 6.1 | mg/m3 | 10 | 否
2020 | 11 | 26 | 滦县 | 唐山北极熊建材有限公司 | 3011水泥制造 | 废气监测点28(DA012) | 河北省水泥工业大气污染物排放标准(DB13/2167-2015) | 颗粒物 | 7.3 | mg/m3 | 10 | 否
2020 | 11 | 26 | 滦县 | 唐山北极熊建材有限公司 | 3011水泥制造 | 废气监测点14(DA053) | 河北省水泥工业大气污染物排放标准(DB13/2167-2015) | 颗粒物 | 7.1 | mg/m3 | 20 | 否
2020 | 11 | 27 | 滦县 | 唐山北极熊建材有限公司 | 3011水泥制造 | 废气监测点39(DA047) | 河北省水泥工业大气污染物排放标准(DB13/2167-2015) | 颗粒物 | 6.3 | mg/m3 | 10 | 否
2020 | 11 | 27 | 滦县 | 唐山北极熊建材有限公司 | 3011水泥制造 | 废气监测点21(DA015) | 河北省水泥工业大气污染物排放标准(DB13/2167-2015) | 颗粒物 | 7.1 | mg/m3 | 10 | 否
2020 | 11 | 27 | 滦县 | 唐山北极熊建材有限公司 | 3011水泥制造 | 废气监测点19(DA014) | 河北省水泥工业大气污染物排放标准(DB13/2167-2015) | 颗粒物 | 7.0 | mg/m3 | 10 | 否
2020 | 11 | 27 | 滦县 | 唐山北极熊建材有限公司 | 3011水泥制造 | 废气监测点15(DA090) | 河北省水泥工业大气污染物排放标准(DB13/2167-2015) | 颗粒物 | 1.3 | mg/m3 | 10 | 否
2020 | 11 | 27 | 滦县 | 唐山北极熊建材有限公司 | 3011水泥制造 | 废气监测点31(DA089) | 河北省水泥工业大气污染物排放标准(DB13/2167-2015) | 颗粒物 | 4.0 | mg/m3 | 10 | 否
2020 | 11 | 27 | 滦县 | 唐山北极熊建材有限公司 | 3011水泥制造 | 废气监测点130(DA130) | 河北省水泥工业大气污染物排放标准(DB13/2167-2015) | 颗粒物 | 5.9 | mg/m3 | 10 | 否
2020 | 11 | 27 | 滦县 | 唐山北极熊建材有限公司 | 3011水泥制造 | 废气监测点119(DA119) | 河北省水泥工业大气污染物排放标准(DB13/2167-2015) | 颗粒物 | 4.1 | mg/m3 | 10 | 否
2020 | 11 | 27 | 滦县 | 唐山北极熊建材有限公司 | 3011水泥制造 | 废气监测点118(DA118) | 河北省水泥工业大气污染物排放标准(DB13/2167-2015) | 颗粒物 | 5.6 | mg/m3 | 10 | 否
2020 | 11 | 27 | 滦县 | 唐山北极熊建材有限公司 | 3011水泥制造 | 废气监测点32(DA086) | 河北省水泥工业大气污染物排放标准(DB13/2167-2015) | 颗粒物 | 6.5 | mg/m3 | 10 | 否
2020 | 11 | 27 | 滦县 | 唐山北极熊建材有限公司 | 3011水泥制造 | 废气监测点15(DA090) | 河北省水泥工业大气污染物排放标准(DB13/2167-2015) | 颗粒物 | 4.5 | mg/m3 | 10 | 否
2020 | 11 | 27 | 滦县 | 唐山北极熊建材有限公司 | 3011水泥制造 | 废气监测点9(DA011) | 河北省水泥工业大气污染物排放标准(DB13/2167-2015) | 颗粒物 | 5.9 | mg/m3 | 10 | 否
2020 | 11 | 27 | 滦县 | 唐山北极熊建材有限公司 | 3011水泥制造 | 废气监测点12(DA088) | 河北省水泥工业大气污染物排放标准(DB13/2167-2015) | 颗粒物 | 3.1 | mg/m3 | 10 | 否
2020 | 11 | 28 | 滦县 | 唐山北极熊建材有限公司 | 3011水泥制造 | 废气监测点27(DA016) | 河北省水泥工业大气污染物排放标准(DB13/2167-2015) | 颗粒物 | 6.6 | mg/m3 | 10 | 否
2020 | 11 | 28 | 滦县 | 唐山北极熊建材有限公司 | 3011水泥制造 | 废气监测点115(DA115) | 河北省水泥工业大气污染物排放标准(DB13/2167-2015) | 颗粒物 | 7.7 | mg/m3 | 10 | 否
2020 | 11 | 28 | 滦县 | 唐山北极熊建材有限公司 | 3011水泥制造 | 废气监测点40(DA103) | 河北省水泥工业大气污染物排放标准(DB13/2167-2015) | 颗粒物 | 7.1 | mg/m3 | 10 | 否
2020 | 11 | 28 | 滦县 | 唐山北极熊建材有限公司 | 3011水泥制造 | 废气监测点112(DA112) | 河北省水泥工业大气污染物排放标准(DB13/2167-2015) | 颗粒物 | 7.0 | mg/m3 | 10 | 否
2020 | 11 | 28 | 滦县 | 唐山北极熊建材有限公司 | 3011水泥制造 | 废气监测点17(DA044) | 河北省水泥工业大气污染物排放标准(DB13/2167-2015) | 颗粒物 | 7.3 | mg/m3 | 10 | 否
2020 | 11 | 28 | 滦县 | 唐山北极熊建材有限公司 | 3011水泥制造 | 废气监测点38(DA046) | 河北省水泥工业大气污染物排放标准(DB13/2167-2015) | 颗粒物 | 7.3 | mg/m3 | 10 | 否
2020 | 11 | 28 | 滦县 | 唐山北极熊建材有限公司 | 3011水泥制造 | 废气监测点133(DA133) | 河北省水泥工业大气污染物排放标准(DB13/2167-2015) | 颗粒物 | 5.5 | mg/m3 | 10 | 否
2020 | 11 | 28 | 滦县 | 唐山北极熊建材有限公司 | 3011水泥制造 | 废气监测点132(DA132) | 河北省水泥工业大气污染物排放标准(DB13/2167-2015) | 颗粒物 | 7.3 | mg/m3 | 10 | 否
2020 | 11 | 28 | 滦县 | 唐山北极熊建材有限公司 | 3011水泥制造 | 废气监测点117(DA117) | 河北省水泥工业大气污染物排放标准(DB13/2167-2015) | 颗粒物 | 6.3 | mg/m3 | 10 | 否
2020 | 11 | 28 | 滦县 | 唐山北极熊建材有限公司 | 3011水泥制造 | 废气监测点123(DA123) | 河北省水泥工业大气污染物排放标准(DB13/2167-2015) | 颗粒物 | 7.8 | mg/m3 | 10 | 否
2020 | 11 | 28 | 滦县 | 唐山北极熊建材有限公司 | 3011水泥制造 | 废气监测点43(DA093) | 河北省水泥工业大气污染物排放标准(DB13/2167-2015) | 颗粒物 | 7.3 | mg/m3 | 10 | 否
2020 | 11 | 28 | 滦县 | 唐山北极熊建材有限公司 | 3011水泥制造 | 废气监测点110(DA110) | 河北省水泥工业大气污染物排放标准(DB13/2167-2015) | 颗粒物 | 6.6 | mg/m3 | 10 | 否
2020 | 11 | 28 | 滦县 | 唐山北极熊建材有限公司 | 3011水泥制造 | 废气监测点25(DA023) | 河北省水泥工业大气污染物排放标准(DB13/2167-2015) | 颗粒物 | 7.1 | mg/m3 | 10 | 否
2020 | 11 | 28 | 滦县 | 唐山北极熊建材有限公司 | 3011水泥制造 | 废气监测点104(DA104) | 河北省水泥工业大气污染物排放标准(DB13/2167-2015) | 颗粒物 | 6.4 | mg/m3 | 10 | 否
2020 | 11 | 28 | 滦县 | 唐山北极熊建材有限公司 | 3011水泥制造 | 废气监测点49(DA013) | 河北省水泥工业大气污染物排放标准(DB13/2167-2015) | 颗粒物 | 7.1 | mg/m3 | 10 | 否
2020 | 11 | 28 | 滦县 | 唐山北极熊建材有限公司 | 3011水泥制造 | 废气监测点116(DA116) | 河北省水泥工业大气污染物排放标准(DB13/2167-2015) | 颗粒物 | 6.0 | mg/m3 | 10 | 否
2020 | 11 | 28 | 滦县 | 唐山北极熊建材有限公司 | 3011水泥制造 | 废气监测点6(DA087) | 河北省水泥工业大气污染物排放标准(DB13/2167-2015) | 颗粒物 | 6.5 | mg/m3 | 10 | 否
2020 | 11 | 29 | 滦县 | 唐山北极熊建材有限公司 | 3011水泥制造 | 废气监测点1(DA018) | 河北省水泥工业大气污染物排放标准(DB13/2167-2015) | 二氧化硫 | 3 | mg/m3 | 50 | 否
2020 | 11 | 29 | 滦县 | 唐山北极熊建材有限公司 | 3011水泥制造 | 废气监测点1(DA018) | 河北省水泥工业大气污染物排放标准(DB13/2167-2015) | 氟化物 | 0.314 | mg/m3 | 3 | 否
2020 | 11 | 29 | 滦县 | 唐山北极熊建材有限公司 | 3011水泥制造 | 废气监测点1(DA018) | 河北省水泥工业大气污染物排放标准(DB13/2167-2015) | 氮氧化物 | 17 | mg/m3 | 260 | 否
2020 | 11 | 29 | 滦县 | 唐山北极熊建材有限公司 | 3011水泥制造 | 废气监测点10(DA009) | 河北省水泥工业大气污染物排放标准(DB13/2167-2015) | 颗粒物 | 7.3 | mg/m3 | 10 | 否
2020 | 11 | 29 | 滦县 | 唐山北极熊建材有限公司 | 3011水泥制造 | 废气监测点29(DA006) | 河北省水泥工业大气污染物排放标准(DB13/2167-2015) | 颗粒物 | 7.0 | mg/m3 | 10 | 否
2020 | 11 | 29 | 滦县 | 唐山北极熊建材有限公司 | 3011水泥制造 | 废气监测点4(DA008) | 河北省水泥工业大气污染物排放标准(DB13/2167-2015) | 颗粒物 | 6.4 | mg/m3 | 10 | 否
2020 | 11 | 29 | 滦县 | 唐山北极熊建材有限公司 | 3011水泥制造 | 废气监测点45(DA005) | 河北省水泥工业大气污染物排放标准(DB13/2167-2015) | 颗粒物 | 7.4 | mg/m3 | 10 | 否
2020 | 11 | 29 | 滦县 | 唐山北极熊建材有限公司 | 3011水泥制造 | 废气监测点20(DA003) | 河北省水泥工业大气污染物排放标准(DB13/2167-2015) | 颗粒物 | 6.2 | mg/m3 | 10 | 否
2020 | 11 | 29 | 滦县 | 唐山北极熊建材有限公司 | 3011水泥制造 | 废气监测点1(DA018) | 河北省水泥工业大气污染物排放标准(DB13/2167-2015) | 汞及其化合物 | 0.000367 | mg/m3 | 0.05 | 否
2020 | 11 | 29 | 滦县 | 唐山北极熊建材有限公司 | 3011水泥制造 | 废气监测点18(DA052) | 河北省水泥工业大气污染物排放标准(DB13/2167-2015) | 颗粒物 | 5.8 | mg/m3 | 10 | 否
2020 | 11 | 29 | 滦县 | 唐山北极熊建材有限公司 | 3011水泥制造 | 废气监测点26(DA051) | 河北省水泥工业大气污染物排放标准(DB13/2167-2015) | 颗粒物 | 7.1 | mg/m3 | 10 | 否
2020 | 11 | 29 | 滦县 | 唐山北极熊建材有限公司 | 3011水泥制造 | 废气监测点1(DA018) | 河北省水泥工业大气污染物排放标准(DB13/2167—2020) | 氨 | 1.31 | mg/m3 | 8 | 否
2020 | 11 | 29 | 滦县 | 唐山北极熊建材有限公司 | 3011水泥制造 | 废气监测点129(DA129) | 河北省水泥工业大气污染物排放标准(DB13/2167-2015) | 颗粒物 | 5.7 | mg/m3 | 10 | 否
2020 | 11 | 29 | 滦县 | 唐山北极熊建材有限公司 | 3011水泥制造 | 废气监测点36(DA017) | 河北省水泥工业大气污染物排放标准(DB13/2167-2015) | 颗粒物 | 6.7 | mg/m3 | 10 | 否
2020 | 11 | 29 | 滦县 | 唐山北极熊建材有限公司 | 3011水泥制造 | 废气监测点54(DA054) | 河北省水泥工业大气污染物排放标准(DB13/2167-2015) | 颗粒物 | 6.9 | mg/m3 | 10 | 否
2020 | 11 | 29 | 滦县 | 唐山北极熊建材有限公司 | 3011水泥制造 | 废气监测点1(DA018) | 河北省水泥工业大气污染物排放标准(DB13/2167-2015) | 颗粒物 | 6.4 | mg/m3 | 20 | 否
2020 | 11 | 30 | 滦县 | 唐山北极熊建材有限公司 | 3011水泥制造 | 废气监测点131(DA131) | 锅炉大气污染物排放标准(GB-13271-2014) | 二氧化硫 | 3 | mg/m3 | 100 | 否
2020 | 11 | 30 | 滦县 | 唐山北极熊建材有限公司 | 3011水泥制造 | 废气监测点131(DA131) | 锅炉大气污染物排放标准(GB-13271-2014) | 颗粒物 | 4.8 | mg/m3 | 30 | 否
2020 | 11 | 30 | 滦县 | 唐山北极熊建材有限公司 | 3011水泥制造 | 废气监测点131(DA131) | 锅炉大气污染物排放标准(GB-13271-2014) | 氮氧化物 | 20 | mg/m3 | 200 | 否
2020 | 09 | 17 | 滦县 | 唐山东海钢铁集团有限公司 | 31黑色金属冶炼和压延加工业 | 3号高炉矿槽(DA061) | 钢铁工业大气污染物超低排放标准 (DB132169-2018) | 颗粒物 | 2.7 | mg/m3 | 10 | 否
2020 | 10 | 17 | 滦县 | 唐山东海钢铁集团有限公司 | 31黑色金属冶炼和压延加工业 | 1号高炉矿槽(DA073) | 钢铁工业大气污染物超低排放标准 (DB132169-2018) | 颗粒物 | 6.3 | mg/m3 | 10 | 否
2020 | 10 | 17 | 滦县 | 唐山东海钢铁集团有限公司 | 31黑色金属冶炼和压延加工业 | 1号烧结机整粒筛分(DA039) | 钢铁工业大气污染物超低排放标准 (DB132169-2018) | 颗粒物 | 7.5 | mg/m3 | 10 | 否
2020 | 10 | 17 | 滦县 | 唐山东海钢铁集团有限公司 | 31黑色金属冶炼和压延加工业 | 2号高炉出铁场(DA082) | 钢铁工业大气污染物超低排放标准 (DB132169-2018) | 颗粒物 | 7.7 | mg/m3 | 10 | 否
2020 | 10 | 17 | 滦县 | 唐山东海钢铁集团有限公司 | 31黑色金属冶炼和压延加工业 | 2号高炉矿槽(DA081) | 钢铁工业大气污染物超低排放标准 (DB132169-2018) | 颗粒物 | 8.1 | mg/m3 | 10 | 否
2020 | 10 | 17 | 滦县 | 唐山东海钢铁集团有限公司 | 31黑色金属冶炼和压延加工业 | 1号烧结机冷却(DA040) | 钢铁工业大气污染物超低排放标准 (DB132169-2018) | 颗粒物 | 8.3 | mg/m3 | 10 | 否
2020 | 10 | 17 | 滦县 | 唐山东海钢铁集团有限公司 | 31黑色金属冶炼和压延加工业 | 1号烧结机二混除尘(DA095) | 钢铁工业大气污染物超低排放标准(DB13/2169—2018) | 颗粒物 | 8 | mg/m3 | 10 | 否
2020 | 10 | 17 | 滦县 | 唐山东海钢铁集团有限公司 | 31黑色金属冶炼和压延加工业 | 1号高炉出铁场(DA074) | 钢铁工业大气污染物超低排放标准 (DB132169-2018) | 颗粒物 | 8.3 | mg/m3 | 10 | 否
2020 | 10 | 24 | 滦县 | 唐山东海钢铁集团有限公司 | 31黑色金属冶炼和压延加工业 | 4号烧结机脱硫脱硝出口(DA043) | 钢铁工业大气污染物超低排放标准 (DB132169-2018) | 二氧化硫 | 9 | mg/m3 | 35 | 否
2020 | 10 | 24 | 滦县 | 唐山东海钢铁集团有限公司 | 31黑色金属冶炼和压延加工业 | 1号烧结机头(DA036) | 钢铁工业大气污染物超低排放标准 (DB132169-2018) | 颗粒物 | 7.7 | mg/m3 | 10 | 否
2020 | 10 | 24 | 滦县 | 唐山东海钢铁集团有限公司 | 31黑色金属冶炼和压延加工业 | 1号烧结机头(DA036) | 钢铁工业大气污染物超低排放标准(DB13/2169—2018) | 氮氧化物 | 29 | mg/m3 | 50 | 否
2020 | 10 | 24 | 滦县 | 唐山东海钢铁集团有限公司 | 31黑色金属冶炼和压延加工业 | 1号烧结机头(DA036) | 钢铁工业大气污染物超低排放标准 (DB132169-2018) | 二氧化硫 | 7 | mg/m3 | 50 | 否
2020 | 10 | 24 | 滦县 | 唐山东海钢铁集团有限公司 | 31黑色金属冶炼和压延加工业 | 4号烧结机脱硫脱硝出口(DA043) | 钢铁工业大气污染物超低排放标准 (DB132169-2018) | 颗粒物 | 5.9 | mg/m3 | 10 | 否
2020 | 10 | 24 | 滦县 | 唐山东海钢铁集团有限公司 | 31黑色金属冶炼和压延加工业 | 4号烧结机脱硫脱硝出口(DA043) | 钢铁工业大气污染物超低排放标准(DB13/2169—2018) | 氮氧化物 | 39 | mg/m3 | 50 | 否
2020 | 10 | 25 | 滦县 | 唐山东海钢铁集团有限公司 | 31黑色金属冶炼和压延加工业 | 1#2#高炉3号筛分(DA078) | 钢铁工业大气污染物超低排放标准 (DB132169-2018) | 颗粒物 | 7.1 | mg/m3 | 10 | 否
2020 | 10 | 25 | 滦县 | 唐山东海钢铁集团有限公司 | 31黑色金属冶炼和压延加工业 | 3号高炉出铁场(DA062) | 钢铁工业大气污染物超低排放标准 (DB132169-2018) | 颗粒物 | 7.1 | mg/m3 | 10 | 否
2020 | 10 | 25 | 滦县 | 唐山东海钢铁集团有限公司 | 31黑色金属冶炼和压延加工业 | 5号高炉出铁场(DA068) | 钢铁工业大气污染物超低排放标准 (DB132169-2018) | 颗粒物 | 6.3 | mg/m3 | 10 | 否
2020 | 10 | 25 | 滦县 | 唐山东海钢铁集团有限公司 | 31黑色金属冶炼和压延加工业 | 5号高炉矿槽(DA067) | 钢铁工业大气污染物超低排放标准(DB13/2169—2018) | 颗粒物 | 7.9 | mg/m3 | 10 | 否
2020 | 10 | 25 | 滦县 | 唐山东海钢铁集团有限公司 | 31黑色金属冶炼和压延加工业 | 1#2#高炉1号筛分(DA077) | 钢铁工业大气污染物超低排放标准 (DB132169-2018) | 颗粒物 | 7.8 | mg/m3 | 10 | 否
2020 | 10 | 25 | 滦县 | 唐山东海钢铁集团有限公司 | 31黑色金属冶炼和压延加工业 | 3号高炉矿槽(DA061) | 钢铁工业大气污染物超低排放标准 (DB132169-2018) | 颗粒物 | 7.4 | mg/m3 | 10 | 否
2020 | 10 | 30 | 滦县 | 唐山东海钢铁集团有限公司 | 31黑色金属冶炼和压延加工业 | 1号转炉二次除尘(DA050) | 钢铁工业大气污染物超低排放标准 (DB132169-2018) | 颗粒物 | 6.9 | mg/m3 | 10 | 否
2020 | 10 | 30 | 滦县 | 唐山东海钢铁集团有限公司 | 31黑色金属冶炼和压延加工业 | 转炉三次除尘(DA029) | 钢铁工业大气污染物超低排放标准 (DB132169-2018) | 颗粒物 | 7.8 | mg/m3 | 10 | 否
2020 | 10 | 30 | 滦县 | 唐山东海钢铁集团有限公司 | 31黑色金属冶炼和压延加工业 | 三带钢精轧除尘(DA093) | 钢铁工业大气污染物超低排放标准(DB13/2169—2018) | 颗粒物 | 5.7 | mg/m3 | 10 | 否
2020 | 10 | 30 | 滦县 | 唐山东海钢铁集团有限公司 | 31黑色金属冶炼和压延加工业 | 2号转炉二次除尘(DA034) | 钢铁工业大气污染物超低排放标准 (DB132169-2018) | 颗粒物 | 8 | mg/m3 | 10 | 否
2020 | 10 | 30 | 滦县 | 唐山东海钢铁集团有限公司 | 31黑色金属冶炼和压延加工业 | 二带钢精轧除尘(DA092) | 钢铁工业大气污染物超低排放标准(DB13/2169—2018) | 颗粒物 | 5.6 | mg/m3 | 10 | 否
2020 | 10 | 30 | 滦县 | 唐山东海钢铁集团有限公司 | 31黑色金属冶炼和压延加工业 | 4号烧结机尾(DA044) | 钢铁工业大气污染物超低排放标准 (DB132169-2018) | 颗粒物 | 7.1 | mg/m3 | 10 | 否
2020 | 10 | 30 | 滦县 | 唐山东海钢铁集团有限公司 | 31黑色金属冶炼和压延加工业 | 三带钢粗轧除尘(DA115) | 钢铁工业大气污染物超低排放标准(DB13/2169—2018) | 颗粒物 | 5.3 | mg/m3 | 10 | 否
2020 | 10 | 30 | 滦县 | 唐山东海钢铁集团有限公司 | 31黑色金属冶炼和压延加工业 | 3号转炉二次除尘(DA027) | 钢铁工业大气污染物超低排放标准 (DB132169-2018) | 颗粒物 | 8.4 | mg/m3 | 10 | 否
2020 | 10 | 30 | 滦县 | 唐山东海钢铁集团有限公司 | 31黑色金属冶炼和压延加工业 | 3号高炉2号筛分间(DA066) | 钢铁工业大气污染物超低排放标准 (DB132169-2018) | 颗粒物 | 6.6 | mg/m3 | 10 | 否
2020 | 10 | 30 | 滦县 | 唐山东海钢铁集团有限公司 | 31黑色金属冶炼和压延加工业 | 二带钢粗轧除尘(DA113) | 钢铁工业大气污染物超低排放标准(DB13/2169—2018) | 颗粒物 | 5.3 | mg/m3 | 10 | 否
2020 | 10 | 30 | 滦县 | 唐山东海钢铁集团有限公司 | 31黑色金属冶炼和压延加工业 | 3#4#烧结机配料(DA045) | 钢铁工业大气污染物超低排放标准 (DB132169-2018) | 颗粒物 | 6.7 | mg/m3 | 10 | 否
2020 | 10 | 30 | 滦县 | 唐山东海钢铁集团有限公司 | 31黑色金属冶炼和压延加工业 | 1号烧结机尾(DA037) | 钢铁工业大气污染物超低排放标准 (DB132169-2018) | 颗粒物 | 8.1 | mg/m3 | 10 | 否
2020 | 10 | 30 | 滦县 | 唐山东海钢铁集团有限公司 | 31黑色金属冶炼和压延加工业 | 3#4#烧结机整粒筛分(DA046) | 钢铁工业大气污染物超低排放标准 (DB132169-2018) | 颗粒物 | 5 | mg/m3 | 10 | 否
2020 | 10 | 31 | 滦县 | 唐山东海钢铁集团有限公司 | 31黑色金属冶炼和压延加工业 | 3号高炉1号筛分间(DA065) | 钢铁工业大气污染物超低排放标准 (DB132169-2018) | 颗粒物 | 8.2 | mg/m3 | 10 | 否
2020 | 10 | 31 | 滦县 | 唐山东海钢铁集团有限公司 | 31黑色金属冶炼和压延加工业 | 3#4#烧结机燃料(DA048) | 钢铁工业大气污染物超低排放标准 (DB132169-2018) | 颗粒物 | 6.5 | mg/m3 | 10 | 否
2020 | 10 | 31 | 滦县 | 唐山东海钢铁集团有限公司 | 31黑色金属冶炼和压延加工业 | 1号套筒窑脱硝出口(DA003) | 钢铁工业大气污染物超低排放标准 (DB132169-2018) | 二氧化硫 | 13 | mg/m3 | 50 | 否
2020 | 10 | 31 | 滦县 | 唐山东海钢铁集团有限公司 | 31黑色金属冶炼和压延加工业 | 2号高炉煤粉制备(DA084) | 钢铁工业大气污染物超低排放标准 (DB132169-2018) | 颗粒物 | 8.3 | mg/m3 | 10 | 否
2020 | 10 | 31 | 滦县 | 唐山东海钢铁集团有限公司 | 31黑色金属冶炼和压延加工业 | 1#2#高炉地仓上料（焦仓）(DA079) | 钢铁工业大气污染物超低排放标准 (DB132169-2018) | 颗粒物 | 7.7 | mg/m3 | 10 | 否
2020 | 10 | 31 | 滦县 | 唐山东海钢铁集团有限公司 | 31黑色金属冶炼和压延加工业 | 1号烧结地仓布袋(DA038) | 钢铁工业大气污染物超低排放标准 (DB132169-2018) | 颗粒物 | 6 | mg/m3 | 10 | 否
2020 | 10 | 31 | 滦县 | 唐山东海钢铁集团有限公司 | 31黑色金属冶炼和压延加工业 | 3#4#烧结地仓上料(DA049) | 钢铁工业大气污染物超低排放标准 (DB132169-2018) | 颗粒物 | 6.8 | mg/m3 | 10 | 否
2020 | 10 | 31 | 滦县 | 唐山东海钢铁集团有限公司 | 31黑色金属冶炼和压延加工业 | 2号竖炉脱硫出口(DA042) | 钢铁工业大气污染物超低排放标准(DB13/2169—2018) | 氮氧化物 | 30 | mg/m3 | 50 | 否
2020 | 10 | 31 | 滦县 | 唐山东海钢铁集团有限公司 | 31黑色金属冶炼和压延加工业 | 3#4#烧结9号转运站除尘(DA129) | 钢铁工业大气污染物超低排放标准 (DB132169-2018) | 颗粒物 | 5.4 | mg/m3 | 10 | 否
2020 | 10 | 31 | 滦县 | 唐山东海钢铁集团有限公司 | 31黑色金属冶炼和压延加工业 | 2号竖炉脱硫出口(DA042) | 钢铁工业大气污染物超低排放标准 (DB132169-2018) | 二氧化硫 | 16 | mg/m3 | 35 | 否
2020 | 10 | 31 | 滦县 | 唐山东海钢铁集团有限公司 | 31黑色金属冶炼和压延加工业 | 1#2#高炉地仓上料（矿仓）(DA099) | 钢铁工业大气污染物超低排放标准(DB13/2169—2018) | 颗粒物 | 7.8 | mg/m3 | 10 | 否
2020 | 10 | 31 | 滦县 | 唐山东海钢铁集团有限公司 | 31黑色金属冶炼和压延加工业 | 2号竖炉脱硫出口(DA042) | 钢铁工业大气污染物超低排放标准 (DB132169-2018) | 颗粒物 | 4.2 | mg/m3 | 10 | 否
2020 | 10 | 31 | 滦县 | 唐山东海钢铁集团有限公司 | 31黑色金属冶炼和压延加工业 | 2#筛分加技改皮带(DA100) | 钢铁工业大气污染物超低排放标准(DB13/2169—2018) | 颗粒物 | 4.9 | mg/m3 | 10 | 否
2020 | 10 | 31 | 滦县 | 唐山东海钢铁集团有限公司 | 31黑色金属冶炼和压延加工业 | 3#4#烧结成品转运(DA047) | 钢铁工业大气污染物超低排放标准 (DB132169-2018) | 颗粒物 | 5.6 | mg/m3 | 10 | 否
2020 | 10 | 31 | 滦县 | 唐山东海钢铁集团有限公司 | 31黑色金属冶炼和压延加工业 | 3#4#烧结机一混除尘(DA128) | 钢铁工业大气污染物超低排放标准 (DB132169-2018) | 颗粒物 | 4.8 | mg/m3 | 10 | 否
2020 | 10 | 31 | 滦县 | 唐山东海钢铁集团有限公司 | 31黑色金属冶炼和压延加工业 | 1号烧结地仓上料(DA041) | 钢铁工业大气污染物超低排放标准 (DB132169-2018) | 颗粒物 | 5 | mg/m3 | 10 | 否
2020 | 10 | 31 | 滦县 | 唐山东海钢铁集团有限公司 | 31黑色金属冶炼和压延加工业 | 3#4#烧结机二混除尘(DA127) | 钢铁工业大气污染物超低排放标准 (DB132169-2018) | 颗粒物 | 6.9 | mg/m3 | 10 | 否
2020 | 10 | 31 | 滦县 | 唐山东海钢铁集团有限公司 | 31黑色金属冶炼和压延加工业 | 1号套筒窑脱硝出口(DA003) | 钢铁工业大气污染物超低排放标准 (DB132169-2018) | 颗粒物 | 4.8 | mg/m3 | 10 | 否
2020 | 10 | 31 | 滦县 | 唐山东海钢铁集团有限公司 | 31黑色金属冶炼和压延加工业 | 1号高炉煤粉制备(DA076) | 钢铁工业大气污染物超低排放标准 (DB132169-2018) | 颗粒物 | 8.3 | mg/m3 | 10 | 否
2020 | 10 | 31 | 滦县 | 唐山东海钢铁集团有限公司 | 31黑色金属冶炼和压延加工业 | 1号套筒窑脱硝出口(DA003) | 钢铁工业大气污染物超低排放标准(DB13/2169—2018) | 氮氧化物 | 53 | mg/m3 | 150 | 否
2020 | 11 | 01 | 滦县 | 唐山东海钢铁集团有限公司 | 31黑色金属冶炼和压延加工业 | 白灰竖窑三期破碎(DA118) | 钢铁工业大气污染物超低排放标准(DB13/2169—2018) | 颗粒物 | 6.2 | mg/m3 | 10 | 否
2020 | 11 | 01 | 滦县 | 唐山东海钢铁集团有限公司 | 31黑色金属冶炼和压延加工业 | 6号槽前转运站除尘(DA080) | 钢铁工业大气污染物超低排放标准 (DB132169-2018) | 颗粒物 | 6.5 | mg/m3 | 10 | 否
2020 | 11 | 01 | 滦县 | 唐山东海钢铁集团有限公司 | 31黑色金属冶炼和压延加工业 | 炼钢地仓散装料除尘(DA118) | 钢铁工业大气污染物超低排放标准 (DB132169-2018) | 颗粒物 | 6.4 | mg/m3 | 10 | 否
2020 | 11 | 01 | 滦县 | 唐山东海钢铁集团有限公司 | 31黑色金属冶炼和压延加工业 | 3号冷轧酸洗废气(DA015) | 钢铁工业大气污染物超低排放标准(DB13/2169—2018) | 硫酸雾 | <0.2 | mg/m3 | 10 | 否
2020 | 11 | 01 | 滦县 | 唐山东海钢铁集团有限公司 | 31黑色金属冶炼和压延加工业 | 3号冷轧酸洗废气(DA015) | 钢铁工业大气污染物超低排放标准(DB13/2169—2018) | 氟化物 | 0.271 | mg/m3 | 6 | 否
2020 | 11 | 01 | 滦县 | 唐山东海钢铁集团有限公司 | 31黑色金属冶炼和压延加工业 | 3号高炉半地仓除尘(DA130) | 钢铁工业大气污染物超低排放标准(DB13/2169—2018) | 颗粒物 | 6.4 | mg/m3 | 10 | 否
2020 | 11 | 01 | 滦县 | 唐山东海钢铁集团有限公司 | 31黑色金属冶炼和压延加工业 | 4号冷轧开卷除尘(DA116) | 钢铁工业大气污染物超低排放标准(DB13/2169—2018) | 颗粒物 | 6.5 | mg/m3 | 10 | 否
2020 | 11 | 01 | 滦县 | 唐山东海钢铁集团有限公司 | 31黑色金属冶炼和压延加工业 | 套筒窑原料系统除尘（移装）(DA090) | 钢铁工业大气污染物超低排放标准(DB13/2169—2018) | 颗粒物 | 7.1 | mg/m3 | 10 | 否
2020 | 11 | 01 | 滦县 | 唐山东海钢铁集团有限公司 | 31黑色金属冶炼和压延加工业 | 一带钢粗轧除尘(DA107) | 钢铁工业大气污染物超低排放标准(DB13/2169—2018) | 颗粒物 | 7.2 | mg/m3 | 10 | 否
2020 | 11 | 01 | 滦县 | 唐山东海钢铁集团有限公司 | 31黑色金属冶炼和压延加工业 | 酸再生废气(DA105) | 钢铁工业大气污染物超低排放标准(DB13/2169—2018) | 氯化氢 | 11.9 | mg/m3 | 30 | 否
2020 | 11 | 01 | 滦县 | 唐山东海钢铁集团有限公司 | 31黑色金属冶炼和压延加工业 | 2号酸洗开卷除尘(DA111) | 钢铁工业大气污染物超低排放标准(DB13/2169—2018) | 颗粒物 | 7.1 | mg/m3 | 10 | 否
2020 | 11 | 01 | 滦县 | 唐山东海钢铁集团有限公司 | 31黑色金属冶炼和压延加工业 | 1号烧结机一混除尘(DA125) | 钢铁工业大气污染物超低排放标准(DB13/2169—2018) | 颗粒物 | 6.3 | mg/m3 | 10 | 否
2020 | 11 | 01 | 滦县 | 唐山东海钢铁集团有限公司 | 31黑色金属冶炼和压延加工业 | 5号高炉原料筛分(DA071) | 钢铁工业大气污染物超低排放标准(DB13/2169—2018) | 颗粒物 | 5.5 | mg/m3 | 10 | 否
2020 | 11 | 01 | 滦县 | 唐山东海钢铁集团有限公司 | 31黑色金属冶炼和压延加工业 | 一带钢精轧除尘(DA091) | 钢铁工业大气污染物超低排放标准(DB13/2169—2018) | 颗粒物 | 6.7 | mg/m3 | 10 | 否
2020 | 11 | 01 | 滦县 | 唐山东海钢铁集团有限公司 | 31黑色金属冶炼和压延加工业 | 酸再生废气(DA105) | 钢铁工业大气污染物超低排放标准(DB13/2169—2018) | 氟化物 | 0.297 | mg/m3 | 6 | 否
2020 | 11 | 01 | 滦县 | 唐山东海钢铁集团有限公司 | 31黑色金属冶炼和压延加工业 | 球团原料烘干机除尘(DA033) | 钢铁工业大气污染物超低排放标准 (DB132169-2018) | 颗粒物 | 7.4 | mg/m3 | 10 | 否
2020 | 11 | 01 | 滦县 | 唐山东海钢铁集团有限公司 | 31黑色金属冶炼和压延加工业 | 3号酸洗开卷除尘(DA126) | 钢铁工业大气污染物超低排放标准(DB13/2169—2018) | 颗粒物 | 6.4 | mg/m3 | 10 | 否
2020 | 11 | 01 | 滦县 | 唐山东海钢铁集团有限公司 | 31黑色金属冶炼和压延加工业 | 竖炉成品转运(DA031) | 钢铁工业大气污染物超低排放标准 (DB132169-2018) | 颗粒物 | 6.1 | mg/m3 | 10 | 否
2020 | 11 | 01 | 滦县 | 唐山东海钢铁集团有限公司 | 31黑色金属冶炼和压延加工业 | 竖炉带冷(DA032) | 钢铁工业大气污染物超低排放标准 (DB132169-2018) | 颗粒物 | 6.2 | mg/m3 | 10 | 否
2020 | 11 | 01 | 滦县 | 唐山东海钢铁集团有限公司 | 31黑色金属冶炼和压延加工业 | 酸再生废气(DA105) | 钢铁工业大气污染物超低排放标准(DB13/2169—2018) | 氮氧化物 | 1.1 | mg/m3 | 150 | 否
2020 | 11 | 01 | 滦县 | 唐山东海钢铁集团有限公司 | 31黑色金属冶炼和压延加工业 | 3号冷轧酸洗废气(DA015) | 钢铁工业大气污染物超低排放标准(DB13/2169—2018) | 氯化氢 | 8.8 | mg/m3 | 15 | 否
2020 | 11 | 01 | 滦县 | 唐山东海钢铁集团有限公司 | 31黑色金属冶炼和压延加工业 | 炼钢白灰筛分转运站(DA094) | 钢铁工业大气污染物超低排放标准(DB13/2169—2018) | 颗粒物 | 6.3 | mg/m3 | 10 | 否
2020 | 11 | 01 | 滦县 | 唐山东海钢铁集团有限公司 | 31黑色金属冶炼和压延加工业 | 竖窑原料系统除尘(DA024) | 钢铁工业大气污染物超低排放标准 (DB132169-2018) | 颗粒物 | 6.8 | mg/m3 | 10 | 否
2020 | 11 | 01 | 滦县 | 唐山东海钢铁集团有限公司 | 31黑色金属冶炼和压延加工业 | 白灰窑石粉破碎除尘(DA005) | 钢铁工业大气污染物超低排放标准(DB13/2169—2018) | 颗粒物 | 7.1 | mg/m3 | 10 | 否
2020 | 11 | 01 | 滦县 | 唐山东海钢铁集团有限公司 | 31黑色金属冶炼和压延加工业 | 酸再生废气(DA105) | 钢铁工业大气污染物超低排放标准(DB13/2169—2018) | 铬酸雾 | 0.026 | mg/m3 | 0.07 | 否
2020 | 11 | 01 | 滦县 | 唐山东海钢铁集团有限公司 | 31黑色金属冶炼和压延加工业 | 5号高炉地仓上料(DA072) | 钢铁工业大气污染物超低排放标准 (DB132169-2018) | 颗粒物 | 7.9 | mg/m3 | 10 | 否
2020 | 11 | 01 | 滦县 | 唐山东海钢铁集团有限公司 | 31黑色金属冶炼和压延加工业 | 1号冷轧开卷除尘(DA104) | 钢铁工业大气污染物超低排放标准(DB13/2169—2018) | 颗粒物 | 6.7 | mg/m3 | 10 | 否
2020 | 11 | 01 | 滦县 | 唐山东海钢铁集团有限公司 | 31黑色金属冶炼和压延加工业 | 套筒窑原料振筛除尘(DA004) | 钢铁工业大气污染物超低排放标准 (DB132169-2018) | 颗粒物 | 6.3 | mg/m3 | 10 | 否
2020 | 11 | 01 | 滦县 | 唐山东海钢铁集团有限公司 | 31黑色金属冶炼和压延加工业 | 酸再生废气(DA105) | 钢铁工业大气污染物超低排放标准(DB13/2169—2018) | 硫酸雾 | 0.41 | mg/m3 | 10 | 否
2020 | 11 | 01 | 滦县 | 唐山东海钢铁集团有限公司 | 31黑色金属冶炼和压延加工业 | 3号冷轧酸洗废气(DA015) | 钢铁工业大气污染物超低排放标准(DB13/2169—2018) | 铬酸雾 | 0.04 | mg/m3 | 0.07 | 否
2020 | 11 | 01 | 滦县 | 唐山东海钢铁集团有限公司 | 31黑色金属冶炼和压延加工业 | 竖炉成品转运(DA031) | 钢铁工业大气污染物超低排放标准 (DB132169-2018) | 颗粒物 | 6.1 | mg/m3 | 10 | 否
2020 | 11 | 01 | 滦县 | 唐山东海钢铁集团有限公司 | 31黑色金属冶炼和压延加工业 | 3号冷轧油雾废气(DA016) | 钢铁工业大气污染物超低排放标准(DB13/2169—2018) | 油雾 | 0.3 | mg/m3 | 20 | 否
2020 | 11 | 01 | 滦县 | 唐山东海钢铁集团有限公司 | 31黑色金属冶炼和压延加工业 | 3号冷轧酸洗废气(DA015) | 钢铁工业大气污染物超低排放标准(DB13/2169—2018) | 氮氧化物 | 0.8 | mg/m3 | 150 | 否
2020 | 11 | 02 | 滦县 | 唐山东海钢铁集团有限公司 | 31黑色金属冶炼和压延加工业 | 5号高炉热风炉(DA069) | 钢铁工业大气污染物超低排放标准 (DB132169-2018) | 二氧化硫 | 7 | mg/m3 | 50 | 否
2020 | 11 | 02 | 滦县 | 唐山东海钢铁集团有限公司 | 31黑色金属冶炼和压延加工业 | 5号高炉热风炉(DA069) | 钢铁工业大气污染物超低排放标准(DB13/2169—2018) | 氮氧化物 | 18 | mg/m3 | 150 | 否
2020 | 11 | 02 | 滦县 | 唐山东海钢铁集团有限公司 | 31黑色金属冶炼和压延加工业 | 3号高炉煤粉制备(DA064) | 钢铁工业大气污染物超低排放标准 (DB132169-2018) | 颗粒物 | 6.7 | mg/m3 | 10 | 否
2020 | 11 | 02 | 滦县 | 唐山东海钢铁集团有限公司 | 31黑色金属冶炼和压延加工业 | 3号高炉热风炉(DA063) | 钢铁工业大气污染物超低排放标准(DB13/2169—2018) | 氮氧化物 | 19 | mg/m3 | 150 | 否
2020 | 11 | 02 | 滦县 | 唐山东海钢铁集团有限公司 | 31黑色金属冶炼和压延加工业 | 3号高炉热风炉(DA063) | 钢铁工业大气污染物超低排放标准 (DB132169-2018) | 颗粒物 | 4.4 | mg/m3 | 10 | 否
2020 | 11 | 02 | 滦县 | 唐山东海钢铁集团有限公司 | 31黑色金属冶炼和压延加工业 | 2号竖炉脱硫出口(DA042) | 钢铁工业大气污染物超低排放标准(DB13/2169—2018) | 氟化物 | 0.209 | mg/m3 | 4 | 否
2020 | 11 | 02 | 滦县 | 唐山东海钢铁集团有限公司 | 31黑色金属冶炼和压延加工业 | 3号烧结机脱硝出口(DA059) | 钢铁工业大气污染物超低排放标准 (DB132169-2018) | 二氧化硫 | 20 | mg/m3 | 35 | 否
2020 | 11 | 02 | 滦县 | 唐山东海钢铁集团有限公司 | 31黑色金属冶炼和压延加工业 | 5号高炉热风炉(DA069) | 钢铁工业大气污染物超低排放标准 (DB132169-2018) | 颗粒物 | 4.4 | mg/m3 | 10 | 否
2020 | 11 | 02 | 滦县 | 唐山东海钢铁集团有限公司 | 31黑色金属冶炼和压延加工业 | 1号高炉热风炉(DA075) | 钢铁工业大气污染物超低排放标准 (DB132169-2018) | 颗粒物 | 4.7 | mg/m3 | 10 | 否
2020 | 11 | 02 | 滦县 | 唐山东海钢铁集团有限公司 | 31黑色金属冶炼和压延加工业 | 1号高炉热风炉(DA075) | 钢铁工业大气污染物超低排放标准 (DB132169-2018) | 二氧化硫 | 8 | mg/m3 | 50 | 否
2020 | 11 | 02 | 滦县 | 唐山东海钢铁集团有限公司 | 31黑色金属冶炼和压延加工业 | 炼钢1号焖渣湿电除尘(DA123) | 钢铁工业大气污染物超低排放标准(DB13/2169—2018) | 颗粒物 | 5.6 | mg/m3 | 10 | 否
2020 | 11 | 02 | 滦县 | 唐山东海钢铁集团有限公司 | 31黑色金属冶炼和压延加工业 | 炼钢中间包修砌除尘(DA120) | 钢铁工业大气污染物超低排放标准(DB13/2169—2018) | 颗粒物 | 5.3 | mg/m3 | 10 | 否
2020 | 11 | 02 | 滦县 | 唐山东海钢铁集团有限公司 | 31黑色金属冶炼和压延加工业 | 3号烧结机脱硝出口(DA059) | 钢铁工业大气污染物超低排放标准(DB13/2169—2018) | 铅及其化合物 | 0.02 | mg/m3 | 0.7 | 否
2020 | 11 | 02 | 滦县 | 唐山东海钢铁集团有限公司 | 31黑色金属冶炼和压延加工业 | 3号烧结机脱硝出口(DA059) | 钢铁工业大气污染物超低排放标准(DB13/2169—2018) | 氟化物 | 0.378 | mg/m3 | 4 | 否
2020 | 11 | 02 | 滦县 | 唐山东海钢铁集团有限公司 | 31黑色金属冶炼和压延加工业 | 1号烧结机头(DA036) | 钢铁工业大气污染物超低排放标准(DB13/2169—2018) | 氟化物 | 0.351 | mg/m3 | 4 | 否
2020 | 11 | 02 | 滦县 | 唐山东海钢铁集团有限公司 | 31黑色金属冶炼和压延加工业 | 一带钢加热炉(DA011) | 钢铁工业大气污染物超低排放标准 (DB132169-2018) | 颗粒物 | 2.8 | mg/m3 | 10 | 否
2020 | 11 | 02 | 滦县 | 唐山东海钢铁集团有限公司 | 31黑色金属冶炼和压延加工业 | 3号烧结机脱硝出口(DA059) | 钢铁工业大气污染物超低排放标准 (DB132169-2018) | 颗粒物 | 6.7 | mg/m3 | 10 | 否
2020 | 11 | 02 | 滦县 | 唐山东海钢铁集团有限公司 | 31黑色金属冶炼和压延加工业 | 选渣磁选车间除尘(DA122) | 钢铁工业大气污染物超低排放标准(DB13/2169—2018) | 颗粒物 | 6.2 | mg/m3 | 10 | 否
2020 | 11 | 02 | 滦县 | 唐山东海钢铁集团有限公司 | 31黑色金属冶炼和压延加工业 | 1号高炉热风炉(DA075) | 钢铁工业大气污染物超低排放标准 (DB132169-2018) | 氮氧化物 | 13 | mg/m3 | 150 | 否
2020 | 11 | 02 | 滦县 | 唐山东海钢铁集团有限公司 | 31黑色金属冶炼和压延加工业 | 2号高炉热风炉(DA083) | 钢铁工业大气污染物超低排放标准 (DB132169-2018) | 颗粒物 | 4 | mg/m3 | 10 | 否
2020 | 11 | 02 | 滦县 | 唐山东海钢铁集团有限公司 | 31黑色金属冶炼和压延加工业 | 一带钢加热炉(DA011) | 钢铁工业大气污染物超低排放标准 (DB132169-2018) | 二氧化硫 | 34 | mg/m3 | 50 | 否
2020 | 11 | 02 | 滦县 | 唐山东海钢铁集团有限公司 | 31黑色金属冶炼和压延加工业 | 二期发电出口(DA001) | 锅炉大气污染物排放标准(DB13_5161-2020) | 二氧化硫 | <3 | mg/m3 | 35 | 否
2020 | 11 | 02 | 滦县 | 唐山东海钢铁集团有限公司 | 31黑色金属冶炼和压延加工业 | 4号烧结机脱硫脱硝出口(DA043) | 钢铁工业大气污染物超低排放标准(DB13/2169—2018) | 氟化物 | 0.429 | mg/m3 | 4 | 否
2020 | 11 | 02 | 滦县 | 唐山东海钢铁集团有限公司 | 31黑色金属冶炼和压延加工业 | 一期发电出口(DA002) | 锅炉大气污染物排放标准(DB13_5161-2020) | 二氧化硫 | <3 | mg/m3 | 35 | 否
2020 | 11 | 02 | 滦县 | 唐山东海钢铁集团有限公司 | 31黑色金属冶炼和压延加工业 | 2号高炉热风炉(DA083) | 钢铁工业大气污染物超低排放标准(DB13/2169—2018) | 氮氧化物 | 14 | mg/m3 | 150 | 否
2020 | 11 | 02 | 滦县 | 唐山东海钢铁集团有限公司 | 31黑色金属冶炼和压延加工业 | 3号烧结机脱硝出口(DA059) | 钢铁工业大气污染物超低排放标准(DB13/2169—2018) | 氮氧化物 | 32 | mg/m3 | 50 | 否
2020 | 11 | 02 | 滦县 | 唐山东海钢铁集团有限公司 | 31黑色金属冶炼和压延加工业 | 1号烧结机头(DA036) | 钢铁工业大气污染物超低排放标准(DB13/2169—2018) | 铅及其化合物 | 0.03 | mg/m3 | 0.7 | 否
2020 | 11 | 02 | 滦县 | 唐山东海钢铁集团有限公司 | 31黑色金属冶炼和压延加工业 | 一期发电出口(DA002) | 燃煤电厂大气污染物排放标准(DB14/T1703-2018) | 烟尘 | 2.2 | mg/m3 | 5 | 否
2020 | 11 | 02 | 滦县 | 唐山东海钢铁集团有限公司 | 31黑色金属冶炼和压延加工业 | 一期发电出口(DA002) | 锅炉大气污染物排放标准(DB 13/ 5161—2020) | 氮氧化物 | 10 | mg/m3 | 50 | 否
2020 | 11 | 02 | 滦县 | 唐山东海钢铁集团有限公司 | 31黑色金属冶炼和压延加工业 | 2号竖炉脱硫出口(DA042) | 钢铁工业大气污染物超低排放标准(DB13/2169—2018) | 铅及其化合物 | 0.01 | mg/m3 | 0.7 | 否
2020 | 11 | 02 | 滦县 | 唐山东海钢铁集团有限公司 | 31黑色金属冶炼和压延加工业 | 二期发电出口(DA001) | 锅炉大气污染物排放标准(DB14/1929-2019) | 烟尘 | 1.5 | mg/m3 | 10 | 否
2020 | 11 | 02 | 滦县 | 唐山东海钢铁集团有限公司 | 31黑色金属冶炼和压延加工业 | 连铸坯头坯尾除尘(DA121) | 钢铁工业大气污染物超低排放标准(DB13/2169—2018) | 颗粒物 | 7.2 | mg/m3 | 10 | 否
2020 | 11 | 02 | 滦县 | 唐山东海钢铁集团有限公司 | 31黑色金属冶炼和压延加工业 | 3号高炉热风炉(DA063) | 钢铁工业大气污染物超低排放标准 (DB132169-2018) | 二氧化硫 | 7 | mg/m3 | 50 | 否
2020 | 11 | 02 | 滦县 | 唐山东海钢铁集团有限公司 | 31黑色金属冶炼和压延加工业 | 2号高炉热风炉(DA083) | 钢铁工业大气污染物超低排放标准 (DB132169-2018) | 二氧化硫 | 7 | mg/m3 | 50 | 否
2020 | 11 | 02 | 滦县 | 唐山东海钢铁集团有限公司 | 31黑色金属冶炼和压延加工业 | 一带钢加热炉(DA011) | 钢铁工业大气污染物超低排放标准(DB13/2169—2018) | 氮氧化物 | 92 | mg/m3 | 150 | 否
2020 | 11 | 02 | 滦县 | 唐山东海钢铁集团有限公司 | 31黑色金属冶炼和压延加工业 | 二期发电出口(DA001) | 锅炉大气污染物排放标准(DB31/387-2018) | 氮氧化物 | 20 | mg/m3 | 50 | 否
2020 | 11 | 02 | 滦县 | 唐山东海钢铁集团有限公司 | 31黑色金属冶炼和压延加工业 | 4号烧结机脱硫脱硝出口(DA043) | 钢铁工业大气污染物超低排放标准(DB13/2169—2018) | 铅及其化合物 | 0.03 | mg/m3 | 0.7 | 否
2020 | 11 | 03 | 滦县 | 唐山东海钢铁集团有限公司 | 31黑色金属冶炼和压延加工业 | 2号冷轧酸洗废气(DA012) | 钢铁工业大气污染物超低排放标准(DB13/2169—2018) | 硫酸雾 | <0.2 | mg/m3 | 10 | 否
2020 | 11 | 03 | 滦县 | 唐山东海钢铁集团有限公司 | 31黑色金属冶炼和压延加工业 | 1号冷轧酸洗废气(DA009) | 钢铁工业大气污染物超低排放标准(DB13/2169—2018) | 氟化物 | 0.263 | mg/m3 | 6 | 否
2020 | 11 | 03 | 滦县 | 唐山东海钢铁集团有限公司 | 31黑色金属冶炼和压延加工业 | 1号冷轧酸洗废气(DA009) | 钢铁工业大气污染物超低排放标准(DB13/2169—2018) | 氮氧化物 | 0.9 | mg/m3 | 150 | 否
2020 | 11 | 03 | 滦县 | 唐山东海钢铁集团有限公司 | 31黑色金属冶炼和压延加工业 | 4号冷轧酸洗废气(DA019) | 钢铁工业大气污染物超低排放标准(DB13/2169—2018) | 氟化物 | 0.208 | mg/m3 | 6 | 否
2020 | 11 | 03 | 滦县 | 唐山东海钢铁集团有限公司 | 31黑色金属冶炼和压延加工业 | 4号冷轧酸洗废气(DA019) | 钢铁工业大气污染物超低排放标准(DB13/2169—2018) | 硫酸雾 | <0.2 | mg/m3 | 10 | 否
2020 | 11 | 03 | 滦县 | 唐山东海钢铁集团有限公司 | 31黑色金属冶炼和压延加工业 | 2号转炉一次除尘(DA035) | 钢铁工业大气污染物超低排放标准 (DB132169-2018) | 颗粒物 | 24.9 | mg/m3 | 50 | 否
2020 | 11 | 03 | 滦县 | 唐山东海钢铁集团有限公司 | 31黑色金属冶炼和压延加工业 | 1号竖炉脱硫出口(DA030) | 钢铁工业大气污染物超低排放标准 (DB132169-2018) | 二氧化硫 | 19 | mg/m3 | 35 | 否
2020 | 11 | 03 | 滦县 | 唐山东海钢铁集团有限公司 | 31黑色金属冶炼和压延加工业 | 2号冷轧酸洗废气(DA012) | 钢铁工业大气污染物超低排放标准(DB13/2169—2018) | 氮氧化物 | 1.1 | mg/m3 | 150 | 否
2020 | 11 | 03 | 滦县 | 唐山东海钢铁集团有限公司 | 31黑色金属冶炼和压延加工业 | 4号冷轧酸洗废气(DA019) | 钢铁工业大气污染物超低排放标准(DB13/2169—2018) | 氮氧化物 | 0.8 | mg/m3 | 150 | 否
2020 | 11 | 03 | 滦县 | 唐山东海钢铁集团有限公司 | 31黑色金属冶炼和压延加工业 | 1号转炉一次除尘(DA051) | 钢铁工业大气污染物超低排放标准 (DB132169-2018) | 颗粒物 | 26 | mg/m3 | 50 | 否
2020 | 11 | 03 | 滦县 | 唐山东海钢铁集团有限公司 | 31黑色金属冶炼和压延加工业 | 1号冷轧油雾废气(DA010) | 钢铁工业大气污染物超低排放标准(DB13/2169—2018) | 油雾 | 0.4 | mg/m3 | 20 | 否
2020 | 11 | 03 | 滦县 | 唐山东海钢铁集团有限公司 | 31黑色金属冶炼和压延加工业 | 4号冷轧油雾废气(DA018) | 钢铁工业大气污染物超低排放标准(DB13/2169—2018) | 油雾 | 0.3 | mg/m3 | 20 | 否
2020 | 11 | 03 | 滦县 | 唐山东海钢铁集团有限公司 | 31黑色金属冶炼和压延加工业 | 1号竖炉脱硫出口(DA030) | 钢铁工业大气污染物超低排放标准(DB13/2169—2018) | 铅及其化合物 | 0.01 | mg/m3 | 0.7 | 否
2020 | 11 | 03 | 滦县 | 唐山东海钢铁集团有限公司 | 31黑色金属冶炼和压延加工业 | 4号冷轧酸洗废气(DA019) | 钢铁工业大气污染物超低排放标准(DB13/2169—2018) | 铬酸雾 | 0.041 | mg/m3 | 0.07 | 否
2020 | 11 | 03 | 滦县 | 唐山东海钢铁集团有限公司 | 31黑色金属冶炼和压延加工业 | 3号转炉一次除尘(DA028) | 钢铁工业大气污染物超低排放标准 (DB132169-2018) | 颗粒物 | 24.3 | mg/m3 | 50 | 否
2020 | 11 | 03 | 滦县 | 唐山东海钢铁集团有限公司 | 31黑色金属冶炼和压延加工业 | 1号冷轧酸洗废气(DA009) | 钢铁工业大气污染物超低排放标准(DB13/2169—2018) | 氯化氢 | 7.8 | mg/m3 | 15 | 否
2020 | 11 | 03 | 滦县 | 唐山东海钢铁集团有限公司 | 31黑色金属冶炼和压延加工业 | 2号冷轧油雾废气(DA013) | 钢铁工业大气污染物超低排放标准(DB13/2169—2018) | 油雾 | 0.3 | mg/m3 | 20 | 否
2020 | 11 | 03 | 滦县 | 唐山东海钢铁集团有限公司 | 31黑色金属冶炼和压延加工业 | 1号竖炉脱硫出口(DA030) | 钢铁工业大气污染物超低排放标准(DB13/2169—2018) | 氟化物 | 0.333 | mg/m3 | 4 | 否
2020 | 11 | 03 | 滦县 | 唐山东海钢铁集团有限公司 | 31黑色金属冶炼和压延加工业 | 1号竖炉脱硫出口(DA030) | 钢铁工业大气污染物超低排放标准 (DB132169-2018) | 颗粒物 | 3.8 | mg/m3 | 10 | 否
2020 | 11 | 03 | 滦县 | 唐山东海钢铁集团有限公司 | 31黑色金属冶炼和压延加工业 | 1号冷轧酸洗废气(DA009) | 钢铁工业大气污染物超低排放标准(DB13/2169—2018) | 氯化氢 | 7.8 | mg/m3 | 15 | 否
2020 | 11 | 03 | 滦县 | 唐山东海钢铁集团有限公司 | 31黑色金属冶炼和压延加工业 | 1号冷轧酸洗废气(DA009) | 钢铁工业大气污染物超低排放标准(DB13/2169—2018) | 铬酸雾 | 0.036 | mg/m3 | 0.07 | 否
2020 | 11 | 03 | 滦县 | 唐山东海钢铁集团有限公司 | 31黑色金属冶炼和压延加工业 | 1号冷轧酸洗废气(DA009) | 钢铁工业大气污染物超低排放标准(DB13/2169—2018) | 硫酸雾 | <0.2 | mg/m3 | 10 | 否
2020 | 11 | 03 | 滦县 | 唐山东海钢铁集团有限公司 | 31黑色金属冶炼和压延加工业 | 2号冷轧酸洗废气(DA012) | 钢铁工业大气污染物超低排放标准(DB13/2169—2018) | 铬酸雾 | 0.033 | mg/m3 | 0.07 | 否
2020 | 11 | 03 | 滦县 | 唐山东海钢铁集团有限公司 | 31黑色金属冶炼和压延加工业 | 2号冷轧酸洗废气(DA012) | 钢铁工业大气污染物超低排放标准(DB13/2169—2018) | 氟化物 | 0.254 | mg/m3 | 6 | 否
2020 | 11 | 03 | 滦县 | 唐山东海钢铁集团有限公司 | 31黑色金属冶炼和压延加工业 | 白灰竖窑成品转运除尘(DA007) | 钢铁工业大气污染物超低排放标准 (DB132169-2018) | 颗粒物 | 7.1 | mg/m3 | 10 | 否
2020 | 11 | 03 | 滦县 | 唐山东海钢铁集团有限公司 | 31黑色金属冶炼和压延加工业 | 2号冷轧酸洗废气(DA012) | 钢铁工业大气污染物超低排放标准(DB13/2169—2018) | 氯化氢 | 8.6 | mg/m3 | 15 | 否
2020 | 11 | 03 | 滦县 | 唐山东海钢铁集团有限公司 | 31黑色金属冶炼和压延加工业 | 4号冷轧酸洗废气(DA019) | 钢铁工业大气污染物超低排放标准(DB13/2169—2018) | 氯化氢 | 9.6 | mg/m3 | 15 | 否
2020 | 11 | 03 | 滦县 | 唐山东海钢铁集团有限公司 | 31黑色金属冶炼和压延加工业 | 1号竖炉脱硫出口(DA030) | 钢铁工业大气污染物超低排放标准(DB13/2169—2018) | 氮氧化物 | 25 | mg/m3 | 50 | 否
2020 | 11 | 04 | 滦县 | 唐山东海钢铁集团有限公司 | 31黑色金属冶炼和压延加工业 | 二带钢加热炉(DA014) | 钢铁工业大气污染物超低排放标准 (DB132169-2018) | 二氧化硫 | 27 | mg/m3 | 50 | 否
2020 | 11 | 04 | 滦县 | 唐山东海钢铁集团有限公司 | 31黑色金属冶炼和压延加工业 | 二带钢加热炉(DA014) | 钢铁工业大气污染物超低排放标准 (DB132169-2018) | 颗粒物 | 4 | mg/m3 | 10 | 否
2020 | 11 | 04 | 滦县 | 唐山东海钢铁集团有限公司 | 31黑色金属冶炼和压延加工业 | 二带钢加热炉(DA014) | 钢铁工业大气污染物超低排放标准(DB13/2169—2018) | 氮氧化物 | 35 | mg/m3 | 150 | 否
2020 | 11 | 04 | 滦县 | 唐山东海钢铁集团有限公司 | 31黑色金属冶炼和压延加工业 | 三带钢加热炉(DA017) | 钢铁工业大气污染物超低排放标准 (DB132169-2018) | 颗粒物 | 4.2 | mg/m3 | 10 | 否
2020 | 11 | 04 | 滦县 | 唐山东海钢铁集团有限公司 | 31黑色金属冶炼和压延加工业 | 2号高线加热炉(DA109) | 钢铁工业大气污染物超低排放标准(DB13/2169—2018) | 二氧化硫 | 32 | mg/m3 | 50 | 否
2020 | 11 | 04 | 滦县 | 唐山东海钢铁集团有限公司 | 31黑色金属冶炼和压延加工业 | 2号高线加热炉(DA109) | 钢铁工业大气污染物超低排放标准(DB13/2169—2018) | 颗粒物 | 3.7 | mg/m3 | 10 | 否
2020 | 11 | 04 | 滦县 | 唐山东海钢铁集团有限公司 | 31黑色金属冶炼和压延加工业 | 3号线材加热炉(DA110) | 钢铁工业大气污染物超低排放标准(DB13/2169—2018) | 二氧化硫 | 37 | mg/m3 | 50 | 否
2020 | 11 | 04 | 滦县 | 唐山东海钢铁集团有限公司 | 31黑色金属冶炼和压延加工业 | 2号高线加热炉(DA109) | 钢铁工业大气污染物超低排放标准(DB13/2169—2018) | 氮氧化物 | 32 | mg/m3 | 150 | 否
2020 | 11 | 04 | 滦县 | 唐山东海钢铁集团有限公司 | 31黑色金属冶炼和压延加工业 | 3号线材加热炉(DA110) | 钢铁工业大气污染物超低排放标准(DB13/2169—2018) | 颗粒物 | 4.5 | mg/m3 | 10 | 否
2020 | 11 | 04 | 滦县 | 唐山东海钢铁集团有限公司 | 31黑色金属冶炼和压延加工业 | 三带钢加热炉(DA017) | 钢铁工业大气污染物超低排放标准 (DB132169-2018) | 二氧化硫 | 39 | mg/m3 | 50 | 否
2020 | 11 | 04 | 滦县 | 唐山东海钢铁集团有限公司 | 31黑色金属冶炼和压延加工业 | 三带钢加热炉(DA017) | 钢铁工业大气污染物超低排放标准(DB13/2169—2018) | 氮氧化物 | 37 | mg/m3 | 150 | 否
2020 | 11 | 04 | 滦县 | 唐山东海钢铁集团有限公司 | 31黑色金属冶炼和压延加工业 | 3号线材加热炉(DA110) | 钢铁工业大气污染物超低排放标准(DB13/2169—2018) | 氮氧化物 | 36 | mg/m3 | 150 | 否
2020 | 11 | 14 | 滦县 | 唐山东海钢铁集团有限公司 | 31黑色金属冶炼和压延加工业 | 2号烧结机成四机头(DA096) | 钢铁工业大气污染物超低排放标准 (DB132169-2018) | 颗粒物 | 6.9 | mg/m3 | 10 | 否
2020 | 11 | 14 | 滦县 | 唐山东海钢铁集团有限公司 | 31黑色金属冶炼和压延加工业 | 2号烧结机二混配料(DA098) | 钢铁工业大气污染物超低排放标准 (DB132169-2018) | 颗粒物 | 7.6 | mg/m3 | 10 | 否
2020 | 11 | 14 | 滦县 | 唐山东海钢铁集团有限公司 | 31黑色金属冶炼和压延加工业 | 2号烧结一混除尘(DA126) | 钢铁工业大气污染物超低排放标准 (DB132169-2018) | 颗粒物 | 7.1 | mg/m3 | 10 | 否
2020 | 11 | 14 | 滦县 | 唐山东海钢铁集团有限公司 | 31黑色金属冶炼和压延加工业 | 2号烧结机四辊破碎除尘(DA097) | 钢铁工业大气污染物超低排放标准(DB13/2169—2018) | 颗粒物 | 8.3 | mg/m3 | 10 | 否
2020 | 11 | 14 | 滦县 | 唐山东海钢铁集团有限公司 | 31黑色金属冶炼和压延加工业 | 2号烧结整粒筛分(DA056) | 钢铁工业大气污染物超低排放标准 (DB132169-2018) | 颗粒物 | 8.4 | mg/m3 | 10 | 否
2020 | 11 | 14 | 滦县 | 唐山东海钢铁集团有限公司 | 31黑色金属冶炼和压延加工业 | 112地仓配料除尘（移入）(DA058) | 钢铁工业大气污染物超低排放标准 (DB132169-2018) | 颗粒物 | 8.5 | mg/m3 | 10 | 否
2020 | 11 | 15 | 滦县 | 唐山东海钢铁集团有限公司 | 31黑色金属冶炼和压延加工业 | 2号烧结机脱硝出口(DA054) | 钢铁工业大气污染物超低排放标准(DB13/2169—2018) | 氮氧化物 | 25 | mg/m3 | 50 | 否
2020 | 11 | 15 | 滦县 | 唐山东海钢铁集团有限公司 | 31黑色金属冶炼和压延加工业 | 2号烧结机脱硝出口(DA054) | 钢铁工业大气污染物超低排放标准 (DB132169-2018) | 颗粒物 | 4.5 | mg/m3 | 10 | 否
2020 | 11 | 15 | 滦县 | 唐山东海钢铁集团有限公司 | 31黑色金属冶炼和压延加工业 | 2号烧结机脱硝出口(DA054) | 钢铁工业大气污染物超低排放标准(DB13/2169—2018) | 铅及其化合物 | 0.01 | mg/m3 | 0.7 | 否
2020 | 11 | 15 | 滦县 | 唐山东海钢铁集团有限公司 | 31黑色金属冶炼和压延加工业 | 2号烧结机尾(DA055) | 钢铁工业大气污染物超低排放标准 (DB132169-2018) | 颗粒物 | 8.4 | mg/m3 | 10 | 否
2020 | 11 | 15 | 滦县 | 唐山东海钢铁集团有限公司 | 31黑色金属冶炼和压延加工业 | 2号烧结机脱硝出口(DA054) | 钢铁工业大气污染物超低排放标准(DB13/2169—2018) | 氟化物 | 0.316 | mg/m3 | 4 | 否
2020 | 11 | 15 | 滦县 | 唐山东海钢铁集团有限公司 | 31黑色金属冶炼和压延加工业 | 高线2号塑烧板除尘(DA134) | 钢铁工业大气污染物超低排放标准(DB13/2169—2018) | 颗粒物 | 4.6 | mg/m3 | 10 | 否
2020 | 11 | 15 | 滦县 | 唐山东海钢铁集团有限公司 | 31黑色金属冶炼和压延加工业 | 3号线材塑烧板除尘(DA128) | 钢铁工业大气污染物超低排放标准 (DB132169-2018) | 颗粒物 | 4.5 | mg/m3 | 10 | 否
2020 | 11 | 15 | 滦县 | 唐山东海钢铁集团有限公司 | 31黑色金属冶炼和压延加工业 | 2号烧结机脱硝出口(DA054) | 钢铁工业大气污染物超低排放标准 (DB132169-2018) | 二氧化硫 | 9 | mg/m3 | 35 | 否
2020 | 11 | 25 | 滦县 | 唐山东海钢铁集团有限公司 | 31黑色金属冶炼和压延加工业 | 2号套筒窑脱硝出口(DA006) | 钢铁工业大气污染物超低排放标准 (DB132169-2018) | 二氧化硫 | 10 | mg/m3 | 50 | 否
2020 | 11 | 25 | 滦县 | 唐山东海钢铁集团有限公司 | 31黑色金属冶炼和压延加工业 | 2号套筒窑脱硝出口(DA006) | 钢铁工业大气污染物超低排放标准 (DB132169-2018) | 颗粒物 | 5.6 | mg/m3 | 10 | 否
2020 | 11 | 25 | 滦县 | 唐山东海钢铁集团有限公司 | 31黑色金属冶炼和压延加工业 | 2号套筒窑脱硝出口(DA006) | 钢铁工业大气污染物超低排放标准(DB13/2169—2018) | 氮氧化物 | 33 | mg/m3 | 150 | 否
2020 | 12 | 07 | 滦县 | 唐山东海钢铁集团有限公司 | 31黑色金属冶炼和压延加工业 | 3号烧结机尾(DA060) | 钢铁工业大气污染物超低排放标准 (DB132169-2018) | 颗粒物 | 7.2 | mg/m3 | 10 | 否
2020 | 11 | 25 | 滦县 | 唐山佳技复合管材有限公司 | 3062玻璃纤维增强塑料制品制造 | 1#排气筒(DA001) | 《工业企业挥发性有机物排放控制标准》(DB13/2322-2016) | 非甲烷总烃 | 0.61 | mg/m3 | 80 | 否
2020 | 11 | 25 | 滦县 | 唐山佳技复合管材有限公司 | 3062玻璃纤维增强塑料制品制造 | 3# 排气筒(DA003) | 大气污染物综合排放标准(GB16297-1996) | 颗粒物 | 8.4 | mg/m3 | 120 | 否
2020 | 11 | 25 | 滦县 | 唐山佳技复合管材有限公司 | 3062玻璃纤维增强塑料制品制造 | 2#排气筒(DA001) | 《工业企业挥发性有机物排放控制标准》(DB13/2322-2016) | 甲苯 | 0.0766 | mg/m3 | 15 | 否
2020 | 11 | 25 | 滦县 | 唐山佳技复合管材有限公司 | 3062玻璃纤维增强塑料制品制造 | 4#排气筒(DA004) | 大气污染物综合排放标准(GB16297-1996) | 颗粒物 | 8.5 | mg/m3 | 120 | 否
2020 | 11 | 25 | 滦县 | 唐山佳技复合管材有限公司 | 3062玻璃纤维增强塑料制品制造 | 2#排气筒(DA001) | 《工业企业挥发性有机物排放控制标准》(DB13/2322-2016) | 二甲苯（总量） | 0.310 | mg/m3 | 20 | 否
2020 | 11 | 25 | 滦县 | 唐山佳技复合管材有限公司 | 3062玻璃纤维增强塑料制品制造 | 2#排气筒(DA001) | 《工业企业挥发性有机物排放控制标准》(DB13/2322-2016) | 苯 | 0.0233 | mg/m3 | 1 | 否
2020 | 11 | 25 | 滦县 | 唐山佳技复合管材有限公司 | 3062玻璃纤维增强塑料制品制造 | 5#排气筒(DA005) | 大气污染物综合排放标准(GB16297-1996) | 颗粒物 | 8.7 | mg/m3 | 120 | 否
2020 | 11 | 25 | 滦县 | 唐山佳技复合管材有限公司 | 3062玻璃纤维增强塑料制品制造 | 8#排气筒(DA008) | 钢铁工业大气污染物超低排放标准(DB13/2169—2018) | 颗粒物 | 8.6 | mg/m3 | 10 | 否
2020 | 11 | 25 | 滦县 | 唐山佳技复合管材有限公司 | 3062玻璃纤维增强塑料制品制造 | 6#排气筒(DA006) | 大气污染物综合排放标准(GB16297-1996) | 颗粒物 | 8.6 | mg/m3 | 120 | 否
2020 | 11 | 25 | 滦县 | 唐山佳技复合管材有限公司 | 3062玻璃纤维增强塑料制品制造 | 1#排气筒(DA001) | 《工业企业挥发性有机物排放控制标准》(DB13/2322-2016) | 甲苯 | 0.101 | mg/m3 | 15 | 否
2020 | 11 | 25 | 滦县 | 唐山佳技复合管材有限公司 | 3062玻璃纤维增强塑料制品制造 | 1#排气筒(DA001) | 《工业企业挥发性有机物排放控制标准》(DB13/2322-2016) | 苯 | 0.0206 | mg/m3 | 4 | 否
2020 | 11 | 25 | 滦县 | 唐山佳技复合管材有限公司 | 3062玻璃纤维增强塑料制品制造 | 2#排气筒(DA001) | 《工业企业挥发性有机物排放控制标准》(DB13/2322-2016) | 非甲烷总烃 | 0.56 | mg/m3 | 60 | 否
2020 | 11 | 25 | 滦县 | 唐山佳技复合管材有限公司 | 3062玻璃纤维增强塑料制品制造 | 1#排气筒(DA001) | 《工业企业挥发性有机物排放控制标准》(DB13/2322-2016) | 二甲苯（总量） | 0.310 | mg/m3 | 20 | 否
2020 | 09 | 17 | 滦县 | 唐山金马钢铁集团有限公司 | 31黑色金属冶炼和压延加工业 | 二号高炉出铁场除尘排放口(DA019) | 炼铁工业大气污染物排放标准(GB-28663-2012) | 颗粒物 | 6.8 | mg/Nm3 | 25 | 否
2020 | 10 | 17 | 滦县 | 唐山金马钢铁集团有限公司 | 31黑色金属冶炼和压延加工业 | 三四号烧结配料除尘排放口(DA009) | 钢铁工业大气污染物超低排放标准 (DB132169-2018) | 颗粒物 | 5.1 | mg/m3 | 10 | 否
2020 | 10 | 17 | 滦县 | 唐山金马钢铁集团有限公司 | 31黑色金属冶炼和压延加工业 | 三四号烧结散料外放处除尘排放口(DA045) | 钢铁工业大气污染物超低排放标准 (DB132169-2018) | 颗粒物 | 6.0 | mg/m3 | 10 | 否
2020 | 10 | 17 | 滦县 | 唐山金马钢铁集团有限公司 | 31黑色金属冶炼和压延加工业 | 三四号烧结成品转运站除尘排放口(DA047) | 钢铁工业大气污染物超低排放标准 (DB132169-2018) | 颗粒物 | 6.8 | mg/m3 | 10 | 否
2020 | 10 | 17 | 滦县 | 唐山金马钢铁集团有限公司 | 31黑色金属冶炼和压延加工业 | 三四号烧结成品皮带机头除尘排放口(DA046) | 钢铁工业大气污染物超低排放标准 (DB132169-2018) | 颗粒物 | 5.8 | mg/m3 | 10 | 否
2020 | 10 | 17 | 滦县 | 唐山金马钢铁集团有限公司 | 31黑色金属冶炼和压延加工业 | 三四号烧结混料除尘排放口(DA059) | 钢铁工业大气污染物超低排放标准 (DB132169-2018) | 颗粒物 | 6.7 | mg/m3 | 10 | 否
2020 | 10 | 19 | 滦县 | 唐山金马钢铁集团有限公司 | 31黑色金属冶炼和压延加工业 | 一二号高炉喷煤排放口(DA021) | 钢铁工业大气污染物超低排放标准 (DB132169-2018) | 颗粒物 | 6.1 | mg/m3 | 10 | 否
2020 | 10 | 19 | 滦县 | 唐山金马钢铁集团有限公司 | 31黑色金属冶炼和压延加工业 | 竖炉成品系统布袋除尘器排放口(DA015) | 钢铁工业大气污染物超低排放标准 (DB132169-2018) | 颗粒物 | 5.1 | mg/m3 | 10 | 否
2020 | 10 | 19 | 滦县 | 唐山金马钢铁集团有限公司 | 31黑色金属冶炼和压延加工业 | 竖炉配料除尘排放口(DA043) | 钢铁工业大气污染物超低排放标准 (DB132169-2018) | 颗粒物 | 6.8 | mg/m3 | 10 | 否
2020 | 10 | 19 | 滦县 | 唐山金马钢铁集团有限公司 | 31黑色金属冶炼和压延加工业 | 竖炉上料系统布袋除尘器排放口(DA011) | 钢铁工业大气污染物超低排放标准 (DB132169-2018) | 颗粒物 | 5.9 | mg/m3 | 10 | 否
2020 | 10 | 20 | 滦县 | 唐山金马钢铁集团有限公司 | 31黑色金属冶炼和压延加工业 | 废钢破碎除尘排放口(DA051) | 钢铁工业大气污染物超低排放标准 (DB132169-2018) | 颗粒物 | 5.9 | mg/m3 | 10 | 否
2020 | 10 | 20 | 滦县 | 唐山金马钢铁集团有限公司 | 31黑色金属冶炼和压延加工业 | 轧钢厂二线轧机除尘东排放口(DA056) | 钢铁工业大气污染物超低排放标准 (DB132169-2018) | 颗粒物 | 4.8 | mg/m3 | 10 | 否
2020 | 10 | 20 | 滦县 | 唐山金马钢铁集团有限公司 | 31黑色金属冶炼和压延加工业 | 轧钢厂二线轧机除尘西排放口(DA057) | 钢铁工业大气污染物超低排放标准 (DB132169-2018) | 颗粒物 | 4.3 | mg/m3 | 10 | 否
2020 | 10 | 20 | 滦县 | 唐山金马钢铁集团有限公司 | 31黑色金属冶炼和压延加工业 | 轧钢厂一线轧机除尘排放口(DA058) | 钢铁工业大气污染物超低排放标准 (DB132169-2018) | 颗粒物 | 4.6 | mg/m3 | 10 | 否
2020 | 10 | 20 | 滦县 | 唐山金马钢铁集团有限公司 | 31黑色金属冶炼和压延加工业 | 三四号烧结整粒筛分除尘排放口(DA037) | 钢铁工业大气污染物超低排放标准 (DB132169-2018) | 颗粒物 | 6.1 | mg/m3 | 10 | 否
2020 | 10 | 21 | 滦县 | 唐山金马钢铁集团有限公司 | 31黑色金属冶炼和压延加工业 | 炼铁厂铸铁机除尘排放口(DA055) | 钢铁工业大气污染物超低排放标准 (DB132169-2018) | 颗粒物 | 8.2 | mg/m3 | 10 | 否
2020 | 10 | 21 | 滦县 | 唐山金马钢铁集团有限公司 | 31黑色金属冶炼和压延加工业 | 二号高炉热风炉排放口(DA018) | 钢铁工业大气污染物超低排放标准 (DB132169-2018) | 氮氧化物 | 39 | mg/m3 | 150 | 否
2020 | 10 | 21 | 滦县 | 唐山金马钢铁集团有限公司 | 31黑色金属冶炼和压延加工业 | 一号高炉热风炉排放口(DA025) | 钢铁工业大气污染物超低排放标准(DB13/2169—2018) | 氮氧化物 | 40 | mg/m3 | 150 | 否
2020 | 10 | 21 | 滦县 | 唐山金马钢铁集团有限公司 | 31黑色金属冶炼和压延加工业 | 二号高炉热风炉排放口(DA018) | 钢铁工业大气污染物超低排放标准 (DB132169-2018) | 颗粒物 | 5.8 | mg/m3 | 10 | 否
2020 | 10 | 21 | 滦县 | 唐山金马钢铁集团有限公司 | 31黑色金属冶炼和压延加工业 | 钢渣处理废气除尘排放口(DA048) | 炼钢工业大气污染物排放标准(GB28664-2012) | 颗粒物 | 8.1 | mg/m3 | 50 | 否
2020 | 10 | 21 | 滦县 | 唐山金马钢铁集团有限公司 | 31黑色金属冶炼和压延加工业 | 一号高炉热风炉排放口(DA025) | 钢铁工业大气污染物超低排放标准 (DB132169-2018) | 颗粒物 | 5.2 | mg/m3 | 10 | 否
2020 | 10 | 21 | 滦县 | 唐山金马钢铁集团有限公司 | 31黑色金属冶炼和压延加工业 | 炼钢厂2#转炉一次除尘排放口(DA044) | 炼钢工业大气污染物排放标准(GB28664-2012) | 颗粒物 | 21.9 | mg/m3 | 50 | 否
2020 | 10 | 21 | 滦县 | 唐山金马钢铁集团有限公司 | 31黑色金属冶炼和压延加工业 | 炼钢厂1#转炉一次除尘排放口(DA002) | 炼钢工业大气污染物排放标准(GB28664-2012) | 颗粒物 | 23.4 | mg/m3 | 50 | 否
2020 | 10 | 21 | 滦县 | 唐山金马钢铁集团有限公司 | 31黑色金属冶炼和压延加工业 | 一号高炉热风炉排放口(DA025) | 钢铁工业大气污染物超低排放标准 (DB132169-2018) | 二氧化硫 | 17 | mg/m3 | 50 | 否
2020 | 10 | 21 | 滦县 | 唐山金马钢铁集团有限公司 | 31黑色金属冶炼和压延加工业 | 二号高炉热风炉排放口(DA018) | 钢铁工业大气污染物超低排放标准 (DB132169-2018) | 二氧化硫 | 18 | mg/m3 | 50 | 否
2020 | 10 | 29 | 滦县 | 唐山金马钢铁集团有限公司 | 31黑色金属冶炼和压延加工业 | 二号高炉出铁场除尘排放口(DA017) | 钢铁工业大气污染物超低排放标准 (DB132169-2018) | 颗粒物 | 3.6 | mg/m3 | 10 | 否
2020 | 10 | 29 | 滦县 | 唐山金马钢铁集团有限公司 | 31黑色金属冶炼和压延加工业 | 一号高炉出铁场除尘排放口(DA024) | 钢铁工业大气污染物超低排放标准 (DB132169-2018) | 颗粒物 | 5.4 | mg/m3 | 10 | 否
2020 | 10 | 29 | 滦县 | 唐山金马钢铁集团有限公司 | 31黑色金属冶炼和压延加工业 | 二号高炉槽上槽下除尘排放口(DA016) | 钢铁工业大气污染物超低排放标准 (DB132169-2018) | 颗粒物 | 5.9 | mg/m3 | 10 | 否
2020 | 10 | 29 | 滦县 | 唐山金马钢铁集团有限公司 | 31黑色金属冶炼和压延加工业 | 一号高炉槽上槽下除尘排放口(DA023) | 钢铁工业大气污染物超低排放标准 (DB132169-2018) | 颗粒物 | 2.2 | mg/m3 | 10 | 否
2020 | 11 | 06 | 滦县 | 唐山金马钢铁集团有限公司 | 31黑色金属冶炼和压延加工业 | 炼钢厂三次除尘排放口(DA003) | 钢铁工业大气污染物超低排放标准 (DB132169-2018) | 颗粒物 | 5.7 | mg/m3 | 10 | 否
2020 | 11 | 06 | 滦县 | 唐山金马钢铁集团有限公司 | 31黑色金属冶炼和压延加工业 | 炼钢车间二次除尘南排放口(DA001) | 钢铁工业大气污染物超低排放标准 (DB132169-2018) | 颗粒物 | 7 | mg/m3 | 10 | 否
2020 | 11 | 06 | 滦县 | 唐山金马钢铁集团有限公司 | 31黑色金属冶炼和压延加工业 | 炼铁厂二号环境除尘排放口(DA055) | 钢铁工业大气污染物超低排放标准 (DB132169-2018) | 颗粒物 | 6.6 | mg/m3 | 10 | 否
2020 | 11 | 06 | 滦县 | 唐山金马钢铁集团有限公司 | 31黑色金属冶炼和压延加工业 | 炼钢车间二次除尘北排放口(DA007) | 钢铁工业大气污染物超低排放标准 (DB132169-2018) | 颗粒物 | 6.7 | mg/m3 | 10 | 否
2020 | 11 | 06 | 滦县 | 唐山金马钢铁集团有限公司 | 31黑色金属冶炼和压延加工业 | 白灰窑转运除尘排放口(DA052) | 钢铁工业大气污染物超低排放标准 (DB132169-2018) | 颗粒物 | 7 | mg/m3 | 10 | 否
2020 | 11 | 06 | 滦县 | 唐山金马钢铁集团有限公司 | 31黑色金属冶炼和压延加工业 | 三四号烧结机机尾除尘排放口(DA035) | 钢铁工业大气污染物超低排放标准 (DB132169-2018) | 颗粒物 | 5.7 | mg/m3 | 10 | 否
2020 | 11 | 07 | 滦县 | 唐山金马钢铁集团有限公司 | 31黑色金属冶炼和压延加工业 | 四号烧结机脱硫排放口(DA040) | 钢铁工业大气污染物超低排放标准(DB13/2169—2018) | 铅及其化合物 | 0.03 | mg/m3 | 0.7 | 否
2020 | 11 | 07 | 滦县 | 唐山金马钢铁集团有限公司 | 31黑色金属冶炼和压延加工业 | 四号烧结机脱硫排放口(DA040) | 钢铁工业大气污染物超低排放标准 (DB132169-2018) | 颗粒物 | 4.2 | mg/m3 | 10 | 否
2020 | 11 | 07 | 滦县 | 唐山金马钢铁集团有限公司 | 31黑色金属冶炼和压延加工业 | 三号烧结机脱硫排放口(DA034) | 钢铁工业大气污染物超低排放标准(DB13/2169—2018) | 氟化物 | 0.396 | mg/m3 | 4 | 否
2020 | 11 | 07 | 滦县 | 唐山金马钢铁集团有限公司 | 31黑色金属冶炼和压延加工业 | 四号烧结机脱硫排放口(DA040) | 钢铁工业大气污染物超低排放标准 (DB132169-2018) | 二氧化硫 | 9 | mg/m3 | 35 | 否
2020 | 11 | 07 | 滦县 | 唐山金马钢铁集团有限公司 | 31黑色金属冶炼和压延加工业 | 竖炉脱硫排放口(DA014) | 钢铁工业大气污染物超低排放标准 (DB132169-2018) | 二氧化硫 | 10 | mg/m3 | 35 | 否
2020 | 11 | 07 | 滦县 | 唐山金马钢铁集团有限公司 | 31黑色金属冶炼和压延加工业 | 竖炉脱硫排放口(DA014) | 钢铁工业大气污染物超低排放标准(DB13/2169—2018) | 铅及其化合物 | 0.03 | mg/m3 | 0.7 | 否
2020 | 11 | 07 | 滦县 | 唐山金马钢铁集团有限公司 | 31黑色金属冶炼和压延加工业 | 竖炉脱硫排放口(DA014) | 钢铁工业大气污染物超低排放标准 (DB132169-2018) | 颗粒物 | 3.5 | mg/m3 | 10 | 否
2020 | 11 | 07 | 滦县 | 唐山金马钢铁集团有限公司 | 31黑色金属冶炼和压延加工业 | 三号烧结机脱硫排放口(DA034) | 钢铁工业大气污染物超低排放标准 (DB132169-2018) | 颗粒物 | 5.5 | mg/m3 | 10 | 否
2020 | 11 | 07 | 滦县 | 唐山金马钢铁集团有限公司 | 31黑色金属冶炼和压延加工业 | 四号烧结机脱硫排放口(DA040) | 钢铁工业大气污染物超低排放标准(DB13/2169—2018) | 氮氧化物 | 37 | mg/m3 | 50 | 否
2020 | 11 | 07 | 滦县 | 唐山金马钢铁集团有限公司 | 31黑色金属冶炼和压延加工业 | 三号烧结机脱硫排放口(DA034) | 钢铁工业大气污染物超低排放标准 (DB132169-2018) | 二氧化硫 | 7 | mg/m3 | 35 | 否
2020 | 11 | 07 | 滦县 | 唐山金马钢铁集团有限公司 | 31黑色金属冶炼和压延加工业 | 三号烧结机脱硫排放口(DA034) | 钢铁工业大气污染物超低排放标准(DB13/2169—2018) | 铅及其化合物 | 0.02 | mg/m3 | 0.7 | 否
2020 | 11 | 07 | 滦县 | 唐山金马钢铁集团有限公司 | 31黑色金属冶炼和压延加工业 | 三号烧结机脱硫排放口(DA034) | 钢铁工业大气污染物超低排放标准(DB13/2169—2018) | 氮氧化物 | 40 | mg/m3 | 50 | 否
2020 | 11 | 07 | 滦县 | 唐山金马钢铁集团有限公司 | 31黑色金属冶炼和压延加工业 | 四号烧结机脱硫排放口(DA040) | 钢铁工业大气污染物超低排放标准(DB13/2169—2018) | 氟化物 | 0.582 | mg/m3 | 4 | 否
2020 | 11 | 07 | 滦县 | 唐山金马钢铁集团有限公司 | 31黑色金属冶炼和压延加工业 | 竖炉脱硫排放口(DA014) | 钢铁工业大气污染物超低排放标准 (DB132169-2018) | 氮氧化物 | 9 | mg/m3 | 50 | 否
2020 | 11 | 07 | 滦县 | 唐山金马钢铁集团有限公司 | 31黑色金属冶炼和压延加工业 | 竖炉脱硫排放口(DA014) | 钢铁工业大气污染物超低排放标准(DB13/2169—2018) | 氟化物 | 0.495 | mg/m3 | 4 | 否
2020 | 11 | 09 | 滦县 | 唐山金马钢铁集团有限公司 | 31黑色金属冶炼和压延加工业 | 一号轧钢热处理炉排放口(DA029) | 钢铁工业大气污染物超低排放标准 (DB132169-2018) | 二氧化硫 | 14 | mg/m3 | 50 | 否
2020 | 11 | 09 | 滦县 | 唐山金马钢铁集团有限公司 | 31黑色金属冶炼和压延加工业 | 7#白灰窑上料、成品、焙烧除尘排放口(DA010) | 钢铁工业大气污染物超低排放标准(DB13/2169—2018) | 氮氧化物 | 32 | mg/m3 | 150 | 否
2020 | 11 | 09 | 滦县 | 唐山金马钢铁集团有限公司 | 31黑色金属冶炼和压延加工业 | 四号烧结机冷却段除尘排放口(DA041) | 钢铁工业大气污染物超低排放标准 (DB132169-2018) | 颗粒物 | 6.8 | mg/m3 | 10 | 否
2020 | 11 | 09 | 滦县 | 唐山金马钢铁集团有限公司 | 31黑色金属冶炼和压延加工业 | 二号轧钢热处理炉排放口(DA028) | 钢铁工业大气污染物超低排放标准(DB13/2169—2018) | 氮氧化物 | 35 | mg/m3 | 150 | 否
2020 | 11 | 09 | 滦县 | 唐山金马钢铁集团有限公司 | 31黑色金属冶炼和压延加工业 | 二号轧钢热处理炉排放口(DA028) | 钢铁工业大气污染物超低排放标准 (DB132169-2018) | 二氧化硫 | 15 | mg/m3 | 50 | 否
2020 | 11 | 09 | 滦县 | 唐山金马钢铁集团有限公司 | 31黑色金属冶炼和压延加工业 | 一号轧钢热处理炉排放口(DA029) | 钢铁工业大气污染物超低排放标准 (DB132169-2018) | 颗粒物 | 4.4 | mg/m3 | 10 | 否
2020 | 11 | 09 | 滦县 | 唐山金马钢铁集团有限公司 | 31黑色金属冶炼和压延加工业 | 一号轧钢热处理炉排放口(DA029) | 钢铁工业大气污染物超低排放标准(DB13/2169—2018) | 氮氧化物 | 45 | mg/m3 | 150 | 否
2020 | 11 | 09 | 滦县 | 唐山金马钢铁集团有限公司 | 31黑色金属冶炼和压延加工业 | 7#白灰窑上料、成品、焙烧除尘排放口(DA010) | 钢铁工业大气污染物超低排放标准 (DB132169-2018) | 颗粒物 | 6.5 | mg/m3 | 10 | 否
2020 | 11 | 09 | 滦县 | 唐山金马钢铁集团有限公司 | 31黑色金属冶炼和压延加工业 | 炼铁厂三号环境除尘排放口(DA056) | 钢铁工业大气污染物超低排放标准 (DB132169-2018) | 颗粒物 | 4 | mg/m3 | 10 | 否
2020 | 11 | 09 | 滦县 | 唐山金马钢铁集团有限公司 | 31黑色金属冶炼和压延加工业 | 一二号高炉上料系统除尘排放口(DA009) | 钢铁工业大气污染物超低排放标准 (DB132169-2018) | 颗粒物 | 6.3 | mg/m3 | 10 | 否
2020 | 11 | 09 | 滦县 | 唐山金马钢铁集团有限公司 | 31黑色金属冶炼和压延加工业 | 7#白灰窑上料、成品、焙烧除尘排放口(DA010) | 钢铁工业大气污染物超低排放标准 (DB132169-2018) | 二氧化硫 | 23 | mg/m3 | 50 | 否
2020 | 11 | 09 | 滦县 | 唐山金马钢铁集团有限公司 | 31黑色金属冶炼和压延加工业 | 二号轧钢热处理炉排放口(DA028) | 钢铁工业大气污染物超低排放标准 (DB132169-2018) | 颗粒物 | 4.5 | mg/m3 | 10 | 否
2020 | 11 | 09 | 滦县 | 唐山金马钢铁集团有限公司 | 31黑色金属冶炼和压延加工业 | 一二号包位除尘排放口(DA022) | 钢铁工业大气污染物超低排放标准 (DB132169-2018) | 颗粒物 | 2.1 | mg/m3 | 10 | 否
2020 | 11 | 10 | 滦县 | 唐山金马钢铁集团有限公司 | 31黑色金属冶炼和压延加工业 | 80WM发电烟气排放口(DA051) | 火电厂大气污染物排放标准(GB13223-2011) | 氮氧化物 | 18 | mg/m3 | 50 | 否
2020 | 11 | 10 | 滦县 | 唐山金马钢铁集团有限公司 | 31黑色金属冶炼和压延加工业 | 80WM发电烟气排放口(DA051) | 火电厂大气污染物排放标准(GB13223-2011) | 二氧化硫 | 6 | mg/m3 | 35 | 否
2020 | 11 | 10 | 滦县 | 唐山金马钢铁集团有限公司 | 31黑色金属冶炼和压延加工业 | 一二号高炉转运环境除尘排放口(DA010) | 钢铁工业大气污染物超低排放标准 (DB132169-2018) | 颗粒物 | 6 | mg/m3 | 10 | 否
2020 | 11 | 10 | 滦县 | 唐山金马钢铁集团有限公司 | 31黑色金属冶炼和压延加工业 | 80WM发电烟气排放口(DA051) | 火电厂大气污染物排放标准(GB13223-2011) | 烟尘 | 2.6 | mg/m3 | 5 | 否
2020 | 11 | 12 | 滦县 | 唐山金马钢铁集团有限公司 | 31黑色金属冶炼和压延加工业 | 三号烧结机冷却段除尘排放口(DA036) | 钢铁工业大气污染物超低排放标准 (DB132169-2018) | 颗粒物 | 6.2 | mg/m3 | 10 | 否
2020 | 09 | 17 | 滦县 | 唐山榕威管业有限公司 | 3360金属表面处理及热处理加工 | 废气监测点8(DA010) | 河北省钢铁工业大气污染物排放标准(DB13/2169—2015) | 颗粒物 | 3.6 | mg/m3 | 15 | 否
2020 | 11 | 19 | 滦县 | 唐山榕威管业有限公司 | 3360金属表面处理及热处理加工 | 废气监测点6(DA004) | 钢铁工业大气污染物超低排放标准 (DB132169-2018) | 颗粒物 | 7.1 | mg/m3 | 10 | 否
2020 | 11 | 19 | 滦县 | 唐山榕威管业有限公司 | 3360金属表面处理及热处理加工 | 废气监测点11(DA006) | 钢铁工业大气污染物超低排放标准 (DB132169-2018) | 颗粒物 | 7.8 | mg/m3 | 10 | 否
2020 | 11 | 19 | 滦县 | 唐山榕威管业有限公司 | 3360金属表面处理及热处理加工 | 废气监测点10(DA002) | 钢铁工业大气污染物超低排放标准 (DB132169-2018) | 颗粒物 | 8.2 | mg/m3 | 10 | 否
2020 | 11 | 19 | 滦县 | 唐山榕威管业有限公司 | 3360金属表面处理及热处理加工 | 废气监测点9(DA012) | 钢铁工业大气污染物超低排放标准 (DB132169-2018) | 颗粒物 | 7.7 | mg/m3 | 10 | 否
2020 | 11 | 19 | 滦县 | 唐山榕威管业有限公司 | 3360金属表面处理及热处理加工 | 废气监测点12(DA008) | 钢铁工业大气污染物超低排放标准 (DB132169-2018) | 颗粒物 | 7.1 | mg/m3 | 10 | 否
2020 | 11 | 19 | 滦县 | 唐山榕威管业有限公司 | 3360金属表面处理及热处理加工 | 废气监测点8(DA010) | 钢铁工业大气污染物超低排放标准 (DB132169-2018) | 颗粒物 | 8.4 | mg/m3 | 10 | 否
2020 | 11 | 24 | 滦县 | 唐山榕威管业有限公司 | 3360金属表面处理及热处理加工 | 废气监测点3(DA009) | 钢铁工业大气污染物超低排放标准(DB13/2169—2018) | 二氧化硫 | 25 | mg/m3 | 50 | 否
2020 | 11 | 24 | 滦县 | 唐山榕威管业有限公司 | 3360金属表面处理及热处理加工 | 废气监测点1(DA011) | 钢铁工业大气污染物超低排放标准(DB13/2169—2018) | 氮氧化物 | 28 | mg/m3 | 150 | 否
2020 | 11 | 24 | 滦县 | 唐山榕威管业有限公司 | 3360金属表面处理及热处理加工 | 废气监测点7(DA001) | 钢铁工业大气污染物超低排放标准(DB13/2169—2018) | 氮氧化物 | 37 | mg/m3 | 150 | 否
2020 | 11 | 24 | 滦县 | 唐山榕威管业有限公司 | 3360金属表面处理及热处理加工 | 废气监测点4(DA005) | 钢铁工业大气污染物超低排放标准 (DB132169-2018) | 颗粒物 | 9.0 | mg/m3 | 10 | 否
2020 | 11 | 24 | 滦县 | 唐山榕威管业有限公司 | 3360金属表面处理及热处理加工 | 废气监测点5(DA003) | 钢铁工业大气污染物超低排放标准 (DB132169-2018) | 颗粒物 | 8 | mg/m3 | 10 | 否
2020 | 11 | 24 | 滦县 | 唐山榕威管业有限公司 | 3360金属表面处理及热处理加工 | 废气监测点7(DA001) | 钢铁工业大气污染物超低排放标准 (DB132169-2018) | 颗粒物 | 9.3 | mg/m3 | 10 | 否
2020 | 11 | 24 | 滦县 | 唐山榕威管业有限公司 | 3360金属表面处理及热处理加工 | 废气监测点4(DA005) | 钢铁工业大气污染物超低排放标准(DB13/2169—2018) | 二氧化硫 | 41 | mg/m3 | 50 | 否
2020 | 11 | 24 | 滦县 | 唐山榕威管业有限公司 | 3360金属表面处理及热处理加工 | 废气监测点2(DA007) | 钢铁工业大气污染物超低排放标准(DB13/2169—2018) | 二氧化硫 | 34 | mg/m3 | 50 | 否
2020 | 11 | 24 | 滦县 | 唐山榕威管业有限公司 | 3360金属表面处理及热处理加工 | 废气监测点3(DA009) | 钢铁工业大气污染物超低排放标准(DB13/2169—2018) | 氮氧化物 | 56 | mg/m3 | 150 | 否
2020 | 11 | 24 | 滦县 | 唐山榕威管业有限公司 | 3360金属表面处理及热处理加工 | 废气监测点1(DA011) | 钢铁工业大气污染物超低排放标准 (DB132169-2018) | 颗粒物 | 8.5 | mg/m3 | 10 | 否
2020 | 11 | 24 | 滦县 | 唐山榕威管业有限公司 | 3360金属表面处理及热处理加工 | 废气监测点2(DA007) | 钢铁工业大气污染物超低排放标准(DB13/2169—2018) | 氮氧化物 | 28 | mg/m3 | 150 | 否
2020 | 11 | 24 | 滦县 | 唐山榕威管业有限公司 | 3360金属表面处理及热处理加工 | 废气监测点4(DA005) | 钢铁工业大气污染物超低排放标准(DB13/2169—2018) | 氮氧化物 | 39 | mg/m3 | 150 | 否
2020 | 11 | 24 | 滦县 | 唐山榕威管业有限公司 | 3360金属表面处理及热处理加工 | 废气监测点5(DA003) | 钢铁工业大气污染物超低排放标准(DB13/2169—2018) | 二氧化硫 | 35 | mg/m3 | 50 | 否
2020 | 11 | 24 | 滦县 | 唐山榕威管业有限公司 | 3360金属表面处理及热处理加工 | 废气监测点5(DA003) | 钢铁工业大气污染物超低排放标准(DB13/2169—2018) | 氮氧化物 | 43 | mg/m3 | 150 | 否
2020 | 11 | 24 | 滦县 | 唐山榕威管业有限公司 | 3360金属表面处理及热处理加工 | 废气监测点7(DA001) | 钢铁工业大气污染物超低排放标准(DB13/2169—2018) | 二氧化硫 | 36 | mg/m3 | 50 | 否
2020 | 11 | 24 | 滦县 | 唐山榕威管业有限公司 | 3360金属表面处理及热处理加工 | 废气监测点1(DA011) | 钢铁工业大气污染物超低排放标准(DB13/2169—2018) | 二氧化硫 | 36 | mg/m3 | 50 | 否
2020 | 11 | 24 | 滦县 | 唐山榕威管业有限公司 | 3360金属表面处理及热处理加工 | 废气监测点2(DA007) | 钢铁工业大气污染物超低排放标准 (DB132169-2018) | 颗粒物 | 8.6 | mg/m3 | 10 | 否
2020 | 11 | 24 | 滦县 | 唐山榕威管业有限公司 | 3360金属表面处理及热处理加工 | 废气监测点3(DA009) | 钢铁工业大气污染物超低排放标准 (DB132169-2018) | 颗粒物 | 8.4 | mg/m3 | 10 | 否
2020 | 09 | 16 | 滦县 | 新兴永和河北能源科技股份有限公司 | 3012石灰和石膏制造 | 废气监测点12(DA007) | 河北省石灰行业大气污染物排放标准(DB13/1641—2012) | 颗粒物 | 4.8 | mg/m3 | 30 | 否
2020 | 11 | 27 | 滦县 | 新兴永和河北能源科技股份有限公司 | 3012石灰和石膏制造 | 2#窑尾废气排放口(DA013) | 河北省石灰行业大气污染物排放标准(DB13/1641—2012) | 氮氧化物 | 73 | mg/m3 | 400 | 否
2020 | 11 | 27 | 滦县 | 新兴永和河北能源科技股份有限公司 | 3012石灰和石膏制造 | 原料上料(DA009) | 河北省石灰行业大气污染物排放标准(DB13/1641—2012) | 颗粒物 | 6.6 | mg/m3 | 30 | 否
2020 | 11 | 27 | 滦县 | 新兴永和河北能源科技股份有限公司 | 3012石灰和石膏制造 | 2#窑尾废气排放口(DA013) | 河北省石灰行业大气污染物排放标准(DB13/1641—2012) | 二氧化硫 | 6 | mg/m3 | 100 | 否
2020 | 11 | 27 | 滦县 | 新兴永和河北能源科技股份有限公司 | 3012石灰和石膏制造 | 2#窑尾废气排放口(DA013) | 河北省石灰行业大气污染物排放标准(DB13/1641—2012) | 颗粒物 | 4.2 | mg/m3 | 30 | 否
2020 | 11 | 27 | 滦县 | 新兴永和河北能源科技股份有限公司 | 3012石灰和石膏制造 | 2#窑头废气排放口(DA012) | 河北省石灰行业大气污染物排放标准(DB13/1641—2012) | 颗粒物 | 6.9 | mg/m3 | 30 | 否
2020 | 12 | 05 | 滦县 | 新兴永和河北能源科技股份有限公司 | 3012石灰和石膏制造 | 磨机废气排放口(DA006) | 河北省石灰行业大气污染物排放标准(DB13/1641—2012) | 颗粒物 | 8.0 | mg/m3 | 30 | 否
2020 | 12 | 05 | 滦县 | 新兴永和河北能源科技股份有限公司 | 3012石灰和石膏制造 | 1#窑头废气排放口(DA010) | 河北省石灰行业大气污染物排放标准(DB13/1641—2012) | 颗粒物 | 6.8 | mg/m3 | 30 | 否
2020 | 12 | 05 | 滦县 | 新兴永和河北能源科技股份有限公司 | 3012石灰和石膏制造 | 1号窑尾废气排放口(DA011) | 河北省石灰行业大气污染物排放标准(DB13/1641—2012) | 氮氧化物 | 69 | mg/m3 | 400 | 否
2020 | 12 | 05 | 滦县 | 新兴永和河北能源科技股份有限公司 | 3012石灰和石膏制造 | 碳酸钙消化机废气排放口(DA008) | 河北省石灰行业大气污染物排放标准(DB13/1641—2012) | 颗粒物 | 7.2 | mg/m3 | 30 | 否
2020 | 12 | 05 | 滦县 | 新兴永和河北能源科技股份有限公司 | 3012石灰和石膏制造 | 1号窑尾废气排放口(DA011) | 河北省石灰行业大气污染物排放标准(DB13/1641—2012) | 颗粒物 | 2.5 | mg/m3 | 30 | 否
2020 | 12 | 05 | 滦县 | 新兴永和河北能源科技股份有限公司 | 3012石灰和石膏制造 | 上料筛分排气口(DA007) | 河北省石灰行业大气污染物排放标准(DB13/1641—2012) | 颗粒物 | 7.2 | mg/m3 | 30 | 否
2020 | 12 | 05 | 滦县 | 新兴永和河北能源科技股份有限公司 | 3012石灰和石膏制造 | 1号窑尾废气排放口(DA011) | 河北省石灰行业大气污染物排放标准(DB13/1641—2012) | 二氧化硫 | 14 | mg/m3 | 100 | 否
2020 | 12 | 14 | 滦南县 | 河北华西钢铁有限公司 | 31黑色金属冶炼和压延加工业 | 出铁场排放口(DA001) | 钢铁工业大气污染物超低排放标准 (DB132169-2018) | 颗粒物 | 4.1 | mg/m3 | 10 | 否
2020 | 12 | 14 | 滦南县 | 河北华西钢铁有限公司 | 31黑色金属冶炼和压延加工业 | 机尾(DA017) | 钢铁工业大气污染物超低排放标准(DB13/2169—2018) | 颗粒物 | 3.6 | mg/m3 | 10 | 否
2020 | 12 | 14 | 滦南县 | 河北华西钢铁有限公司 | 31黑色金属冶炼和压延加工业 | 排放口(DA001) | 钢铁工业大气污染物超低排放标准 (DB132169-2018) | 颗粒物 | 4.4 | mg/m3 | 50 | 否
2020 | 12 | 14 | 滦南县 | 河北华西钢铁有限公司 | 31黑色金属冶炼和压延加工业 | 排放口(DA001) | 钢铁工业大气污染物超低排放标准(DB13/2169—2018) | 铅及其化合物 | 0.04 | mg/m3 | 0.7 | 否
2020 | 12 | 14 | 滦南县 | 河北华西钢铁有限公司 | 31黑色金属冶炼和压延加工业 | 出口(DA023) | 钢铁工业大气污染物超低排放标准(DB13/2169—2018) | 颗粒物 | 3.2 | mg/m3 | 10 | 否
2020 | 12 | 14 | 滦南县 | 河北华西钢铁有限公司 | 31黑色金属冶炼和压延加工业 | 出口(DA024) | 钢铁工业大气污染物超低排放标准(DB13/2169—2018) | 二氧化硫 | 22 | mg/m3 | 35 | 否
2020 | 12 | 14 | 滦南县 | 河北华西钢铁有限公司 | 31黑色金属冶炼和压延加工业 | 出口(DA024) | 钢铁工业大气污染物超低排放标准(DB13/2169—2018) | 铅及其化合物 | 0.06 | mg/m3 | 0.7 | 否
2020 | 12 | 14 | 滦南县 | 河北华西钢铁有限公司 | 31黑色金属冶炼和压延加工业 | 排放口(DA001) | 钢铁工业大气污染物超低排放标准(DB13/2169—2018) | 氮氧化物 | 15 | mg/m3 | 50 | 否
2020 | 12 | 14 | 滦南县 | 河北华西钢铁有限公司 | 31黑色金属冶炼和压延加工业 | 排放口(DA001) | 钢铁工业大气污染物超低排放标准 (DB132169-2018) | 颗粒物 | 6.7 | mg/m3 | 10 | 否
2020 | 12 | 14 | 滦南县 | 河北华西钢铁有限公司 | 31黑色金属冶炼和压延加工业 | 矿槽(DA001) | 钢铁工业大气污染物超低排放标准 (DB132169-2018) | 颗粒物 | 3.7 | mg/m3 | 10 | 否
2020 | 12 | 14 | 滦南县 | 河北华西钢铁有限公司 | 31黑色金属冶炼和压延加工业 | 配料(DA016) | 钢铁工业大气污染物超低排放标准(DB13/2169—2018) | 颗粒物 | 3.6 | mg/m3 | 10 | 否
2020 | 12 | 14 | 滦南县 | 河北华西钢铁有限公司 | 31黑色金属冶炼和压延加工业 | 排放口(DA001) | 钢铁工业大气污染物超低排放标准(DB13/2169—2018) | 氟化物 | 1.61 | mg/m3 | 4.0 | 否
2020 | 12 | 14 | 滦南县 | 河北华西钢铁有限公司 | 31黑色金属冶炼和压延加工业 | 排放口(DA001) | 钢铁工业大气污染物超低排放标准 (DB132169-2018) | 二氧化硫 | 10 | mg/m3 | 35 | 否
2020 | 12 | 14 | 滦南县 | 河北华西钢铁有限公司 | 31黑色金属冶炼和压延加工业 | 三次除尘(DA003) | 钢铁工业大气污染物超低排放标准(DB13/2169—2018) | 颗粒物 | 5.6 | mg/m3 | 10 | 否
2020 | 12 | 14 | 滦南县 | 河北华西钢铁有限公司 | 31黑色金属冶炼和压延加工业 | 环境除尘排放口(DA001) | 钢铁工业大气污染物超低排放标准 (DB132169-2018) | 颗粒物 | 4.5 | mg/m3 | 10 | 否
2020 | 12 | 14 | 滦南县 | 河北华西钢铁有限公司 | 31黑色金属冶炼和压延加工业 | 出口(DA023) | 钢铁工业大气污染物超低排放标准(DB13/2169—2018) | 氟化物 | 1.85 | mg/m3 | 4.0 | 否
2020 | 12 | 14 | 滦南县 | 河北华西钢铁有限公司 | 31黑色金属冶炼和压延加工业 | 热风炉(DA001) | 钢铁工业大气污染物超低排放标准 (DB132169-2018) | 氮氧化物 | 14 | mg/m3 | 150 | 否
2020 | 12 | 14 | 滦南县 | 河北华西钢铁有限公司 | 31黑色金属冶炼和压延加工业 | 热风炉(DA001) | 钢铁工业大气污染物超低排放标准 (DB132169-2018) | 二氧化硫 | 5 | mg/m3 | 50 | 否
2020 | 12 | 14 | 滦南县 | 河北华西钢铁有限公司 | 31黑色金属冶炼和压延加工业 | 电厂燃气锅炉(DA018) | 河北省燃煤电厂大气污染物排放标准(DB13/2209—2015) | 二氧化硫 | <3 | mg/m3 | 35 | 否
2020 | 12 | 14 | 滦南县 | 河北华西钢铁有限公司 | 31黑色金属冶炼和压延加工业 | 出口(DA023) | 钢铁工业大气污染物超低排放标准(DB13/2169—2018) | 二氧化硫 | 10 | mg/m3 | 50 | 否
2020 | 12 | 14 | 滦南县 | 河北华西钢铁有限公司 | 31黑色金属冶炼和压延加工业 | 出口(DA024) | 钢铁工业大气污染物超低排放标准(DB13/2169—2018) | 氟化物 | 2.36 | mg/m3 | 4.0 | 否
2020 | 12 | 14 | 滦南县 | 河北华西钢铁有限公司 | 31黑色金属冶炼和压延加工业 | 4000布袋除尘器(DA005) | 钢铁工业大气污染物超低排放标准(DB13/2169—2018) | 颗粒物 | 8.5 | mg/m3 | 10 | 否
2020 | 12 | 14 | 滦南县 | 河北华西钢铁有限公司 | 31黑色金属冶炼和压延加工业 | 配料(DA015) | 钢铁工业大气污染物超低排放标准(DB13/2169—2018) | 颗粒物 | 3.5 | mg/m3 | 10 | 否
2020 | 12 | 14 | 滦南县 | 河北华西钢铁有限公司 | 31黑色金属冶炼和压延加工业 | 电厂燃气锅炉(DA018) | 燃煤电厂大气污染物排放标准(DB13/2209—2015) | 林格曼黑度 | <1 | 级 | 1 | 否
2020 | 12 | 14 | 滦南县 | 河北华西钢铁有限公司 | 31黑色金属冶炼和压延加工业 | 电厂燃气锅炉(DA018) | 燃煤电厂大气污染物排放标准[地标](DB13/2209-2015) | 颗粒物 | 4.2 | mg/m3 | 10 | 否
2020 | 12 | 14 | 滦南县 | 河北华西钢铁有限公司 | 31黑色金属冶炼和压延加工业 | 出口(DA024) | 钢铁工业大气污染物超低排放标准(DB13/2169—2018) | 氮氧化物 | 28 | mg/m3 | 50 | 否
2020 | 12 | 14 | 滦南县 | 河北华西钢铁有限公司 | 31黑色金属冶炼和压延加工业 | 出口(DA024) | 钢铁工业大气污染物超低排放标准(DB13/2169—2018) | 颗粒物 | 5.3 | mg/m3 | 10 | 否
2020 | 12 | 14 | 滦南县 | 河北华西钢铁有限公司 | 31黑色金属冶炼和压延加工业 | 矿槽出口(DA002) | 钢铁工业大气污染物超低排放标准(DB13/2169—2018) | 颗粒物 | 4.4 | mg/m3 | 10 | 否
2020 | 12 | 14 | 滦南县 | 河北华西钢铁有限公司 | 31黑色金属冶炼和压延加工业 | 二次除尘(DA006) | 钢铁工业大气污染物超低排放标准(DB13/2169—2018) | 颗粒物 | 5.1 | mg/m3 | 10 | 否
2020 | 12 | 14 | 滦南县 | 河北华西钢铁有限公司 | 31黑色金属冶炼和压延加工业 | 热风炉(DA009) | 钢铁工业大气污染物超低排放标准(DB13/2169—2018) | 氮氧化物 | 31 | mg/m3 | 150 | 否
2020 | 12 | 14 | 滦南县 | 河北华西钢铁有限公司 | 31黑色金属冶炼和压延加工业 | 热风炉(DA009) | 钢铁工业大气污染物超低排放标准(DB13/2169—2018) | 二氧化硫 | 27 | mg/m3 | 50 | 否
2020 | 12 | 14 | 滦南县 | 河北华西钢铁有限公司 | 31黑色金属冶炼和压延加工业 | 煤粉制备(DA007) | 钢铁工业大气污染物超低排放标准(DB13/2169—2018) | 颗粒物 | 3.5 | mg/m3 | 10 | 否
2020 | 12 | 14 | 滦南县 | 河北华西钢铁有限公司 | 31黑色金属冶炼和压延加工业 | 出口(DA023) | 钢铁工业大气污染物超低排放标准(DB13/2169—2018) | 铅及其化合物 | 0.111 | mg/m3 | 0.7 | 否
2020 | 12 | 14 | 滦南县 | 河北华西钢铁有限公司 | 31黑色金属冶炼和压延加工业 | 热风炉(DA001) | 钢铁工业大气污染物超低排放标准 (DB132169-2018) | 颗粒物 | 6.0 | mg/m3 | 10 | 否
2020 | 12 | 14 | 滦南县 | 河北华西钢铁有限公司 | 31黑色金属冶炼和压延加工业 | 热风炉(DA009) | 钢铁工业大气污染物超低排放标准(DB13/2169—2018) | 颗粒物 | 2.6 | mg/m3 | 10 | 否
2020 | 12 | 14 | 滦南县 | 河北华西钢铁有限公司 | 31黑色金属冶炼和压延加工业 | 出铁场(DA011) | 钢铁工业大气污染物超低排放标准(DB13/2169—2018) | 颗粒物 | 3.5 | mg/m3 | 10 | 否
2020 | 12 | 14 | 滦南县 | 河北华西钢铁有限公司 | 31黑色金属冶炼和压延加工业 | 电厂燃气锅炉(DA018) | 河北省燃煤电厂大气污染物排放标准(DB13/2209—2015) | 氮氧化物 | 14 | mg/m3 | 100 | 否
2020 | 12 | 14 | 滦南县 | 河北华西钢铁有限公司 | 31黑色金属冶炼和压延加工业 | 成品(DA021) | 钢铁工业大气污染物超低排放标准(DB13/2169—2018) | 颗粒物 | 3.5 | mg/m3 | 10 | 否
2020 | 12 | 14 | 滦南县 | 河北华西钢铁有限公司 | 31黑色金属冶炼和压延加工业 | 出口(DA023) | 钢铁工业大气污染物超低排放标准(DB13/2169—2018) | 氮氧化物 | 28 | mg/m3 | 150 | 否
2020 | 12 | 14 | 滦南县 | 河北华西钢铁有限公司 | 31黑色金属冶炼和压延加工业 | 机尾(DA020) | 钢铁工业大气污染物超低排放标准(DB13/2169—2018) | 颗粒物 | 8.1 | mg/m3 | 10 | 否
2020 | 12 | 14 | 滦南县 | 河北华西钢铁有限公司 | 31黑色金属冶炼和压延加工业 | 焙烧(DA022) | 钢铁工业大气污染物超低排放标准 (DB132169-2018) | 颗粒物 | 9.2 | mg/m3 | 10 | 否
2020 | 12 | 14 | 滦南县 | 河北华西钢铁有限公司 | 31黑色金属冶炼和压延加工业 | 焙烧(DA022) | 钢铁工业大气污染物超低排放标准(DB13/2169—2018) | 氮氧化物 | 65 | mg/m3 | 150 | 否
2020 | 12 | 14 | 滦南县 | 河北华西钢铁有限公司 | 31黑色金属冶炼和压延加工业 | 焙烧(DA022) | 钢铁工业大气污染物超低排放标准(DB13/2169—2018) | 二氧化硫 | 14 | mg/m3 | 50 | 否
2020 | 12 | 14 | 滦南县 | 河北华西钢铁有限公司 | 31黑色金属冶炼和压延加工业 | 一次除尘排放口(DA001) | 钢铁工业大气污染物超低排放标准 (DB132169-2018) | 颗粒物 | 5.6 | mg/m3 | 50 | 否
2020 | 11 | 12 | 滦南县 | 滦南联旭建材有限公司 | 3039其他建筑材料制造 | 排放口 | 河北省水泥工业大气污染物排放标准(DB13/2167-2015) | 颗粒物 | 18.6 | mg/m3 | 20 | 否
2020 | 11 | 12 | 滦南县 | 滦南联旭建材有限公司 | 3039其他建筑材料制造 | 排放口 | 河北省水泥工业大气污染物排放标准(DB13/2167-2015) | 二氧化硫 | 203 | mg/m3 | 400 | 否
2020 | 11 | 12 | 滦南县 | 滦南联旭建材有限公司 | 3039其他建筑材料制造 | 4#除尘器 | 河北省水泥工业大气污染物排放标准(DB13/2167-2015) | 颗粒物 | 8.3 | mg/m3 | 10 | 否
2020 | 11 | 12 | 滦南县 | 滦南联旭建材有限公司 | 3039其他建筑材料制造 | 3#除尘器 | 河北省水泥工业大气污染物排放标准(DB13/2167-2015) | 颗粒物 | 7.8 | mg/m3 | 10 | 否
2020 | 11 | 12 | 滦南县 | 滦南联旭建材有限公司 | 3039其他建筑材料制造 | 排放口 | 河北省水泥工业大气污染物排放标准(DB13/2167-2015) | 氮氧化物 | 174 | mg/m3 | 300 | 否
2020 | 11 | 06 | 滦南县 | 滦南县宏达橡胶制品厂 | 42废弃资源综合利用业 | 排放口 | 河北省工业企业挥发性有机物排放控制标准 （河北省）(DB13/2322—2016) | 甲苯与二甲苯合计 | 1.14 | mg/m3 | 40 | 否
2020 | 11 | 06 | 滦南县 | 滦南县宏达橡胶制品厂 | 42废弃资源综合利用业 | 排放口 | 橡胶制品工业污染物排放标准(GB27632-2011) | 颗粒物 | 6.9 | mg/m3 | 12 | 否
2020 | 11 | 06 | 滦南县 | 滦南县宏达橡胶制品厂 | 42废弃资源综合利用业 | 排放口 | 河北省工业企业挥发性有机物排放控制标准 （河北省）(DB13/2322—2016) | 非甲烷总烃 | 11.2 | mg/m3 | 80 | 否
2020 | 11 | 03 | 滦南县 | 滦南县生活垃圾填埋场 | 782环境卫生管理 | 排放口 | 河北省生活垃圾填埋场恶臭污染物排放标准(DB13/2697—2018) | 臭气浓度 | 898 | 无量纲 | 1000 | 否
2020 | 12 | 03 | 滦南县 | 唐山东方炼焦制气有限公司 | 2521炼焦 | 排放口 | 炼焦化学工业大气污染物超低排放标准(DB13/2863—2018) | 颗粒物 | 7.9 | mg/m3 | 10 | 否
2020 | 12 | 03 | 滦南县 | 唐山东方炼焦制气有限公司 | 2521炼焦 | 排放口 | 炼焦化学工业大气污染物超低排放标准(DB13/2863—2018) | 颗粒物 | 6.9 | mg/m3 | 10 | 否
2020 | 12 | 03 | 滦南县 | 唐山东方炼焦制气有限公司 | 2521炼焦 | 排放口 | 炼焦化学工业大气污染物超低排放标准(DB13/2863—2018) | 非甲烷总烃 | 5.32 | mg/m3 | 50 | 否
2020 | 12 | 03 | 滦南县 | 唐山东方炼焦制气有限公司 | 2521炼焦 | 排放口 | 炼焦化学工业大气污染物超低排放标准(DB13/2863—2018) | 二氧化硫 | 5 | mg/m3 | 30 | 否
2020 | 12 | 03 | 滦南县 | 唐山东方炼焦制气有限公司 | 2521炼焦 | 排放口 | 炼焦化学工业大气污染物超低排放标准(DB13/2863—2018) | 颗粒物 | 7.4 | mg/m3 | 10 | 否
2020 | 12 | 03 | 滦南县 | 唐山东方炼焦制气有限公司 | 2521炼焦 | 排放口 | 炼焦化学工业大气污染物超低排放标准(DB13/2863—2018) | 氮氧化物 | 77 | mg/m3 | 130 | 否
2020 | 12 | 03 | 滦南县 | 唐山东方炼焦制气有限公司 | 2521炼焦 | 排放口 | 炼焦化学工业大气污染物超低排放标准(DB13/2863—2018) | 颗粒物 | 6.7 | mg/m3 | 10 | 否
2020 | 12 | 03 | 滦南县 | 唐山东方炼焦制气有限公司 | 2521炼焦 | 排放口 | 炼焦化学工业大气污染物超低排放标准(DB13/2863—2018) | 二氧化硫 | <3 | mg/m3 | 30 | 否
2020 | 12 | 03 | 滦南县 | 唐山东方炼焦制气有限公司 | 2521炼焦 | 排放口 | 炼焦化学工业大气污染物超低排放标准(DB13/2863—2018) | 二氧化硫 | <3 | mg/m3 | 30 | 否
2020 | 12 | 03 | 滦南县 | 唐山东方炼焦制气有限公司 | 2521炼焦 | 排放口 | 炼焦化学工业大气污染物超低排放标准(DB13/2863—2018) | 颗粒物 | 7.3 | mg/m3 | 10 | 否
2020 | 12 | 03 | 滦南县 | 唐山东方炼焦制气有限公司 | 2521炼焦 | 排放口 | 炼焦化学工业大气污染物超低排放标准(DB13/2863—2018) | 二氧化硫 | 11 | mg/m3 | 80 | 否
2020 | 12 | 03 | 滦南县 | 唐山东方炼焦制气有限公司 | 2521炼焦 | 排放口 | 炼焦化学工业大气污染物超低排放标准(DB13/2863—2018) | 氮氧化物 | 133 | mg/m3 | 150 | 否
2020 | 12 | 03 | 滦南县 | 唐山东方炼焦制气有限公司 | 2521炼焦 | 排放口 | 炼焦化学工业大气污染物超低排放标准(DB13/2863—2018) | 颗粒物 | 8.2 | mg/m3 | 10 | 否
2020 | 12 | 13 | 滦南县 | 唐山盛财钢铁有限公司 | 3130钢压延加工 | 加热炉脱硝 | 钢铁工业大气污染物超低排放标准 (DB132169-2018) | 二氧化硫 | <3 | mg/m3 | 50 | 否
2020 | 12 | 13 | 滦南县 | 唐山盛财钢铁有限公司 | 3130钢压延加工 | 加热炉脱硝 | 不评价(1) | 氨（氨气） | 2.14 | mg/m3 | 2.3 | 否
2020 | 12 | 13 | 滦南县 | 唐山盛财钢铁有限公司 | 3130钢压延加工 | 加热炉脱硝 | 钢铁工业大气污染物超低排放标准(DB13/2169—2018) | 氮氧化物 | <3 | mg/m3 | 150 | 否
2020 | 12 | 13 | 滦南县 | 唐山盛财钢铁有限公司 | 3130钢压延加工 | 加热炉脱硝 | 钢铁工业大气污染物超低排放标准 (DB132169-2018) | 颗粒物 | 5.3 | mg/m3 | 10 | 否
2020 | 11 | 09 | 滦南县 | 唐山万浦热电有限公司 | 4412热电联产 | 1#炉废气监测点(DA004) | 河北省燃煤电厂大气污染物排放标准(DB13/2209—2015) | 氮氧化物 | 26 | mg/m3 | 50 | 否
2020 | 11 | 09 | 滦南县 | 唐山万浦热电有限公司 | 4412热电联产 | 1#炉废气监测点(DA004) | 燃煤电厂大气污染物排放标准(DB13/2209—2015) | 氨逃逸 | 1.73 | mg/m3 | 2.3 | 否
2020 | 11 | 09 | 滦南县 | 唐山万浦热电有限公司 | 4412热电联产 | 1#炉废气监测点(DA004) | 燃煤电厂大气污染物排放标准[地标](DB13/2209-2015) | 二氧化硫 | 24 | mg/m3 | 35 | 否
2020 | 11 | 09 | 滦南县 | 唐山万浦热电有限公司 | 4412热电联产 | 1#炉废气监测点(DA004) | 河北省燃煤电厂大气污染物排放标准(DB13/2209—2015) | 汞及其化合物 | 0.0237 | mg/m3 | 0.03 | 否
2020 | 11 | 09 | 滦南县 | 唐山万浦热电有限公司 | 4412热电联产 | 1#炉废气监测点(DA004) | 河北省燃煤电厂大气污染物排放标准(DB13/2209—2015) | 烟尘 | 1.7 | mg/m3 | 10 | 否
2020 | 11 | 04 | 滦南县 | 天津荣程集团唐山特种钢有限公司 | 31黑色金属冶炼和压延加工业 | 球团(DA020) | 钢铁工业大气污染物超低排放标准 (DB132169-2018) | 氮氧化物 | 7 | mg/m3 | 50 | 否
2020 | 11 | 04 | 滦南县 | 天津荣程集团唐山特种钢有限公司 | 31黑色金属冶炼和压延加工业 | 焙烧(DA017) | 钢铁工业大气污染物超低排放标准(DB13/2169—2018) | 二氧化硫 | 36 | mg/m3 | 50 | 否
2020 | 11 | 04 | 滦南县 | 天津荣程集团唐山特种钢有限公司 | 31黑色金属冶炼和压延加工业 | 燃气锅炉(DA018) | 火电厂大气污染物排放标准(GB13223-2011) | 二氧化硫 | 24 | mg/m3 | 35 | 否
2020 | 11 | 04 | 滦南县 | 天津荣程集团唐山特种钢有限公司 | 31黑色金属冶炼和压延加工业 | 一次工序(DA013) | 钢铁工业大气污染物超低排放标准(DB13/2169—2018) | 颗粒物 | 13.5 | mg/m3 | 50 | 否
2020 | 11 | 04 | 滦南县 | 天津荣程集团唐山特种钢有限公司 | 31黑色金属冶炼和压延加工业 | 高炉出铁场(DA005) | 钢铁工业大气污染物超低排放标准(DB13/2169—2018) | 颗粒物 | 4.5 | mg/m3 | 10 | 否
2020 | 11 | 04 | 滦南县 | 天津荣程集团唐山特种钢有限公司 | 31黑色金属冶炼和压延加工业 | 烧结(DA019) | 钢铁工业大气污染物超低排放标准 (DB132169-2018) | 氮氧化物 | 42 | mg/m3 | 50 | 否
2020 | 11 | 04 | 滦南县 | 天津荣程集团唐山特种钢有限公司 | 31黑色金属冶炼和压延加工业 | 球团(DA020) | 钢铁工业大气污染物超低排放标准 (DB132169-2018) | 二氧化硫 | 11 | mg/m3 | 35 | 否
2020 | 11 | 04 | 滦南县 | 天津荣程集团唐山特种钢有限公司 | 31黑色金属冶炼和压延加工业 | 焙烧(DA017) | 钢铁工业大气污染物超低排放标准(DB13/2169—2018) | 颗粒物 | 6.0 | mg/m3 | 10 | 否
2020 | 11 | 04 | 滦南县 | 天津荣程集团唐山特种钢有限公司 | 31黑色金属冶炼和压延加工业 | 燃气锅炉(DA018) | 火电厂大气污染物排放标准(GB13223-2011) | 烟尘 | 4.3 | mg/m3 | 5 | 否
2020 | 11 | 04 | 滦南县 | 天津荣程集团唐山特种钢有限公司 | 31黑色金属冶炼和压延加工业 | 三次工序(DA015) | 钢铁工业大气污染物超低排放标准(DB13/2169—2018) | 颗粒物 | 4.8 | mg/m3 | 10 | 否
2020 | 11 | 04 | 滦南县 | 天津荣程集团唐山特种钢有限公司 | 31黑色金属冶炼和压延加工业 | 烧结(DA019) | 钢铁工业大气污染物超低排放标准 (DB132169-2018) | 二氧化硫 | 8 | mg/m3 | 35 | 否
2020 | 11 | 04 | 滦南县 | 天津荣程集团唐山特种钢有限公司 | 31黑色金属冶炼和压延加工业 | 高炉热风炉(DA009) | 钢铁工业大气污染物超低排放标准(DB13/2169—2018) | 二氧化硫 | 39 | mg/m3 | 50 | 否
2020 | 11 | 04 | 滦南县 | 天津荣程集团唐山特种钢有限公司 | 31黑色金属冶炼和压延加工业 | 高炉热风炉(DA009) | 钢铁工业大气污染物超低排放标准(DB13/2169—2018) | 颗粒物 | 5.1 | mg/m3 | 10 | 否
2020 | 11 | 04 | 滦南县 | 天津荣程集团唐山特种钢有限公司 | 31黑色金属冶炼和压延加工业 | 高炉煤粉制备(DA008) | 钢铁工业大气污染物超低排放标准(DB13/2169—2018) | 颗粒物 | 7.4 | mg/m3 | 10 | 否
2020 | 11 | 04 | 滦南县 | 天津荣程集团唐山特种钢有限公司 | 31黑色金属冶炼和压延加工业 | 高炉原料(DA006) | 钢铁工业大气污染物超低排放标准(DB13/2169—2018) | 颗粒物 | 6.2 | mg/m3 | 10 | 否
2020 | 11 | 04 | 滦南县 | 天津荣程集团唐山特种钢有限公司 | 31黑色金属冶炼和压延加工业 | 高炉矿槽(DA007) | 钢铁工业大气污染物超低排放标准(DB13/2169—2018) | 颗粒物 | 4.9 | mg/m3 | 10 | 否
2020 | 11 | 04 | 滦南县 | 天津荣程集团唐山特种钢有限公司 | 31黑色金属冶炼和压延加工业 | 焙烧(DA017) | 钢铁工业大气污染物超低排放标准(DB13/2169—2018) | 氮氧化物 | 111 | mg/m3 | 150 | 否
2020 | 11 | 04 | 滦南县 | 天津荣程集团唐山特种钢有限公司 | 31黑色金属冶炼和压延加工业 | 燃气锅炉(DA018) | 火电厂大气污染物排放标准(GB13223-2011) | 氮氧化物 | 31 | mg/m3 | 50 | 否
2020 | 11 | 04 | 滦南县 | 天津荣程集团唐山特种钢有限公司 | 31黑色金属冶炼和压延加工业 | 原料(DA012) | 钢铁工业大气污染物超低排放标准(DB13/2169—2018) | 颗粒物 | 5.9 | mg/m3 | 10 | 否
2020 | 11 | 04 | 滦南县 | 天津荣程集团唐山特种钢有限公司 | 31黑色金属冶炼和压延加工业 | 二次工序(DA014) | 钢铁工业大气污染物超低排放标准(DB13/2169—2018) | 颗粒物 | 4.8 | mg/m3 | 10 | 否
2020 | 11 | 04 | 滦南县 | 天津荣程集团唐山特种钢有限公司 | 31黑色金属冶炼和压延加工业 | 烧结筛分(DA003) | 钢铁工业大气污染物超低排放标准(DB13/2169—2018) | 颗粒物 | 5.7 | mg/m3 | 10 | 否
2020 | 11 | 04 | 滦南县 | 天津荣程集团唐山特种钢有限公司 | 31黑色金属冶炼和压延加工业 | 烧结混料(DA002) | 钢铁工业大气污染物超低排放标准(DB13/2169—2018) | 颗粒物 | 5.6 | mg/m3 | 10 | 否
2020 | 11 | 04 | 滦南县 | 天津荣程集团唐山特种钢有限公司 | 31黑色金属冶炼和压延加工业 | 球团配料(DA011) | 钢铁工业大气污染物超低排放标准(DB13/2169—2018) | 颗粒物 | 6.0 | mg/m3 | 10 | 否
2020 | 11 | 04 | 滦南县 | 天津荣程集团唐山特种钢有限公司 | 31黑色金属冶炼和压延加工业 | 球团筛分(DA010) | 钢铁工业大气污染物超低排放标准(DB13/2169—2018) | 颗粒物 | 6.1 | mg/m3 | 10 | 否
2020 | 11 | 04 | 滦南县 | 天津荣程集团唐山特种钢有限公司 | 31黑色金属冶炼和压延加工业 | 高炉热风炉(DA009) | 钢铁工业大气污染物超低排放标准(DB13/2169—2018) | 氮氧化物 | 8 | mg/m3 | 150 | 否
2020 | 11 | 04 | 滦南县 | 天津荣程集团唐山特种钢有限公司 | 31黑色金属冶炼和压延加工业 | 球团(DA020) | 钢铁工业大气污染物超低排放标准 (DB132169-2018) | 颗粒物 | 2.5 | mg/m3 | 10 | 否
2020 | 11 | 04 | 滦南县 | 天津荣程集团唐山特种钢有限公司 | 31黑色金属冶炼和压延加工业 | 烧结配料(DA001) | 钢铁工业大气污染物超低排放标准(DB13/2169—2018) | 颗粒物 | 6.1 | mg/m3 | 10 | 否
2020 | 11 | 04 | 滦南县 | 天津荣程集团唐山特种钢有限公司 | 31黑色金属冶炼和压延加工业 | 烧结机尾(DA004) | 钢铁工业大气污染物超低排放标准(DB13/2169—2018) | 颗粒物 | 4.0 | mg/m3 | 10 | 否
2020 | 11 | 04 | 滦南县 | 天津荣程集团唐山特种钢有限公司 | 31黑色金属冶炼和压延加工业 | 烧结(DA019) | 河北省钢铁工业大气污染物排放标准(DB13/2169—2015) | 颗粒物 | 7.7 | mg/m3 | 10 | 否
2020 | 11 | 16 | 乐亭县 | 乐亭县城市供热有限公司 | 4430热力生产和供应 | 废气监测点3(DA003) | 河北省石灰行业大气污染物排放标准(DB13/1641—2012) | 颗粒物 | 20.3 | mg/m3 | 30 | 否
2020 | 11 | 16 | 乐亭县 | 乐亭县城市供热有限公司 | 4430热力生产和供应 | 废气监测点2(DA002) | 河北省石灰行业大气污染物排放标准(DB13/1641—2012) | 颗粒物 | 16.1 | mg/m3 | 30 | 否
2020 | 11 | 16 | 乐亭县 | 乐亭县城市供热有限公司 | 4430热力生产和供应 | 废气监测点1(DA001) | 燃煤电厂大气污染物排放标准(DB13/2209—2015) | 汞及其化合物 | 0.0091 | mg/m3 | 0.03 | 否
2020 | 11 | 16 | 乐亭县 | 乐亭县城市供热有限公司 | 4430热力生产和供应 | 废气监测点1(DA001) | 燃煤电厂大气污染物排放标准(DB13/2209—2015) | 林格曼黑度 | <1 | 级 | 1 | 否
2020 | 11 | 16 | 乐亭县 | 乐亭县城市供热有限公司 | 4430热力生产和供应 | 废气监测点1(DA001) | 燃煤电厂大气污染物排放标准(DB13/2209—2015) | 二氧化硫 | <4.5 | mg/m3 | 35 | 否
2020 | 11 | 16 | 乐亭县 | 乐亭县城市供热有限公司 | 4430热力生产和供应 | 废气监测点1(DA001) | 燃煤电厂大气污染物排放标准[地标](DB13/2209-2015) | 颗粒物 | 7.1 | mg/m3 | 10 | 否
2020 | 11 | 16 | 乐亭县 | 乐亭县城市供热有限公司 | 4430热力生产和供应 | 废气监测点1(DA001) | 燃煤电厂大气污染物排放标准(DB13/2209—2015) | 氮氧化物 | 47 | mg/m3 | 50 | 否
2020 | 11 | 04 | 乐亭县 | 乐亭县城市管理行政执法局（乐亭县垃圾填埋场）） | 7820环境卫生管理 | 导气管废气排放口 | 生活垃圾填埋场污染控制标准(GB16889-2008) | 甲烷 | 0.98 | % | 5 | 否
2020 | 11 | 04 | 乐亭县 | 乐亭县城市管理行政执法局（乐亭县垃圾填埋场）） | 7820环境卫生管理 | 渗滤液处理设施排气筒 | 河北省生活垃圾填埋场恶臭污染物排放标准(DB13/2697—2018) | 臭气浓度 | 898 | 无量纲 | 1000 | 否
2020 | 12 | 19 | 乐亭县 | 唐山市德龙钢铁有限公司 | 31黑色金属冶炼和压延加工业 | 废气监测点3(DA003) | 钢铁工业大气污染物超低排放标准(DB13/2169—2018) | 氟化物 | 0.86 | mg/m3 | 4.0 | 否
2020 | 12 | 19 | 乐亭县 | 唐山市德龙钢铁有限公司 | 31黑色金属冶炼和压延加工业 | 废气监测点3(DA003) | 钢铁工业大气污染物超低排放标准(DB13/2169—2018) | 氮氧化物 | 34 | mg/m3 | 50 | 否
2020 | 12 | 19 | 乐亭县 | 唐山市德龙钢铁有限公司 | 31黑色金属冶炼和压延加工业 | 废气监测点3(DA003) | 钢铁工业大气污染物超低排放标准(DB13/2169-2018) | 铅及其化合物 | 0.08 | mg/m3 | 0.7 | 否
2020 | 12 | 19 | 乐亭县 | 唐山市德龙钢铁有限公司 | 31黑色金属冶炼和压延加工业 | 废气监测点3(DA003) | 钢铁工业大气污染物超低排放标准 (DB132169-2018) | 颗粒物 | 2.7 | mg/m3 | 10 | 否
2020 | 12 | 19 | 乐亭县 | 唐山市德龙钢铁有限公司 | 31黑色金属冶炼和压延加工业 | 废气监测点3(DA003) | 钢铁工业大气污染物超低排放标准(DB13/2169—2018) | 二氧化硫 | <3 | mg/m3 | 35 | 否
2020 | 12 | 20 | 乐亭县 | 唐山市德龙钢铁有限公司 | 31黑色金属冶炼和压延加工业 | 废气监测点25(DA025) | 钢铁工业大气污染物超低排放标准 (DB132169-2018) | 颗粒物 | 4.1 | mg/m3 | 10 | 否
2020 | 12 | 20 | 乐亭县 | 唐山市德龙钢铁有限公司 | 31黑色金属冶炼和压延加工业 | 废气监测点5(DA005) | 钢铁工业大气污染物超低排放标准 (DB132169-2018) | 颗粒物 | 4.2 | mg/m3 | 10 | 否
2020 | 12 | 20 | 乐亭县 | 唐山市德龙钢铁有限公司 | 31黑色金属冶炼和压延加工业 | 废气监测点22(DA022) | 钢铁工业大气污染物超低排放标准 (DB132169-2018) | 颗粒物 | 2.7 | mg/m3 | 10 | 否
2020 | 12 | 20 | 乐亭县 | 唐山市德龙钢铁有限公司 | 31黑色金属冶炼和压延加工业 | 废气监测点4(DA004) | 钢铁工业大气污染物超低排放标准 (DB132169-2018) | 颗粒物 | 4.1 | mg/m3 | 10 | 否
2020 | 12 | 20 | 乐亭县 | 唐山市德龙钢铁有限公司 | 31黑色金属冶炼和压延加工业 | 废气监测点26(DA026) | 钢铁工业大气污染物超低排放标准 (DB132169-2018) | 颗粒物 | 3.4 | mg/m3 | 10 | 否
2020 | 12 | 20 | 乐亭县 | 唐山市德龙钢铁有限公司 | 31黑色金属冶炼和压延加工业 | 废气监测点25(DA025) | 钢铁工业大气污染物超低排放标准(DB13/2169—2018) | 二氧化硫 | 16 | mg/m3 | 50 | 否
2020 | 12 | 20 | 乐亭县 | 唐山市德龙钢铁有限公司 | 31黑色金属冶炼和压延加工业 | 废气监测点25(DA025) | 钢铁工业大气污染物超低排放标准 (DB132169-2018) | 氮氧化物 | 83 | mg/m3 | 150 | 否
2020 | 12 | 20 | 乐亭县 | 唐山市德龙钢铁有限公司 | 31黑色金属冶炼和压延加工业 | 废气监测点23(DA023) | 钢铁工业大气污染物超低排放标准(DB13/2169—2018) | 颗粒物 | 4.5 | mg/m3 | 10 | 否
2020 | 12 | 20 | 乐亭县 | 唐山市德龙钢铁有限公司 | 31黑色金属冶炼和压延加工业 | 废气监测点21(DA021) | 钢铁工业大气污染物超低排放标准(DB13/2169—2018) | 颗粒物 | 3.3 | mg/m3 | 10 | 否
2020 | 12 | 20 | 乐亭县 | 唐山市德龙钢铁有限公司 | 31黑色金属冶炼和压延加工业 | 废气监测点30(DA030) | 钢铁工业大气污染物超低排放标准 (DB132169-2018) | 颗粒物 | 4.7 | mg/m3 | 10 | 否
2020 | 12 | 20 | 乐亭县 | 唐山市德龙钢铁有限公司 | 31黑色金属冶炼和压延加工业 | 废气监测点20(DA020) | 钢铁工业大气污染物超低排放标准(DB13/2169—2018) | 颗粒物 | 4.2 | mg/m3 | 10 | 否
2020 | 12 | 20 | 乐亭县 | 唐山市德龙钢铁有限公司 | 31黑色金属冶炼和压延加工业 | 废气监测点10(DA010) | 钢铁工业大气污染物超低排放标准(DB13/2169—2018) | 颗粒物 | 4.5 | mg/m3 | 10 | 否
2020 | 12 | 21 | 乐亭县 | 唐山市德龙钢铁有限公司 | 31黑色金属冶炼和压延加工业 | 废气监测点27(DA027) | 钢铁工业大气污染物超低排放标准(DB13/2169—2018) | 氮氧化物 | 122 | mg/m3 | 150 | 否
2020 | 12 | 21 | 乐亭县 | 唐山市德龙钢铁有限公司 | 31黑色金属冶炼和压延加工业 | 废气监测点12(DA012) | 钢铁工业大气污染物超低排放标准(DB13/2169—2018) | 颗粒物 | 5.0 | mg/m3 | 10 | 否
2020 | 12 | 21 | 乐亭县 | 唐山市德龙钢铁有限公司 | 31黑色金属冶炼和压延加工业 | 废气监测点33(DA033) | 钢铁工业大气污染物超低排放标准(DB13/2169—2018) | 颗粒物 | 7.3 | mg/m3 | 10 | 否
2020 | 12 | 21 | 乐亭县 | 唐山市德龙钢铁有限公司 | 31黑色金属冶炼和压延加工业 | 废气监测点28(DA028) | 钢铁工业大气污染物超低排放标准(DB13/2169—2018) | 二氧化硫 | 6 | mg/m3 | 50 | 否
2020 | 12 | 21 | 乐亭县 | 唐山市德龙钢铁有限公司 | 31黑色金属冶炼和压延加工业 | 废气监测点1(DA001) | 火电厂大气污染物排放标准(GB13223-2011) | 氮氧化物 | 8 | mg/m3 | 50 | 否
2020 | 12 | 21 | 乐亭县 | 唐山市德龙钢铁有限公司 | 31黑色金属冶炼和压延加工业 | 废气监测点7(DA007) | 钢铁工业大气污染物超低排放标准(DB13/2169—2018) | 氮氧化物 | 8 | mg/m3 | 50 | 否
2020 | 12 | 21 | 乐亭县 | 唐山市德龙钢铁有限公司 | 31黑色金属冶炼和压延加工业 | 废气监测点1(DA001) | 火电厂大气污染物排放标准(GB13223-2011) | 林格曼黑度 | <1 | 级 | 1 | 否
2020 | 12 | 21 | 乐亭县 | 唐山市德龙钢铁有限公司 | 31黑色金属冶炼和压延加工业 | 废气监测点7(DA007) | 钢铁工业大气污染物超低排放标准 (DB132169-2018) | 颗粒物 | 2.0 | mg/m3 | 10 | 否
2020 | 12 | 21 | 乐亭县 | 唐山市德龙钢铁有限公司 | 31黑色金属冶炼和压延加工业 | 废气监测点1(DA001) | 火电厂大气污染物排放标准(GB13223-2011) | 二氧化硫 | <3 | mg/m3 | 35 | 否
2020 | 12 | 21 | 乐亭县 | 唐山市德龙钢铁有限公司 | 31黑色金属冶炼和压延加工业 | 废气监测点31(DA031) | 钢铁工业大气污染物超低排放标准 (DB132169-2018) | 颗粒物 | 7.3 | mg/m3 | 10 | 否
2020 | 12 | 21 | 乐亭县 | 唐山市德龙钢铁有限公司 | 31黑色金属冶炼和压延加工业 | 废气监测点12(DA012) | 钢铁工业大气污染物超低排放标准(DB13/2169—2018) | 氮氧化物 | 18 | mg/m3 | 150 | 否
2020 | 12 | 21 | 乐亭县 | 唐山市德龙钢铁有限公司 | 31黑色金属冶炼和压延加工业 | 废气监测点32(DA032) | 钢铁工业大气污染物超低排放标准(DB13/2169-2018) | 颗粒物 | 6.3 | mg/m3 | 10 | 否
2020 | 12 | 21 | 乐亭县 | 唐山市德龙钢铁有限公司 | 31黑色金属冶炼和压延加工业 | 废气监测点13(DA013) | 钢铁工业大气污染物超低排放标准(DB13/2169—2018) | 颗粒物 | 7.6 | mg/m3 | 10 | 否
2020 | 12 | 21 | 乐亭县 | 唐山市德龙钢铁有限公司 | 31黑色金属冶炼和压延加工业 | 废气监测点28(DA028) | 钢铁工业大气污染物超低排放标准(DB13/2169—2018) | 颗粒物 | 3.8 | mg/m3 | 10 | 否
2020 | 12 | 21 | 乐亭县 | 唐山市德龙钢铁有限公司 | 31黑色金属冶炼和压延加工业 | 废气监测点19(DA019) | 钢铁工业大气污染物超低排放标准(DB13/2169—2018) | 颗粒物 | 12.5 | mg/m3 | 50 | 否
2020 | 12 | 21 | 乐亭县 | 唐山市德龙钢铁有限公司 | 31黑色金属冶炼和压延加工业 | 废气监测点6(DA006) | 钢铁工业大气污染物超低排放标准 (DB132169-2018) | 颗粒物 | 5.6 | mg/m3 | 10 | 否
2020 | 12 | 21 | 乐亭县 | 唐山市德龙钢铁有限公司 | 31黑色金属冶炼和压延加工业 | 废气监测点7(DA007) | 钢铁工业大气污染物超低排放标准(DB13/2169—2018) | 氟化物 | 0.89 | mg/m3 | 4.0 | 否
2020 | 12 | 21 | 乐亭县 | 唐山市德龙钢铁有限公司 | 31黑色金属冶炼和压延加工业 | 废气监测点7(DA007) | 钢铁工业大气污染物超低排放标准 (DB132169-2018) | 二氧化硫 | 13 | mg/m3 | 35 | 否
2020 | 12 | 21 | 乐亭县 | 唐山市德龙钢铁有限公司 | 31黑色金属冶炼和压延加工业 | 废气监测点27(DA027) | 钢铁工业大气污染物超低排放标准(DB13/2169—2018) | 二氧化硫 | 4 | mg/m3 | 50 | 否
2020 | 12 | 21 | 乐亭县 | 唐山市德龙钢铁有限公司 | 31黑色金属冶炼和压延加工业 | 废气监测点35(DA035) | 钢铁工业大气污染物超低排放标准 (DB132169-2018) | 颗粒物 | 4.5 | mg/m3 | 10 | 否
2020 | 12 | 21 | 乐亭县 | 唐山市德龙钢铁有限公司 | 31黑色金属冶炼和压延加工业 | 废气监测点27(DA027) | 钢铁工业大气污染物超低排放标准(DB13/2169—2018) | 颗粒物 | 3.5 | mg/m3 | 10 | 否
2020 | 12 | 21 | 乐亭县 | 唐山市德龙钢铁有限公司 | 31黑色金属冶炼和压延加工业 | 废气监测点1(DA001) | 火电厂大气污染物排放标准(GB13223-2011) | 烟尘 | 3.0 | mg/m3 | 5 | 否
2020 | 12 | 21 | 乐亭县 | 唐山市德龙钢铁有限公司 | 31黑色金属冶炼和压延加工业 | 废气监测点7(DA007) | 钢铁工业大气污染物超低排放标准(DB13/2169—2018) | 铅及其化合物 | 0.06 | mg/m3 | 0.7 | 否
2020 | 12 | 21 | 乐亭县 | 唐山市德龙钢铁有限公司 | 31黑色金属冶炼和压延加工业 | 废气监测点8(DA008) | 钢铁工业大气污染物超低排放标准(DB13/2169—2018) | 颗粒物 | 3.1 | mg/m3 | 10 | 否
2020 | 12 | 21 | 乐亭县 | 唐山市德龙钢铁有限公司 | 31黑色金属冶炼和压延加工业 | 废气监测点12(DA012) | 钢铁工业大气污染物超低排放标准(DB13/2169—2018) | 二氧化硫 | 40 | mg/m3 | 50 | 否
2020 | 12 | 21 | 乐亭县 | 唐山市德龙钢铁有限公司 | 31黑色金属冶炼和压延加工业 | 废气监测点28(DA028) | 钢铁工业大气污染物超低排放标准(DB13/2169—2018) | 氮氧化物 | 63 | mg/m3 | 150 | 否
2020 | 10 | 01 | 乐亭县 | 唐山中厚板材有限公司 | 31黑色金属冶炼和压延加工业 | 废气监测点28(2#高炉出铁场B)(DA028) | 钢铁工业大气污染物超低排放标准(DB13/2169—2018) | 颗粒物 | 2.1 | mg/m3 | 10 | 否
2020 | 10 | 01 | 乐亭县 | 唐山中厚板材有限公司 | 31黑色金属冶炼和压延加工业 | 废气监测点15（1#高炉矿槽）(DA015) | 钢铁工业大气污染物超低排放标准(DB13/2169—2018) | 颗粒物 | 2.2 | mg/m3 | 10 | 否
2020 | 10 | 01 | 乐亭县 | 唐山中厚板材有限公司 | 31黑色金属冶炼和压延加工业 | 废气监测点25(2#高炉出铁场A)(DA025) | 钢铁工业大气污染物超低排放标准(DB13/2169—2018) | 颗粒物 | 2.1 | mg/m3 | 10 | 否
2020 | 10 | 02 | 乐亭县 | 唐山中厚板材有限公司 | 31黑色金属冶炼和压延加工业 | 废气监测点42（焦炭筛分）(DA042) | 钢铁工业大气污染物超低排放标准(DB13/2169—2018) | 颗粒物 | 4.0 | mg/m3 | 10 | 否
2020 | 10 | 02 | 乐亭县 | 唐山中厚板材有限公司 | 31黑色金属冶炼和压延加工业 | 废气监测点41（新焦炭地仓）(DA041) | 钢铁工业大气污染物超低排放标准(DB13/2169—2018) | 颗粒物 | 3.2 | mg/m3 | 10 | 否
2020 | 10 | 02 | 乐亭县 | 唐山中厚板材有限公司 | 31黑色金属冶炼和压延加工业 | 废气监测点2（1#机尾）(DA002) | 钢铁工业大气污染物超低排放标准(DB13/2169—2018) | 颗粒物 | 2.3 | mg/m3 | 10 | 否
2020 | 10 | 02 | 乐亭县 | 唐山中厚板材有限公司 | 31黑色金属冶炼和压延加工业 | 废气监测点10（2#烧结整粒）(DA010) | 钢铁工业大气污染物超低排放标准(DB13/2169—2018) | 颗粒物 | 2.6 | mg/m3 | 10 | 否
2020 | 10 | 02 | 乐亭县 | 唐山中厚板材有限公司 | 31黑色金属冶炼和压延加工业 | 废气监测点5（1#、2#烧结燃料破碎）(DA005) | 钢铁工业大气污染物超低排放标准(DB13/2169—2018) | 颗粒物 | 1.3 | mg/m3 | 10 | 否
2020 | 10 | 02 | 乐亭县 | 唐山中厚板材有限公司 | 31黑色金属冶炼和压延加工业 | 废气监测点11（2#铁料地仓）(DA011) | 钢铁工业大气污染物超低排放标准(DB13/2169—2018) | 颗粒物 | 2.4 | mg/m3 | 10 | 否
2020 | 10 | 02 | 乐亭县 | 唐山中厚板材有限公司 | 31黑色金属冶炼和压延加工业 | 废气监测点37(C1转运站)(DA037) | 钢铁工业大气污染物超低排放标准(DB13/2169—2018) | 颗粒物 | 2.1 | mg/m3 | 10 | 否
2020 | 10 | 02 | 乐亭县 | 唐山中厚板材有限公司 | 31黑色金属冶炼和压延加工业 | 废气监测点9（2#烧结配料）(DA009) | 钢铁工业大气污染物超低排放标准(DB13/2169—2018) | 颗粒物 | 2.5 | mg/m3 | 10 | 否
2020 | 10 | 03 | 乐亭县 | 唐山中厚板材有限公司 | 31黑色金属冶炼和压延加工业 | 废气监测点35（三期M1）(DA035) | 钢铁工业大气污染物超低排放标准(DB13/2169—2018) | 颗粒物 | 2.7 | mg/m3 | 10 | 否
2020 | 10 | 03 | 乐亭县 | 唐山中厚板材有限公司 | 31黑色金属冶炼和压延加工业 | 废气监测点36（干煤棚）(DA036) | 钢铁工业大气污染物超低排放标准(DB13/2169—2018) | 颗粒物 | 2 | mg/m3 | 10 | 否
2020 | 10 | 03 | 乐亭县 | 唐山中厚板材有限公司 | 31黑色金属冶炼和压延加工业 | 废气监测点3（1#烧结配料）(DA003) | 钢铁工业大气污染物超低排放标准(DB13/2169—2018) | 颗粒物 | 3.0 | mg/m3 | 10 | 否
2020 | 10 | 04 | 乐亭县 | 唐山中厚板材有限公司 | 31黑色金属冶炼和压延加工业 | 废气监测点23（2#高炉矿槽）(DA023) | 钢铁工业大气污染物超低排放标准(DB13/2169—2018) | 颗粒物 | 2.7 | mg/m3 | 10 | 否
2020 | 10 | 04 | 乐亭县 | 唐山中厚板材有限公司 | 31黑色金属冶炼和压延加工业 | 废气监测点21（1#高炉出铁场B）(DA021) | 钢铁工业大气污染物超低排放标准(DB13/2169—2018) | 颗粒物 | 3.0 | mg/m3 | 10 | 否
2020 | 10 | 04 | 乐亭县 | 唐山中厚板材有限公司 | 31黑色金属冶炼和压延加工业 | 废气监测点56（YC6、7、8转运站）(DA056) | 钢铁工业大气污染物超低排放标准(DB13/2169—2018) | 颗粒物 | 3.0 | mg/m3 | 10 | 否
2020 | 10 | 09 | 乐亭县 | 唐山中厚板材有限公司 | 31黑色金属冶炼和压延加工业 | 废气监测点20（铸铁机除尘）(DA020) | 钢铁工业大气污染物超低排放标准(DB13/2169—2018) | 颗粒物 | 2.4 | mg/m3 | 10 | 否
2020 | 11 | 04 | 乐亭县 | 唐山中厚板材有限公司 | 31黑色金属冶炼和压延加工业 | 废气监测点26（2#高炉喷煤）(DA026) | 钢铁工业大气污染物超低排放标准(DB13/2169—2018) | 颗粒物 | 4.8 | mg/m3 | 10 | 否
2020 | 11 | 04 | 乐亭县 | 唐山中厚板材有限公司 | 31黑色金属冶炼和压延加工业 | 废气监测点8（2#机尾）(DA008) | 钢铁工业大气污染物超低排放标准(DB13/2169—2018) | 颗粒物 | 5.1 | mg/m3 | 10 | 否
2020 | 11 | 04 | 乐亭县 | 唐山中厚板材有限公司 | 31黑色金属冶炼和压延加工业 | 废气监测点1（1#烧结机脱硫出口）(DA001) | 钢铁工业大气污染物超低排放标准(DB13/2169—2018) | 二氧化硫 | 15 | mg/m3 | 35 | 否
2020 | 11 | 04 | 乐亭县 | 唐山中厚板材有限公司 | 31黑色金属冶炼和压延加工业 | 废气监测点7（2#烧结脱硫出口）(DA007) | 钢铁工业大气污染物超低排放标准(DB13/2169—2018) | 颗粒物 | 5.7 | mg/m3 | 10 | 否
2020 | 11 | 04 | 乐亭县 | 唐山中厚板材有限公司 | 31黑色金属冶炼和压延加工业 | 废气监测点7（2#烧结脱硫出口）(DA007) | 钢铁工业大气污染物超低排放标准(DB13/2169—2018) | 氮氧化物 | 20 | mg/m3 | 50 | 否
2020 | 11 | 04 | 乐亭县 | 唐山中厚板材有限公司 | 31黑色金属冶炼和压延加工业 | 废气监测点1（1#烧结机脱硫出口）(DA001) | 钢铁工业大气污染物超低排放标准(DB13/2169—2018) | 氮氧化物 | 15 | mg/m3 | 50 | 否
2020 | 11 | 04 | 乐亭县 | 唐山中厚板材有限公司 | 31黑色金属冶炼和压延加工业 | 废气监测点1（1#烧结机脱硫出口）(DA001) | 钢铁工业大气污染物超低排放标准(DB13/2169—2018) | 颗粒物 | 5.4 | mg/m3 | 10 | 否
2020 | 11 | 04 | 乐亭县 | 唐山中厚板材有限公司 | 31黑色金属冶炼和压延加工业 | 废气监测点12（竖炉脱硫出口）(DA012) | 钢铁工业大气污染物超低排放标准(DB13/2169—2018) | 二氧化硫 | 10 | mg/m3 | 35 | 否
2020 | 11 | 04 | 乐亭县 | 唐山中厚板材有限公司 | 31黑色金属冶炼和压延加工业 | 废气监测点7（2#烧结脱硫出口）(DA007) | 钢铁工业大气污染物超低排放标准(DB13/2169—2018) | 氟化物 | 1.40 | mg/m3 | 4.0 | 否
2020 | 11 | 04 | 乐亭县 | 唐山中厚板材有限公司 | 31黑色金属冶炼和压延加工业 | 废气监测点7（2#烧结脱硫出口）(DA007) | 钢铁工业大气污染物超低排放标准(DB13/2169—2018) | 二氧化硫 | 14 | mg/m3 | 35 | 否
2020 | 11 | 04 | 乐亭县 | 唐山中厚板材有限公司 | 31黑色金属冶炼和压延加工业 | 废气监测点12（竖炉脱硫出口）(DA012) | 钢铁工业大气污染物超低排放标准(DB13/2169—2018) | 氮氧化物 | 15 | mg/m3 | 50 | 否
2020 | 11 | 04 | 乐亭县 | 唐山中厚板材有限公司 | 31黑色金属冶炼和压延加工业 | 废气监测点7（2#烧结脱硫出口）(DA007) | 河北省工业炉窑大气污染物排放标准(DB13/1640—2012) | 铅 | 0.01 | mg/m3 | 0.1 | 否
2020 | 11 | 04 | 乐亭县 | 唐山中厚板材有限公司 | 31黑色金属冶炼和压延加工业 | 废气监测点17（1#高炉喷煤）(DA017) | 钢铁工业大气污染物超低排放标准(DB13/2169—2018) | 颗粒物 | 4.7 | mg/m3 | 10 | 否
2020 | 11 | 04 | 乐亭县 | 唐山中厚板材有限公司 | 31黑色金属冶炼和压延加工业 | 废气监测点12（竖炉脱硫出口）(DA012) | 钢铁工业大气污染物超低排放标准(DB13/2169—2018) | 颗粒物 | 4.4 | mg/m3 | 10 | 否
2020 | 11 | 05 | 乐亭县 | 唐山中厚板材有限公司 | 31黑色金属冶炼和压延加工业 | 废气监测点27（2#高炉热风炉）(DA027) | 钢铁工业大气污染物超低排放标准(DB13/2169—2018) | 颗粒物 | 2.19 | mg/m3 | 10 | 否
2020 | 11 | 05 | 乐亭县 | 唐山中厚板材有限公司 | 31黑色金属冶炼和压延加工业 | 废气监测点27（2#高炉热风炉）(DA027) | 钢铁工业大气污染物超低排放标准(DB13/2169—2018) | 氮氧化物 | 15 | mg/m3 | 150 | 否
2020 | 11 | 05 | 乐亭县 | 唐山中厚板材有限公司 | 31黑色金属冶炼和压延加工业 | 废气监测点19（1#高炉热风炉）(DA019) | 钢铁工业大气污染物超低排放标准(DB13/2169—2018) | 氮氧化物 | 10 | mg/m3 | 150 | 否
2020 | 11 | 05 | 乐亭县 | 唐山中厚板材有限公司 | 31黑色金属冶炼和压延加工业 | 废气监测点19（1#高炉热风炉）(DA019) | 钢铁工业大气污染物超低排放标准(DB13/2169—2018) | 颗粒物 | 6.0 | mg/m3 | 10 | 否
2020 | 11 | 05 | 乐亭县 | 唐山中厚板材有限公司 | 31黑色金属冶炼和压延加工业 | 废气监测点27（2#高炉热风炉）(DA027) | 钢铁工业大气污染物超低排放标准(DB13/2169—2018) | 二氧化硫 | 9 | mg/m3 | 50 | 否
2020 | 11 | 05 | 乐亭县 | 唐山中厚板材有限公司 | 31黑色金属冶炼和压延加工业 | 废气监测点19（1#高炉热风炉）(DA019) | 钢铁工业大气污染物超低排放标准(DB13/2169—2018) | 二氧化硫 | 13 | mg/m3 | 50 | 否
2020 | 12 | 25 | 乐亭县 | 唐山中厚板材有限公司 | 31黑色金属冶炼和压延加工业 | 废气监测点22（2#燃气锅炉）(DA022) | 锅炉大气污染物排放标准(DB44/765-2010) | 烟尘 | 3.5 | mg/m3 | 30 | 否
2020 | 12 | 25 | 乐亭县 | 唐山中厚板材有限公司 | 31黑色金属冶炼和压延加工业 | 废气监测点22（2#燃气锅炉）(DA022) | 锅炉大气污染物排放标准(GB13271-2014) | 二氧化硫 | 19 | mg/m3 | 50 | 否
2020 | 12 | 25 | 乐亭县 | 唐山中厚板材有限公司 | 31黑色金属冶炼和压延加工业 | 废气监测点22（2#燃气锅炉）(DA022) | 锅炉大气污染物排放标准(GB13271-2014) | 林格曼黑度 | <1 | 级 | 1 | 否
2020 | 12 | 25 | 乐亭县 | 唐山中厚板材有限公司 | 31黑色金属冶炼和压延加工业 | 废气监测点22（2#燃气锅炉）(DA022) | 锅炉大气污染物排放标准(GB13271-2014) | 氮氧化物 | 23 | mg/m3 | 150 | 否
2020 | 10 | 23 | 迁西县 | 河北津西钢铁集团股份有限公司(东厂区) | 3130钢压延加工 | 5#6#烧结配料除尘排气筒2#(22) | 钢铁工业大气污染物超低排放标准(DB13/2169—2018) | 颗粒物 | 4.7 | mg/m3 | 10 | 否
2020 | 10 | 23 | 迁西县 | 河北津西钢铁集团股份有限公司(东厂区) | 3130钢压延加工 | 8#转炉三次烟气排气筒(24) | 钢铁工业大气污染物超低排放标准(DB13/2169—2018) | 颗粒物 | 4.5 | mg/m3 | 10 | 否
2020 | 10 | 23 | 迁西县 | 河北津西钢铁集团股份有限公司(东厂区) | 3130钢压延加工 | 5#6#烧结配料除尘排气筒1#(21) | 钢铁工业大气污染物超低排放标准(DB13/2169—2018) | 颗粒物 | 4.6 | mg/m3 | 10 | 否
2020 | 10 | 23 | 迁西县 | 河北津西钢铁集团股份有限公司(东厂区) | 3130钢压延加工 | 5#6#7#烧结混料废气排气筒(23) | 钢铁工业大气污染物超低排放标准(DB13/2169—2018) | 颗粒物 | 4.2 | mg/m3 | 10 | 否
2020 | 10 | 26 | 迁西县 | 河北津西钢铁集团股份有限公司(东厂区) | 3130钢压延加工 | 白灰散装上料除尘器排气筒(32) | 钢铁工业大气污染物超低排放标准(DB13/2169—2018) | 颗粒物 | 4.6 | mg/m3 | 10 | 否
2020 | 10 | 26 | 迁西县 | 河北津西钢铁集团股份有限公司(东厂区) | 3130钢压延加工 | 白灰窑脱硫烟气排气筒(29) | 钢铁工业大气污染物超低排放标准(DB13/2169—2018) | 氮氧化物 | 71 | mg/m3 | 150 | 否
2020 | 10 | 26 | 迁西县 | 河北津西钢铁集团股份有限公司(东厂区) | 3130钢压延加工 | 6#烧结机头废气排气筒(28) | 钢铁工业大气污染物超低排放标准(DB13/2169—2018) | 氮氧化物 | 41 | mg/m3 | 50 | 否
2020 | 10 | 26 | 迁西县 | 河北津西钢铁集团股份有限公司(东厂区) | 3130钢压延加工 | 白灰窑脱硫烟气排气筒(29) | 钢铁工业大气污染物超低排放标准(DB13/2169—2018) | 二氧化硫 | 32 | mg/m3 | 50 | 否
2020 | 10 | 26 | 迁西县 | 河北津西钢铁集团股份有限公司(东厂区) | 3130钢压延加工 | 6#烧结机头废气排气筒(28) | 钢铁工业大气污染物超低排放标准(DB13/2169—2018) | 颗粒物 | 5.2 | mg/m3 | 10 | 否
2020 | 10 | 26 | 迁西县 | 河北津西钢铁集团股份有限公司(东厂区) | 3130钢压延加工 | 6#烧结机头废气排气筒(28) | 钢铁工业大气污染物超低排放标准(DB13/2169—2018) | 二氧化硫 | 23 | mg/m3 | 35 | 否
2020 | 10 | 26 | 迁西县 | 河北津西钢铁集团股份有限公司(东厂区) | 3130钢压延加工 | 10#、11#热风炉废气排气筒(31) | 钢铁工业大气污染物超低排放标准(DB13/2169—2018) | 颗粒物 | 4.5 | mg/m3 | 10 | 否
2020 | 10 | 26 | 迁西县 | 河北津西钢铁集团股份有限公司(东厂区) | 3130钢压延加工 | 10#、11#热风炉废气排气筒(31) | 钢铁工业大气污染物超低排放标准(DB13/2169—2018) | 二氧化硫 | 22 | mg/m3 | 50 | 否
2020 | 10 | 26 | 迁西县 | 河北津西钢铁集团股份有限公司(东厂区) | 3130钢压延加工 | 白灰窑脱硫烟气排气筒(29) | 钢铁工业大气污染物超低排放标准(DB13/2169—2018) | 颗粒物 | 8.1 | mg/m3 | 10 | 否
2020 | 10 | 26 | 迁西县 | 河北津西钢铁集团股份有限公司(东厂区) | 3130钢压延加工 | 混铁炉废气排气筒(25) | 钢铁工业大气污染物超低排放标准(DB13/2169—2018) | 颗粒物 | 4.8 | mg/m3 | 10 | 否
2020 | 10 | 26 | 迁西县 | 河北津西钢铁集团股份有限公司(东厂区) | 3130钢压延加工 | 7#转炉三次烟气排气筒(33) | 钢铁工业大气污染物超低排放标准(DB13/2169—2018) | 颗粒物 | 4.7 | mg/m3 | 10 | 否
2020 | 10 | 26 | 迁西县 | 河北津西钢铁集团股份有限公司(东厂区) | 3130钢压延加工 | 10#、11#热风炉废气排气筒(31) | 钢铁工业大气污染物超低排放标准(DB13/2169—2018) | 氮氧化物 | 37 | mg/m3 | 150 | 否
2020 | 10 | 26 | 迁西县 | 河北津西钢铁集团股份有限公司(东厂区) | 3130钢压延加工 | 8#转炉一次烟气排气筒(27) | 钢铁工业大气污染物超低排放标准(DB13/2169—2018) | 颗粒物 | 4.6 | mg/m3 | 50 | 否
2020 | 10 | 26 | 迁西县 | 河北津西钢铁集团股份有限公司(东厂区) | 3130钢压延加工 | 7#转炉一次烟气排气筒(26) | 钢铁工业大气污染物超低排放标准(DB13/2169—2018) | 颗粒物 | 4.7 | mg/m3 | 50 | 否
2020 | 10 | 26 | 迁西县 | 河北津西钢铁集团股份有限公司(东厂区) | 3130钢压延加工 | 12#热风炉烟气排气筒(30) | 钢铁工业大气污染物超低排放标准(DB13/2169—2018) | 二氧化硫 | 19 | mg/m3 | 50 | 否
2020 | 10 | 26 | 迁西县 | 河北津西钢铁集团股份有限公司(东厂区) | 3130钢压延加工 | 12#热风炉烟气排气筒(30) | 钢铁工业大气污染物超低排放标准(DB13/2169—2018) | 颗粒物 | 4.7 | mg/m3 | 10 | 否
2020 | 10 | 26 | 迁西县 | 河北津西钢铁集团股份有限公司(东厂区) | 3130钢压延加工 | 12#热风炉烟气排气筒(30) | 钢铁工业大气污染物超低排放标准(DB13/2169—2018) | 氮氧化物 | 31 | mg/m3 | 150 | 否
2020 | 10 | 30 | 迁西县 | 河北津西钢铁集团股份有限公司(东厂区) | 3130钢压延加工 | 7#烧结机头废气排气筒(34) | 钢铁工业大气污染物超低排放标准(DB13/2169—2018) | 二氧化硫 | 8 | mg/m3 | 35 | 否
2020 | 10 | 30 | 迁西县 | 河北津西钢铁集团股份有限公司(东厂区) | 3130钢压延加工 | 7#烧结机头废气排气筒(34) | 钢铁工业大气污染物超低排放标准(DB13/2169—2018) | 氮氧化物 | 30 | mg/m3 | 50 | 否
2020 | 10 | 30 | 迁西县 | 河北津西钢铁集团股份有限公司(东厂区) | 3130钢压延加工 | 7#烧结机头废气排气筒(34) | 钢铁工业大气污染物超低排放标准(DB13/2169—2018) | 颗粒物 | 2.7 | mg/m3 | 10 | 否
2020 | 10 | 30 | 迁西县 | 河北津西钢铁集团股份有限公司(东厂区) | 3130钢压延加工 | 5#烧结机头废气排气筒(35) | 钢铁工业大气污染物超低排放标准(DB13/2169—2018) | 氮氧化物 | 40 | mg/m3 | 50 | 否
2020 | 10 | 30 | 迁西县 | 河北津西钢铁集团股份有限公司(东厂区) | 3130钢压延加工 | 5#烧结机头废气排气筒(35) | 钢铁工业大气污染物超低排放标准(DB13/2169—2018) | 二氧化硫 | 16 | mg/m3 | 35 | 否
2020 | 10 | 30 | 迁西县 | 河北津西钢铁集团股份有限公司(东厂区) | 3130钢压延加工 | 5#烧结机头废气排气筒(35) | 钢铁工业大气污染物超低排放标准(DB13/2169—2018) | 颗粒物 | 2.6 | mg/m3 | 10 | 否
2020 | 11 | 14 | 迁西县 | 河北津西钢铁集团股份有限公司(东厂区) | 3130钢压延加工 | 6#烧结机头废气排气筒(28) | 钢铁工业大气污染物超低排放标准(DB13/2169—2018) | 铅及其化合物 | <0.01 | mg/m3 | 0.7 | 否
2020 | 11 | 14 | 迁西县 | 河北津西钢铁集团股份有限公司(东厂区) | 3130钢压延加工 | 5#烧结机头废气排气筒(35) | 钢铁工业大气污染物超低排放标准(DB13/2169—2018) | 铅及其化合物 | <0.01 | mg/m3 | 0.7 | 否
2020 | 11 | 14 | 迁西县 | 河北津西钢铁集团股份有限公司(东厂区) | 3130钢压延加工 | 7#烧结机头废气排气筒(34) | 钢铁工业大气污染物超低排放标准(DB13/2169—2018) | 氟化物 | 0.39 | mg/m3 | 4.0 | 否
2020 | 11 | 14 | 迁西县 | 河北津西钢铁集团股份有限公司(东厂区) | 3130钢压延加工 | 6#烧结机头废气排气筒(28) | 钢铁工业大气污染物超低排放标准(DB13/2169—2018) | 氟化物 | 0.31 | mg/m3 | 4.0 | 否
2020 | 11 | 14 | 迁西县 | 河北津西钢铁集团股份有限公司(东厂区) | 3130钢压延加工 | 5#烧结机头废气排气筒(35) | 钢铁工业大气污染物超低排放标准(DB13/2169—2018) | 氟化物 | 0.39 | mg/m3 | 4.0 | 否
2020 | 11 | 14 | 迁西县 | 河北津西钢铁集团股份有限公司(东厂区) | 3130钢压延加工 | 7#烧结机头废气排气筒(34) | 钢铁工业大气污染物超低排放标准(DB13/2169—2018) | 铅及其化合物 | <0.01 | mg/m3 | 0.7 | 否
2020 | 10 | 22 | 迁西县 | 河北津西钢铁集团股份有限公司（西厂区） | 3130钢压延加工 | 四烧一混除尘排气筒(25) | 钢铁工业大气污染物超低排放标准(DB13/2169—2018) | 颗粒物 | 5.0 | mg/m3 | 10 | 否
2020 | 10 | 22 | 迁西县 | 河北津西钢铁集团股份有限公司（西厂区） | 3130钢压延加工 | 一烧白煤破碎除尘器排气筒(28) | 钢铁工业大气污染物超低排放标准(DB13/2169—2018) | 颗粒物 | 4.3 | mg/m3 | 10 | 否
2020 | 10 | 22 | 迁西县 | 河北津西钢铁集团股份有限公司（西厂区） | 3130钢压延加工 | 3、4竖成品仓水雾除尘排气筒(23) | 钢铁工业大气污染物超低排放标准(DB13/2169—2018) | 颗粒物 | 4.7 | mg/m3 | 10 | 否
2020 | 10 | 22 | 迁西县 | 河北津西钢铁集团股份有限公司（西厂区） | 3130钢压延加工 | 一次配料1#除尘器排气筒(26) | 钢铁工业大气污染物超低排放标准(DB13/2169—2018) | 颗粒物 | 4.6 | mg/m3 | 10 | 否
2020 | 10 | 22 | 迁西县 | 河北津西钢铁集团股份有限公司（西厂区） | 3130钢压延加工 | 四烧二混除尘排气筒(24) | 钢铁工业大气污染物超低排放标准(DB13/2169—2018) | 颗粒物 | 3.7 | mg/m3 | 10 | 否
2020 | 10 | 22 | 迁西县 | 河北津西钢铁集团股份有限公司（西厂区） | 3130钢压延加工 | 一次配料2#除尘器排气筒(27) | 钢铁工业大气污染物超低排放标准(DB13/2169—2018) | 颗粒物 | 4.7 | mg/m3 | 10 | 否
2020 | 10 | 23 | 迁西县 | 河北津西钢铁集团股份有限公司（西厂区） | 3130钢压延加工 | 炼钢二厂6#转炉二次除尘器废气排气筒(34) | 钢铁工业大气污染物超低排放标准(DB13/2169—2018) | 颗粒物 | 4.2 | mg/m3 | 10 | 否
2020 | 10 | 23 | 迁西县 | 河北津西钢铁集团股份有限公司（西厂区） | 3130钢压延加工 | 白煤破碎除尘排气筒(30) | 钢铁工业大气污染物超低排放标准(DB13/2169—2018) | 颗粒物 | 4.4 | mg/m3 | 10 | 否
2020 | 10 | 23 | 迁西县 | 河北津西钢铁集团股份有限公司（西厂区） | 3130钢压延加工 | 5#包位布袋除尘废气排气筒(31) | 钢铁工业大气污染物超低排放标准(DB13/2169—2018) | 颗粒物 | 4.5 | mg/m3 | 10 | 否
2020 | 10 | 23 | 迁西县 | 河北津西钢铁集团股份有限公司（西厂区） | 3130钢压延加工 | 1#、2#高炉转运站废气排气筒(32) | 钢铁工业大气污染物超低排放标准(DB13/2169—2018) | 颗粒物 | 4.0 | mg/m3 | 10 | 否
2020 | 10 | 23 | 迁西县 | 河北津西钢铁集团股份有限公司（西厂区） | 3130钢压延加工 | 白灰破碎除尘排气筒(29) | 钢铁工业大气污染物超低排放标准(DB13/2169—2018) | 颗粒物 | 3.9 | mg/m3 | 10 | 否
2020 | 10 | 23 | 迁西县 | 河北津西钢铁集团股份有限公司（西厂区） | 3130钢压延加工 | 6#包位布袋除尘废气排气筒(33) | 钢铁工业大气污染物超低排放标准(DB13/2169—2018) | 颗粒物 | 4.6 | mg/m3 | 10 | 否
2020 | 10 | 24 | 迁西县 | 河北津西钢铁集团股份有限公司（西厂区） | 3130钢压延加工 | 二烧二混工序排气筒(39) | 钢铁工业大气污染物超低排放标准(DB13/2169—2018) | 颗粒物 | 4.5 | mg/m3 | 10 | 否
2020 | 10 | 24 | 迁西县 | 河北津西钢铁集团股份有限公司（西厂区） | 3130钢压延加工 | 150吨2#三次排气筒(38) | 钢铁工业大气污染物超低排放标准(DB13/2169—2018) | 颗粒物 | 4.9 | mg/m3 | 10 | 否
2020 | 10 | 24 | 迁西县 | 河北津西钢铁集团股份有限公司（西厂区） | 3130钢压延加工 | 1#炉前除尘2#废气排气筒(36) | 钢铁工业大气污染物超低排放标准(DB13/2169—2018) | 颗粒物 | 4.5 | mg/m3 | 10 | 否
2020 | 10 | 24 | 迁西县 | 河北津西钢铁集团股份有限公司（西厂区） | 3130钢压延加工 | 二烧一混工序排气筒(40) | 钢铁工业大气污染物超低排放标准(DB13/2169—2018) | 颗粒物 | 4.6 | mg/m3 | 10 | 否
2020 | 10 | 24 | 迁西县 | 河北津西钢铁集团股份有限公司（西厂区） | 3130钢压延加工 | 1#炉前除尘1#废气排气筒(35) | 钢铁工业大气污染物超低排放标准(DB13/2169—2018) | 颗粒物 | 3.9 | mg/m3 | 10 | 否
2020 | 10 | 24 | 迁西县 | 河北津西钢铁集团股份有限公司（西厂区） | 3130钢压延加工 | 2#白灰粉煤废气除尘器排气筒(37) | 钢铁工业大气污染物超低排放标准(DB13/2169—2018) | 颗粒物 | 4.7 | mg/m3 | 10 | 否
2020 | 10 | 25 | 迁西县 | 河北津西钢铁集团股份有限公司（西厂区） | 3130钢压延加工 | 150吨1#三次排气筒(43) | 钢铁工业大气污染物超低排放标准(DB13/2169—2018) | 颗粒物 | 4.6 | mg/m3 | 10 | 否
2020 | 10 | 25 | 迁西县 | 河北津西钢铁集团股份有限公司（西厂区） | 3130钢压延加工 | 5、6筛分下层工序排气筒(42) | 钢铁工业大气污染物超低排放标准(DB13/2169—2018) | 颗粒物 | 3.9 | mg/m3 | 10 | 否
2020 | 10 | 25 | 迁西县 | 河北津西钢铁集团股份有限公司（西厂区） | 3130钢压延加工 | 钢板桩粗轧塑烧板除尘器排气筒(44) | 钢铁工业大气污染物超低排放标准(DB13/2169—2018) | 颗粒物 | 4.4 | mg/m3 | 10 | 否
2020 | 10 | 25 | 迁西县 | 河北津西钢铁集团股份有限公司（西厂区） | 3130钢压延加工 | 四烧白灰罩棚废气排气筒(46) | 钢铁工业大气污染物超低排放标准(DB13/2169—2018) | 颗粒物 | 4.6 | mg/m3 | 10 | 否
2020 | 10 | 25 | 迁西县 | 河北津西钢铁集团股份有限公司（西厂区） | 3130钢压延加工 | 5、6筛分上层工序排气筒(41) | 钢铁工业大气污染物超低排放标准(DB13/2169—2018) | 颗粒物 | 4.5 | mg/m3 | 10 | 否
2020 | 10 | 25 | 迁西县 | 河北津西钢铁集团股份有限公司（西厂区） | 3130钢压延加工 | 钢板桩精轧塑烧板除尘器排气筒(45) | 钢铁工业大气污染物超低排放标准(DB13/2169—2018) | 颗粒物 | 4.5 | mg/m3 | 10 | 否
2020 | 10 | 28 | 迁西县 | 河北津西钢铁集团股份有限公司（西厂区） | 3130钢压延加工 | 型钢公司1#线加热炉煤气侧废气排气筒(48) | 钢铁工业大气污染物超低排放标准(DB13/2169—2018) | 二氧化硫 | 20 | mg/m3 | 50 | 否
2020 | 10 | 28 | 迁西县 | 河北津西钢铁集团股份有限公司（西厂区） | 3130钢压延加工 | 型钢公司1#线加热炉空气侧废气排气筒(49) | 钢铁工业大气污染物超低排放标准(DB13/2169—2018) | 氮氧化物 | 91 | mg/m3 | 150 | 否
2020 | 10 | 28 | 迁西县 | 河北津西钢铁集团股份有限公司（西厂区） | 3130钢压延加工 | 型钢公司1#线加热炉空气侧废气排气筒(49) | 钢铁工业大气污染物超低排放标准(DB13/2169—2018) | 二氧化硫 | 22 | mg/m3 | 50 | 否
2020 | 10 | 28 | 迁西县 | 河北津西钢铁集团股份有限公司（西厂区） | 3130钢压延加工 | 四烧结机机头脱硫脱硝排气筒(65) | 钢铁工业大气污染物超低排放标准(DB13/2169—2018) | 二氧化硫 | 21 | mg/m3 | 35 | 否
2020 | 10 | 28 | 迁西县 | 河北津西钢铁集团股份有限公司（西厂区） | 3130钢压延加工 | 型钢公司1#线加热炉煤气侧废气排气筒(48) | 钢铁工业大气污染物超低排放标准(DB13/2169—2018) | 氮氧化物 | 68 | mg/m3 | 150 | 否
2020 | 10 | 28 | 迁西县 | 河北津西钢铁集团股份有限公司（西厂区） | 3130钢压延加工 | 3#4#竖炉脱硫排气筒(47) | 钢铁工业大气污染物超低排放标准(DB13/2169—2018) | 二氧化硫 | 23 | mg/m3 | 35 | 否
2020 | 10 | 28 | 迁西县 | 河北津西钢铁集团股份有限公司（西厂区） | 3130钢压延加工 | 四烧结机机头脱硫脱硝排气筒(65) | 钢铁工业大气污染物超低排放标准(DB13/2169—2018) | 氮氧化物 | 37 | mg/m3 | 50 | 否
2020 | 10 | 28 | 迁西县 | 河北津西钢铁集团股份有限公司（西厂区） | 3130钢压延加工 | 3#4#竖炉脱硫排气筒(47) | 钢铁工业大气污染物超低排放标准(DB13/2169—2018) | 颗粒物 | 5.5 | mg/m3 | 10 | 否
2020 | 10 | 28 | 迁西县 | 河北津西钢铁集团股份有限公司（西厂区） | 3130钢压延加工 | 型钢公司1#线加热炉煤气侧废气排气筒(48) | 钢铁工业大气污染物超低排放标准(DB13/2169—2018) | 颗粒物 | 3.6 | mg/m3 | 10 | 否
2020 | 10 | 28 | 迁西县 | 河北津西钢铁集团股份有限公司（西厂区） | 3130钢压延加工 | 型钢公司1#线加热炉空气侧废气排气筒(49) | 钢铁工业大气污染物超低排放标准(DB13/2169—2018) | 颗粒物 | 4.8 | mg/m3 | 10 | 否
2020 | 10 | 28 | 迁西县 | 河北津西钢铁集团股份有限公司（西厂区） | 3130钢压延加工 | 3#4#竖炉脱硫排气筒(47) | 钢铁工业大气污染物超低排放标准(DB13/2169—2018) | 氮氧化物 | 41 | mg/m3 | 50 | 否
2020 | 10 | 28 | 迁西县 | 河北津西钢铁集团股份有限公司（西厂区） | 3130钢压延加工 | 一三烧结机机头脱硫脱硝排气筒(64) | 钢铁工业大气污染物超低排放标准(DB13/2169—2018) | 颗粒物 | 3.0 | mg/m3 | 10 | 否
2020 | 10 | 28 | 迁西县 | 河北津西钢铁集团股份有限公司（西厂区） | 3130钢压延加工 | 一三烧结机机头脱硫脱硝排气筒(64) | 钢铁工业大气污染物超低排放标准(DB13/2169—2018) | 氮氧化物 | 29 | mg/m3 | 50 | 否
2020 | 10 | 28 | 迁西县 | 河北津西钢铁集团股份有限公司（西厂区） | 3130钢压延加工 | 四烧结机机头脱硫脱硝排气筒(65) | 钢铁工业大气污染物超低排放标准(DB13/2169—2018) | 颗粒物 | 1.4 | mg/m3 | 10 | 否
2020 | 10 | 28 | 迁西县 | 河北津西钢铁集团股份有限公司（西厂区） | 3130钢压延加工 | 一三烧结机机头脱硫脱硝排气筒(64) | 钢铁工业大气污染物超低排放标准(DB13/2169—2018) | 二氧化硫 | 12 | mg/m3 | 35 | 否
2020 | 10 | 29 | 迁西县 | 河北津西钢铁集团股份有限公司（西厂区） | 3130钢压延加工 | 白灰窑脱硫排气筒(66) | 钢铁工业大气污染物超低排放标准(DB13/2169—2018) | 颗粒物 | 2.7 | mg/m3 | 10 | 否
2020 | 10 | 29 | 迁西县 | 河北津西钢铁集团股份有限公司（西厂区） | 3130钢压延加工 | 白灰窑脱硫排气筒(66) | 钢铁工业大气污染物超低排放标准(DB13/2169—2018) | 二氧化硫 | 18 | mg/m3 | 50 | 否
2020 | 10 | 29 | 迁西县 | 河北津西钢铁集团股份有限公司（西厂区） | 3130钢压延加工 | 动力厂50MW*2煤气发电脱硫排气筒(67) | 火电厂大气污染物排放标准(GB13223-2011) | 烟尘 | 1.9 | mg/m3 | 5 | 否
2020 | 10 | 29 | 迁西县 | 河北津西钢铁集团股份有限公司（西厂区） | 3130钢压延加工 | 白灰窑脱硫排气筒(66) | 钢铁工业大气污染物超低排放标准(DB13/2169—2018) | 氮氧化物 | 98 | mg/m3 | 150 | 否
2020 | 10 | 29 | 迁西县 | 河北津西钢铁集团股份有限公司（西厂区） | 3130钢压延加工 | 动力厂50MW*2煤气发电脱硫排气筒(67) | 火电厂大气污染物排放标准(GB13223-2011) | 氮氧化物 | 15 | mg/m3 | 100 | 否
2020 | 10 | 29 | 迁西县 | 河北津西钢铁集团股份有限公司（西厂区） | 3130钢压延加工 | 动力厂50MW*2煤气发电脱硫排气筒(67) | 火电厂大气污染物排放标准(GB13223-2011) | 二氧化硫 | 4 | mg/m3 | 35 | 否
2020 | 10 | 31 | 迁西县 | 河北津西钢铁集团股份有限公司（西厂区） | 3130钢压延加工 | 型钢二厂3#线粗轧塑烧板除尘器排气筒(51) | 钢铁工业大气污染物超低排放标准(DB13/2169—2018) | 颗粒物 | 4.1 | mg/m3 | 10 | 否
2020 | 10 | 31 | 迁西县 | 河北津西钢铁集团股份有限公司（西厂区） | 3130钢压延加工 | 1#卷扬废气除尘器排气筒(56) | 钢铁工业大气污染物超低排放标准(DB13/2169—2018) | 颗粒物 | 4.4 | mg/m3 | 10 | 否
2020 | 10 | 31 | 迁西县 | 河北津西钢铁集团股份有限公司（西厂区） | 3130钢压延加工 | 6#转炉三次烟气除尘器排气筒(53) | 钢铁工业大气污染物超低排放标准(DB13/2169—2018) | 颗粒物 | 4.3 | mg/m3 | 10 | 否
2020 | 10 | 31 | 迁西县 | 河北津西钢铁集团股份有限公司（西厂区） | 3130钢压延加工 | 5#转炉三次烟气除尘器排气筒(52) | 钢铁工业大气污染物超低排放标准(DB13/2169—2018) | 颗粒物 | 4.4 | mg/m3 | 10 | 否
2020 | 10 | 31 | 迁西县 | 河北津西钢铁集团股份有限公司（西厂区） | 3130钢压延加工 | 型钢二厂2#线粗轧塑烧板除尘器排气筒(50) | 钢铁工业大气污染物超低排放标准(DB13/2169—2018) | 颗粒物 | 4.5 | mg/m3 | 10 | 否
2020 | 10 | 31 | 迁西县 | 河北津西钢铁集团股份有限公司（西厂区） | 3130钢压延加工 | 一烧二混除尘器排气筒(55) | 钢铁工业大气污染物超低排放标准(DB13/2169—2018) | 颗粒物 | 4.4 | mg/m3 | 10 | 否
2020 | 10 | 31 | 迁西县 | 河北津西钢铁集团股份有限公司（西厂区） | 3130钢压延加工 | 一烧一混除尘器排气筒(54) | 钢铁工业大气污染物超低排放标准(DB13/2169—2018) | 颗粒物 | 4.6 | mg/m3 | 10 | 否
2020 | 11 | 01 | 迁西县 | 河北津西钢铁集团股份有限公司（西厂区） | 3130钢压延加工 | 1#白灰粉煤废气除尘器排气筒(63) | 钢铁工业大气污染物超低排放标准(DB13/2169—2018) | 颗粒物 | 4.4 | mg/m3 | 10 | 否
2020 | 11 | 01 | 迁西县 | 河北津西钢铁集团股份有限公司（西厂区） | 3130钢压延加工 | 7#1280m3高炉出铁场废气除尘器排气筒(59) | 钢铁工业大气污染物超低排放标准(DB13/2169—2018) | 颗粒物 | 4.8 | mg/m3 | 10 | 否
2020 | 11 | 01 | 迁西县 | 河北津西钢铁集团股份有限公司（西厂区） | 3130钢压延加工 | 5#混铁炉侧吸烟气排气筒(58) | 钢铁工业大气污染物超低排放标准(DB13/2169—2018) | 颗粒物 | 4.5 | mg/m3 | 10 | 否
2020 | 11 | 01 | 迁西县 | 河北津西钢铁集团股份有限公司（西厂区） | 3130钢压延加工 | 8#1280m3高炉出铁场废气除尘器排气筒(57) | 钢铁工业大气污染物超低排放标准(DB13/2169—2018) | 颗粒物 | 4.5 | mg/m3 | 10 | 否
2020 | 11 | 01 | 迁西县 | 河北津西钢铁集团股份有限公司（西厂区） | 3130钢压延加工 | 1#窑1#白灰成品废气排气筒(60) | 钢铁工业大气污染物超低排放标准(DB13/2169—2018) | 颗粒物 | 4.5 | mg/m3 | 10 | 否
2020 | 11 | 01 | 迁西县 | 河北津西钢铁集团股份有限公司（西厂区） | 3130钢压延加工 | 1#白灰链板机废气排气筒(62) | 钢铁工业大气污染物超低排放标准(DB13/2169—2018) | 颗粒物 | 4.7 | mg/m3 | 10 | 否
2020 | 11 | 01 | 迁西县 | 河北津西钢铁集团股份有限公司（西厂区） | 3130钢压延加工 | 1#窑2#白灰成品废气排气筒(61) | 钢铁工业大气污染物超低排放标准(DB13/2169—2018) | 颗粒物 | 4.4 | mg/m3 | 10 | 否
2020 | 11 | 02 | 迁西县 | 河北津西钢铁集团股份有限公司（西厂区） | 3130钢压延加工 | 6#550m3高炉热风炉废气排气筒(69) | 钢铁工业大气污染物超低排放标准(DB13/2169—2018) | 颗粒物 | 4.5 | mg/m3 | 10 | 否
2020 | 11 | 02 | 迁西县 | 河北津西钢铁集团股份有限公司（西厂区） | 3130钢压延加工 | 5#550m3高炉热风炉废气排气筒(68) | 钢铁工业大气污染物超低排放标准(DB13/2169—2018) | 二氧化硫 | 20 | mg/m3 | 50 | 否
2020 | 11 | 02 | 迁西县 | 河北津西钢铁集团股份有限公司（西厂区） | 3130钢压延加工 | 9#1280m3高炉热风炉废气排气筒(71) | 钢铁工业大气污染物超低排放标准(DB13/2169—2018) | 二氧化硫 | 25 | mg/m3 | 50 | 否
2020 | 11 | 02 | 迁西县 | 河北津西钢铁集团股份有限公司（西厂区） | 3130钢压延加工 | 型钢二厂2#加热炉空气侧废气排气筒(74) | 钢铁工业大气污染物超低排放标准(DB13/2169—2018) | 二氧化硫 | 25 | mg/m3 | 50 | 否
2020 | 11 | 02 | 迁西县 | 河北津西钢铁集团股份有限公司（西厂区） | 3130钢压延加工 | 9#1280m3高炉热风炉废气排气筒(71) | 钢铁工业大气污染物超低排放标准(DB13/2169—2018) | 氮氧化物 | 41 | mg/m3 | 150 | 否
2020 | 11 | 02 | 迁西县 | 河北津西钢铁集团股份有限公司（西厂区） | 3130钢压延加工 | 型钢二厂3#加热炉空气侧废气排气筒(73) | 钢铁工业大气污染物超低排放标准(DB13/2169—2018) | 二氧化硫 | 25 | mg/m3 | 50 | 否
2020 | 11 | 02 | 迁西县 | 河北津西钢铁集团股份有限公司（西厂区） | 3130钢压延加工 | 5#550m3高炉热风炉废气排气筒(68) | 钢铁工业大气污染物超低排放标准(DB13/2169—2018) | 颗粒物 | 4.3 | mg/m3 | 10 | 否
2020 | 11 | 02 | 迁西县 | 河北津西钢铁集团股份有限公司（西厂区） | 3130钢压延加工 | 型钢二厂3#加热炉煤气侧废气排气筒(72) | 钢铁工业大气污染物超低排放标准(DB13/2169—2018) | 氮氧化物 | 77 | mg/m3 | 150 | 否
2020 | 11 | 02 | 迁西县 | 河北津西钢铁集团股份有限公司（西厂区） | 3130钢压延加工 | 型钢二厂2#加热炉煤气侧废气排气筒(75) | 钢铁工业大气污染物超低排放标准(DB13/2169—2018) | 二氧化硫 | 23 | mg/m3 | 50 | 否
2020 | 11 | 02 | 迁西县 | 河北津西钢铁集团股份有限公司（西厂区） | 3130钢压延加工 | 型钢二厂2#加热炉煤气侧废气排气筒(75) | 钢铁工业大气污染物超低排放标准(DB13/2169—2018) | 氮氧化物 | 78 | mg/m3 | 150 | 否
2020 | 11 | 02 | 迁西县 | 河北津西钢铁集团股份有限公司（西厂区） | 3130钢压延加工 | 6#550m3高炉热风炉废气排气筒(69) | 钢铁工业大气污染物超低排放标准(DB13/2169—2018) | 二氧化硫 | 18 | mg/m3 | 50 | 否
2020 | 11 | 02 | 迁西县 | 河北津西钢铁集团股份有限公司（西厂区） | 3130钢压延加工 | 型钢二厂3#加热炉空气侧废气排气筒(73) | 钢铁工业大气污染物超低排放标准(DB13/2169—2018) | 颗粒物 | 3.4 | mg/m3 | 10 | 否
2020 | 11 | 02 | 迁西县 | 河北津西钢铁集团股份有限公司（西厂区） | 3130钢压延加工 | 型钢二厂3#加热炉空气侧废气排气筒(73) | 钢铁工业大气污染物超低排放标准(DB13/2169—2018) | 氮氧化物 | 73 | mg/m3 | 150 | 否
2020 | 11 | 02 | 迁西县 | 河北津西钢铁集团股份有限公司（西厂区） | 3130钢压延加工 | 7#1280m3高炉热风炉废气排气筒(70) | 钢铁工业大气污染物超低排放标准(DB13/2169—2018) | 颗粒物 | 4.8 | mg/m3 | 10 | 否
2020 | 11 | 02 | 迁西县 | 河北津西钢铁集团股份有限公司（西厂区） | 3130钢压延加工 | 型钢二厂3#加热炉煤气侧废气排气筒(72) | 钢铁工业大气污染物超低排放标准(DB13/2169—2018) | 颗粒物 | 4.4 | mg/m3 | 10 | 否
2020 | 11 | 02 | 迁西县 | 河北津西钢铁集团股份有限公司（西厂区） | 3130钢压延加工 | 6#550m3高炉热风炉废气排气筒(69) | 钢铁工业大气污染物超低排放标准(DB13/2169—2018) | 氮氧化物 | 50 | mg/m3 | 150 | 否
2020 | 11 | 02 | 迁西县 | 河北津西钢铁集团股份有限公司（西厂区） | 3130钢压延加工 | 型钢二厂2#加热炉空气侧废气排气筒(74) | 钢铁工业大气污染物超低排放标准(DB13/2169—2018) | 颗粒物 | 3.8 | mg/m3 | 10 | 否
2020 | 11 | 02 | 迁西县 | 河北津西钢铁集团股份有限公司（西厂区） | 3130钢压延加工 | 7#1280m3高炉热风炉废气排气筒(70) | 钢铁工业大气污染物超低排放标准(DB13/2169—2018) | 氮氧化物 | 49 | mg/m3 | 150 | 否
2020 | 11 | 02 | 迁西县 | 河北津西钢铁集团股份有限公司（西厂区） | 3130钢压延加工 | 型钢二厂3#加热炉煤气侧废气排气筒(72) | 钢铁工业大气污染物超低排放标准(DB13/2169—2018) | 二氧化硫 | 26 | mg/m3 | 50 | 否
2020 | 11 | 02 | 迁西县 | 河北津西钢铁集团股份有限公司（西厂区） | 3130钢压延加工 | 5#550m3高炉热风炉废气排气筒(68) | 钢铁工业大气污染物超低排放标准(DB13/2169—2018) | 氮氧化物 | 55 | mg/m3 | 150 | 否
2020 | 11 | 02 | 迁西县 | 河北津西钢铁集团股份有限公司（西厂区） | 3130钢压延加工 | 7#1280m3高炉热风炉废气排气筒(70) | 钢铁工业大气污染物超低排放标准(DB13/2169—2018) | 二氧化硫 | 21 | mg/m3 | 50 | 否
2020 | 11 | 02 | 迁西县 | 河北津西钢铁集团股份有限公司（西厂区） | 3130钢压延加工 | 9#1280m3高炉热风炉废气排气筒(71) | 钢铁工业大气污染物超低排放标准(DB13/2169—2018) | 颗粒物 | 4.7 | mg/m3 | 10 | 否
2020 | 11 | 02 | 迁西县 | 河北津西钢铁集团股份有限公司（西厂区） | 3130钢压延加工 | 型钢二厂2#加热炉空气侧废气排气筒(74) | 钢铁工业大气污染物超低排放标准(DB13/2169—2018) | 氮氧化物 | 69 | mg/m3 | 150 | 否
2020 | 11 | 02 | 迁西县 | 河北津西钢铁集团股份有限公司（西厂区） | 3130钢压延加工 | 型钢二厂2#加热炉煤气侧废气排气筒(75) | 钢铁工业大气污染物超低排放标准(DB13/2169—2018) | 颗粒物 | 4.3 | mg/m3 | 10 | 否
2020 | 11 | 03 | 迁西县 | 河北津西钢铁集团股份有限公司（西厂区） | 3130钢压延加工 | 钢板桩加热炉煤气侧废气排气筒(77) | 钢铁工业大气污染物超低排放标准(DB13/2169—2018) | 氮氧化物 | 62 | mg/m3 | 150 | 否
2020 | 11 | 03 | 迁西县 | 河北津西钢铁集团股份有限公司（西厂区） | 3130钢压延加工 | 钢板桩加热炉煤气侧废气排气筒(77) | 钢铁工业大气污染物超低排放标准(DB13/2169—2018) | 颗粒物 | 4.3 | mg/m3 | 10 | 否
2020 | 11 | 03 | 迁西县 | 河北津西钢铁集团股份有限公司（西厂区） | 3130钢压延加工 | 4#混铁炉顶吸烟气排气筒(83) | 钢铁工业大气污染物超低排放标准(DB13/2169—2018) | 颗粒物 | 4.1 | mg/m3 | 10 | 否
2020 | 11 | 03 | 迁西县 | 河北津西钢铁集团股份有限公司（西厂区） | 3130钢压延加工 | 炼钢二厂精炼炉除尘器排气筒(79) | 钢铁工业大气污染物超低排放标准(DB13/2169—2018) | 颗粒物 | 4.8 | mg/m3 | 10 | 否
2020 | 11 | 03 | 迁西县 | 河北津西钢铁集团股份有限公司（西厂区） | 3130钢压延加工 | 钢板桩加热炉空气侧废气排气筒(76) | 钢铁工业大气污染物超低排放标准(DB13/2169—2018) | 颗粒物 | 3.8 | mg/m3 | 10 | 否
2020 | 11 | 03 | 迁西县 | 河北津西钢铁集团股份有限公司（西厂区） | 3130钢压延加工 | 8#1280m3高炉矿槽废气除尘器排气筒(81) | 钢铁工业大气污染物超低排放标准(DB13/2169—2018) | 颗粒物 | 4.1 | mg/m3 | 10 | 否
2020 | 11 | 03 | 迁西县 | 河北津西钢铁集团股份有限公司（西厂区） | 3130钢压延加工 | 150t转炉散装料废气排气筒(78) | 钢铁工业大气污染物超低排放标准(DB13/2169—2018) | 颗粒物 | 4.5 | mg/m3 | 10 | 否
2020 | 11 | 03 | 迁西县 | 河北津西钢铁集团股份有限公司（西厂区） | 3130钢压延加工 | 钢板桩加热炉空气侧废气排气筒(76) | 钢铁工业大气污染物超低排放标准(DB13/2169—2018) | 二氧化硫 | 26 | mg/m3 | 50 | 否
2020 | 11 | 03 | 迁西县 | 河北津西钢铁集团股份有限公司（西厂区） | 3130钢压延加工 | 1#炉煤粉制备废气排气筒(80) | 钢铁工业大气污染物超低排放标准(DB13/2169—2018) | 颗粒物 | 4.7 | mg/m3 | 10 | 否
2020 | 11 | 03 | 迁西县 | 河北津西钢铁集团股份有限公司（西厂区） | 3130钢压延加工 | 钢板桩加热炉煤气侧废气排气筒(77) | 钢铁工业大气污染物超低排放标准(DB13/2169—2018) | 二氧化硫 | 23 | mg/m3 | 50 | 否
2020 | 11 | 03 | 迁西县 | 河北津西钢铁集团股份有限公司（西厂区） | 3130钢压延加工 | 9#1280m3高炉矿槽废气除尘器排气筒(82) | 钢铁工业大气污染物超低排放标准(DB13/2169—2018) | 颗粒物 | 4.0 | mg/m3 | 10 | 否
2020 | 11 | 03 | 迁西县 | 河北津西钢铁集团股份有限公司（西厂区） | 3130钢压延加工 | 钢板桩加热炉空气侧废气排气筒(76) | 钢铁工业大气污染物超低排放标准(DB13/2169—2018) | 氮氧化物 | 69 | mg/m3 | 150 | 否
2020 | 11 | 04 | 迁西县 | 河北津西钢铁集团股份有限公司（西厂区） | 3130钢压延加工 | 2#白灰卷扬废气除尘器排气筒(89) | 钢铁工业大气污染物超低排放标准(DB13/2169—2018) | 颗粒物 | 4.7 | mg/m3 | 10 | 否
2020 | 11 | 04 | 迁西县 | 河北津西钢铁集团股份有限公司（西厂区） | 3130钢压延加工 | 8#高炉出铁场新建除尘器排气筒(85) | 钢铁工业大气污染物超低排放标准(DB13/2169—2018) | 颗粒物 | 4.9 | mg/m3 | 10 | 否
2020 | 11 | 04 | 迁西县 | 河北津西钢铁集团股份有限公司（西厂区） | 3130钢压延加工 | 5#550m3高炉煤粉制备废气排气筒(91) | 钢铁工业大气污染物超低排放标准(DB13/2169—2018) | 颗粒物 | 4.9 | mg/m3 | 10 | 否
2020 | 11 | 04 | 迁西县 | 河北津西钢铁集团股份有限公司（西厂区） | 3130钢压延加工 | 2#白灰成品废气除尘器排气筒(88) | 钢铁工业大气污染物超低排放标准(DB13/2169—2018) | 颗粒物 | 4.0 | mg/m3 | 10 | 否
2020 | 11 | 04 | 迁西县 | 河北津西钢铁集团股份有限公司（西厂区） | 3130钢压延加工 | 9#1280m3高炉出铁场废气排气筒(87) | 钢铁工业大气污染物超低排放标准(DB13/2169—2018) | 颗粒物 | 4.8 | mg/m3 | 10 | 否
2020 | 11 | 04 | 迁西县 | 河北津西钢铁集团股份有限公司（西厂区） | 3130钢压延加工 | 2#白灰链板机废气除尘器排气筒(90) | 钢铁工业大气污染物超低排放标准(DB13/2169—2018) | 颗粒物 | 4.2 | mg/m3 | 10 | 否
2020 | 11 | 04 | 迁西县 | 河北津西钢铁集团股份有限公司（西厂区） | 3130钢压延加工 | 7#高炉出铁场新建除尘器排气筒(84) | 钢铁工业大气污染物超低排放标准(DB13/2169—2018) | 颗粒物 | 4.6 | mg/m3 | 10 | 否
2020 | 11 | 04 | 迁西县 | 河北津西钢铁集团股份有限公司（西厂区） | 3130钢压延加工 | 9#高炉出铁场新建除尘器排气筒(86) | 钢铁工业大气污染物超低排放标准(DB13/2169—2018) | 颗粒物 | 4.4 | mg/m3 | 10 | 否
2020 | 11 | 05 | 迁西县 | 河北津西钢铁集团股份有限公司（西厂区） | 3130钢压延加工 | 9#1280m3高炉煤粉制备废气排气筒(95) | 钢铁工业大气污染物超低排放标准(DB13/2169—2018) | 颗粒物 | 4.3 | mg/m3 | 10 | 否
2020 | 11 | 05 | 迁西县 | 河北津西钢铁集团股份有限公司（西厂区） | 3130钢压延加工 | 炼铁二厂喷煤料口除尘器排气筒(96) | 钢铁工业大气污染物超低排放标准(DB13/2169—2018) | 颗粒物 | 4.9 | mg/m3 | 10 | 否
2020 | 11 | 05 | 迁西县 | 河北津西钢铁集团股份有限公司（西厂区） | 3130钢压延加工 | 7#1280m3高炉煤粉制备废气排气筒(93) | 钢铁工业大气污染物超低排放标准(DB13/2169—2018) | 颗粒物 | 4.8 | mg/m3 | 10 | 否
2020 | 11 | 05 | 迁西县 | 河北津西钢铁集团股份有限公司（西厂区） | 3130钢压延加工 | 6#550m3高炉煤粉制备废气排气筒(92) | 钢铁工业大气污染物超低排放标准(DB13/2169—2018) | 颗粒物 | 4.0 | mg/m3 | 10 | 否
2020 | 11 | 05 | 迁西县 | 河北津西钢铁集团股份有限公司（西厂区） | 3130钢压延加工 | 型钢公司1#线精轧塑烧板除尘器排气筒(99) | 钢铁工业大气污染物超低排放标准(DB13/2169—2018) | 颗粒物 | 4.7 | mg/m3 | 10 | 否
2020 | 11 | 05 | 迁西县 | 河北津西钢铁集团股份有限公司（西厂区） | 3130钢压延加工 | 8#1280m3高炉煤粉制备废气排气筒(94) | 钢铁工业大气污染物超低排放标准(DB13/2169—2018) | 颗粒物 | 4.5 | mg/m3 | 10 | 否
2020 | 11 | 05 | 迁西县 | 河北津西钢铁集团股份有限公司（西厂区） | 3130钢压延加工 | 型钢公司1#线粗轧塑烧板除尘器排气筒(98) | 钢铁工业大气污染物超低排放标准(DB13/2169—2018) | 颗粒物 | 4.1 | mg/m3 | 10 | 否
2020 | 11 | 05 | 迁西县 | 河北津西钢铁集团股份有限公司（西厂区） | 3130钢压延加工 | 炼钢二厂连铸大包、中包除尘器排气筒(97) | 钢铁工业大气污染物超低排放标准(DB13/2169—2018) | 颗粒物 | 4.2 | mg/m3 | 10 | 否
2020 | 11 | 13 | 迁西县 | 河北津西钢铁集团股份有限公司（西厂区） | 3130钢压延加工 | 四烧结机机头脱硫脱硝排气筒(65) | 钢铁工业大气污染物超低排放标准(DB13/2169—2018) | 铅及其化合物 | <0.01 | mg/m3 | 0.7 | 否
2020 | 11 | 13 | 迁西县 | 河北津西钢铁集团股份有限公司（西厂区） | 3130钢压延加工 | 3#4#竖炉脱硫排气筒(47) | 钢铁工业大气污染物超低排放标准(DB13/2169—2018) | 氟化物 | 0.32 | mg/m3 | 4.0 | 否
2020 | 11 | 13 | 迁西县 | 河北津西钢铁集团股份有限公司（西厂区） | 3130钢压延加工 | 3#4#竖炉脱硫排气筒(47) | 钢铁工业大气污染物超低排放标准(DB13/2169—2018) | 铅及其化合物 | <0.01 | mg/m3 | 0.7 | 否
2020 | 11 | 13 | 迁西县 | 河北津西钢铁集团股份有限公司（西厂区） | 3130钢压延加工 | 四烧结机机头脱硫脱硝排气筒(65) | 钢铁工业大气污染物超低排放标准(DB13/2169—2018) | 氟化物 | 0.35 | mg/m3 | 4.0 | 否
2020 | 10 | 25 | 迁西县 | 莱芜市昌盛选矿厂迁西分厂 | 4210金属废料和碎屑加工处理 | 钢渣上料系统工序排气筒(2) | 铁矿采选工业污染物排放标准(GB28661-2012) | 颗粒物 | 4.7 | mg/m3 | 10 | 否
2020 | 10 | 25 | 迁西县 | 莱芜市昌盛选矿厂迁西分厂 | 4210金属废料和碎屑加工处理 | 磁选系统工序排气筒(1) | 铁矿采选工业污染物排放标准(GB28661-2012) | 颗粒物 | 4.4 | mg/m3 | 10 | 否
2020 | 10 | 22 | 迁西县 | 迁西保明铁选有限公司 | C制造业 | 圆锥破碎工序排气筒(1) | 铁矿采选工业污染物排放标准(GB28661-2012) | 颗粒物 | 4.5 | mg/m3 | 10 | 否
2020 | 10 | 22 | 迁西县 | 迁西保明铁选有限公司 | C制造业 | 细料仓工序排气筒(4) | 铁矿采选工业污染物排放标准(GB28661-2012) | 颗粒物 | 4.4 | mg/m3 | 10 | 否
2020 | 10 | 22 | 迁西县 | 迁西保明铁选有限公司 | C制造业 | 鄂破工序排气筒(3) | 铁矿采选工业污染物排放标准(GB28661-2012) | 颗粒物 | 4.2 | mg/m3 | 10 | 否
2020 | 10 | 22 | 迁西县 | 迁西保明铁选有限公司 | C制造业 | 振筛振动工序排气筒(2) | 铁矿采选工业污染物排放标准(GB28661-2012) | 颗粒物 | 4.8 | mg/m3 | 10 | 否
2020 | 11 | 12 | 迁西县 | 迁西县红峪垃圾处理厂 | 7723固体废物治理 | 渗滤液处理设施排气筒(DA002) | 河北省生活垃圾填埋场恶臭污染物排放标准(DB13/2697—2018) | 臭气浓度 | 724 | 无量纲 | 1000 | 否
2020 | 11 | 12 | 迁西县 | 迁西县红峪垃圾处理厂 | 7723固体废物治理 | 导气管废气排放口(DA001) | 生活垃圾填埋场污染控制标准(GB16889-2008) | 甲烷 | 0.06 | % | 5 | 否
2020 | 11 | 19 | 迁西县 | 迁西县洒河玉玺热力有限公司 | 4430热力生产和供应 | 燃气锅炉排气筒(1) | 锅炉大气污染物排放标准(DB 13/ 5161—2020) | 颗粒物 | 4.2 | mg/m3 | 5 | 否
2020 | 11 | 19 | 迁西县 | 迁西县洒河玉玺热力有限公司 | 4430热力生产和供应 | 燃气锅炉排气筒(1) | 锅炉大气污染物排放标准(DB 13/ 5161—2020) | 二氧化硫 | 9 | mg/m3 | 10 | 否
2020 | 11 | 19 | 迁西县 | 迁西县洒河玉玺热力有限公司 | 4430热力生产和供应 | 燃气锅炉排气筒(1) | 锅炉大气污染物排放标准(DB 13/ 5161—2020) | 氮氧化物 | 43 | mg/m3 | 50 | 否
2020 | 10 | 24 | 迁西县 | 迁西县山水中庆环保科技有限公司 | 4620污水处理及其再生利用 | 污水池、格栅间、污泥脱水机房工序排气筒（中站(1) | 恶臭污染物排放标准(GB14554-93) | 氨 | 0.00117 | kg/h | 4.9 | 否
2020 | 10 | 24 | 迁西县 | 迁西县山水中庆环保科技有限公司 | 4620污水处理及其再生利用 | 污水池、格栅间、污泥脱水机房工序排气筒（中站(1) | 恶臭污染物排放标准(GB14554-93) | 硫化氢 | 0.000361 | kg/h | 0.33 | 否
2020 | 10 | 24 | 迁西县 | 迁西县山水中庆环保科技有限公司 | 4620污水处理及其再生利用 | 污水池、格栅间、污泥脱水机房工序排气筒（中站(1) | 恶臭污染物排放标准(GB14554-93) | 臭气浓度 | 724 | 无量纲 | 2000 | 否
2020 | 10 | 25 | 迁西县 | 迁西县山水中庆环保科技有限公司 | 4620污水处理及其再生利用 | 调节池、生化池、污泥脱水机房工序排气筒（东站）(2) | 恶臭污染物排放标准(GB14554-93) | 臭气浓度 | 724 | 无量纲 | 2000 | 否
2020 | 10 | 25 | 迁西县 | 迁西县山水中庆环保科技有限公司 | 4620污水处理及其再生利用 | 调节池、生化池、污泥脱水机房工序排气筒（东站）(2) | 恶臭污染物排放标准(GB14554-93) | 氨 | 0.00134 | kg/h | 4.9 | 否
2020 | 10 | 25 | 迁西县 | 迁西县山水中庆环保科技有限公司 | 4620污水处理及其再生利用 | 调节池、生化池、污泥脱水机房工序排气筒（东站）(2) | 恶臭污染物排放标准(GB14554-93) | 硫化氢 | 0.000432 | kg/h | 0.33 | 否
2020 | 10 | 30 | 迁西县 | 唐山友利焦化有限公司 | 2521炼焦 | 焦炉烟气脱硫脱硝排放口(7) | 炼焦化学工业大气污染物超低排放标准(DB13/2863—2018) | 氮氧化物 | 45 | mg/m3 | 130 | 否
2020 | 10 | 30 | 迁西县 | 唐山友利焦化有限公司 | 2521炼焦 | 焦炉烟气脱硫脱硝排放口(7) | 炼焦化学工业大气污染物超低排放标准(DB13/2863—2018) | 二氧化硫 | <3 | mg/m3 | 30 | 否
2020 | 10 | 30 | 迁西县 | 唐山友利焦化有限公司 | 2521炼焦 | 焦炉烟气脱硫脱硝排放口(7) | 炼焦化学工业大气污染物超低排放标准(DB13/2863—2018) | 颗粒物 | 2.7 | mg/m3 | 10 | 否
2020 | 11 | 06 | 迁西县 | 唐山友利焦化有限公司 | 2521炼焦 | 1#推焦工序车载除尘排气筒(8) | 炼焦化学工业大气污染物超低排放标准(DB13/2863—2018) | 颗粒物 | 4.6 | mg/m3 | 10 | 否
2020 | 11 | 06 | 迁西县 | 唐山友利焦化有限公司 | 2521炼焦 | 污水处理站废气排气筒(11) | 炼焦化学工业大气污染物超低排放标准(DB13/2863—2018) | 硫化氢 | 0.02 | mg/m3 | 1 | 否
2020 | 11 | 06 | 迁西县 | 唐山友利焦化有限公司 | 2521炼焦 | 1#推焦工序车载除尘排气筒(8) | 炼焦化学工业大气污染物超低排放标准(DB13/2863—2018) | 二氧化硫 | 5 | mg/m3 | 30 | 否
2020 | 11 | 06 | 迁西县 | 唐山友利焦化有限公司 | 2521炼焦 | 推焦干熄焦二合一除尘地面站排气筒(10) | 炼焦化学工业大气污染物超低排放标准(DB13/2863—2018) | 二氧化硫 | 5 | mg/m3 | 30 | 否
2020 | 11 | 06 | 迁西县 | 唐山友利焦化有限公司 | 2521炼焦 | 2#推焦工序车载除尘排气筒(9) | 炼焦化学工业大气污染物超低排放标准(DB13/2863—2018) | 二氧化硫 | 6 | mg/m3 | 30 | 否
2020 | 11 | 06 | 迁西县 | 唐山友利焦化有限公司 | 2521炼焦 | 污水处理站废气排气筒(11) | 炼焦化学工业大气污染物超低排放标准(DB13/2863—2018) | 氨 | 0.37 | mg/m3 | 10 | 否
2020 | 11 | 06 | 迁西县 | 唐山友利焦化有限公司 | 2521炼焦 | 装煤地面除尘排放口(6) | 炼焦化学工业大气污染物超低排放标准(DB13/2863—2018) | 颗粒物 | 4.8 | mg/m3 | 10 | 否
2020 | 11 | 06 | 迁西县 | 唐山友利焦化有限公司 | 2521炼焦 | 污水处理站废气排气筒(11) | 炼焦化学工业大气污染物超低排放标准(DB13/2863—2018) | 非甲烷总烃 | 2.70 | mg/m3 | 50 | 否
2020 | 11 | 06 | 迁西县 | 唐山友利焦化有限公司 | 2521炼焦 | 装煤地面除尘排放口(6) | 炼焦化学工业大气污染物超低排放标准(DB13/2863—2018) | 二氧化硫 | 5 | mg/m3 | 70 | 否
2020 | 11 | 06 | 迁西县 | 唐山友利焦化有限公司 | 2521炼焦 | 2#推焦工序车载除尘排气筒(9) | 炼焦化学工业大气污染物超低排放标准(DB13/2863—2018) | 颗粒物 | 4.7 | mg/m3 | 10 | 否
2020 | 11 | 06 | 迁西县 | 唐山友利焦化有限公司 | 2521炼焦 | 推焦干熄焦二合一除尘地面站排气筒(10) | 炼焦化学工业大气污染物超低排放标准(DB13/2863—2018) | 颗粒物 | 4.5 | mg/m3 | 10 | 否
2020 | 10 | 14 | 玉田县 | 河北昌泰纸业有限公司 | 2221机制纸及纸板制造 | 1#灰库排气筒005(DA005) | 煤炭工业污染物排放标准(GB20426-2006) | 颗粒物 | 4.2 | mg/Nm3 | 80 | 否
2020 | 10 | 20 | 玉田县 | 河北昌泰纸业有限公司 | 2221机制纸及纸板制造 | 石灰石粉仓排气筒013(DA013) | 煤炭工业污染物排放标准(GB20426-2006) | 颗粒物 | 7.0 | mg/Nm3 | 80 | 否
2020 | 10 | 20 | 玉田县 | 河北昌泰纸业有限公司 | 2221机制纸及纸板制造 | 1#转运站排气筒012(DA012) | 煤炭工业污染物排放标准(GB20426-2006) | 颗粒物 | 5.0 | mg/Nm3 | 80 | 否
2020 | 10 | 20 | 玉田县 | 河北昌泰纸业有限公司 | 2221机制纸及纸板制造 | 渣仓排气筒 009(DA009) | 煤炭工业污染物排放标准(GB20426-2006) | 颗粒物 | 7.7 | mg/Nm3 | 80 | 否
2020 | 10 | 21 | 玉田县 | 河北昌泰纸业有限公司 | 2221机制纸及纸板制造 | 1#煤仓间排气筒008(DA008) | 煤炭工业污染物排放标准(GB20426-2006) | 颗粒物 | 6.1 | mg/Nm3 | 80 | 否
2020 | 10 | 21 | 玉田县 | 河北昌泰纸业有限公司 | 2221机制纸及纸板制造 | 破碎机室排气筒006(DA006) | 煤炭工业污染物排放标准(GB20426-2006) | 颗粒物 | 4.7 | mg/Nm3 | 80 | 否
2020 | 10 | 21 | 玉田县 | 河北昌泰纸业有限公司 | 2221机制纸及纸板制造 | 2#煤仓间排气筒014(DA014) | 煤炭工业污染物排放标准(GB20426-2006) | 颗粒物 | 8.3 | mg/Nm3 | 80 | 否
2020 | 10 | 30 | 玉田县 | 河北昌泰纸业有限公司 | 2221机制纸及纸板制造 | 污水臭气排口016(DA016) | 恶臭污染物排放标准(GB14554-93) | 氨 | 0.143 | kg/h | 14 | 否
2020 | 10 | 30 | 玉田县 | 河北昌泰纸业有限公司 | 2221机制纸及纸板制造 | 污水臭气排口016(DA016) | 恶臭污染物排放标准(GB14554-93) | 臭气浓度 | 178 | 无量纲 | 6000 | 否
2020 | 10 | 30 | 玉田县 | 河北昌泰纸业有限公司 | 2221机制纸及纸板制造 | 污水臭气排口016(DA016) | 恶臭污染物排放标准(GB14554-93) | 硫化氢 | 0.000336 | kg/h | 0.9 | 否
2020 | 11 | 05 | 玉田县 | 河北昌泰纸业有限公司 | 2221机制纸及纸板制造 | 锅炉烟气主要排口010(DA010) | 燃煤电厂大气污染物排放标准(DB13/2209—2015) | 烟尘 | 2.6 | mg/m3 | 10 | 否
2020 | 11 | 05 | 玉田县 | 河北昌泰纸业有限公司 | 2221机制纸及纸板制造 | 锅炉烟气主要排口010(DA010) | 燃煤电厂大气污染物排放标准(DB13/2209—2015) | 汞及其化合物 | 0.000618 | mg/m3 | 0.03 | 否
2020 | 11 | 05 | 玉田县 | 河北昌泰纸业有限公司 | 2221机制纸及纸板制造 | 锅炉烟气主要排口010(DA010) | 燃煤电厂大气污染物排放标准(DB13/2209—2015) | 二氧化硫 | 9 | mg/m3 | 35 | 否
2020 | 11 | 05 | 玉田县 | 河北昌泰纸业有限公司 | 2221机制纸及纸板制造 | 锅炉烟气主要排口010(DA010) | 燃煤电厂大气污染物排放标准(DB13/2209—2015) | 林格曼黑度 | <1 | 级 | 1 | 否
2020 | 11 | 05 | 玉田县 | 河北昌泰纸业有限公司 | 2221机制纸及纸板制造 | 锅炉烟气主要排口010(DA010) | 燃煤电厂大气污染物排放标准(DB13/2209—2015) | 氮氧化物 | 17 | mg/m3 | 100 | 否
2020 | 11 | 27 | 玉田县 | 河北昌泰纸业有限公司 | 2221机制纸及纸板制造 | 煤仓间转运站排气筒007(DA007) | 煤炭工业污染物排放标准(GB20426-2006) | 颗粒物 | 5.2 | mg/Nm3 | 80 | 否
2020 | 10 | 14 | 玉田县 | 河北昌泰纸业有限公司 | 2221机制纸及纸板制造 | 1#灰库排气筒005(DA005) | 煤炭工业污染物排放标准(GB20426-2006) | 颗粒物 | 4.2 | mg/Nm3 | 80 | 否
2020 | 10 | 20 | 玉田县 | 河北昌泰纸业有限公司 | 2221机制纸及纸板制造 | 渣仓排气筒 009(DA009) | 煤炭工业污染物排放标准(GB20426-2006) | 颗粒物 | 7.7 | mg/Nm3 | 80 | 否
2020 | 10 | 20 | 玉田县 | 河北昌泰纸业有限公司 | 2221机制纸及纸板制造 | 1#转运站排气筒012(DA012) | 煤炭工业污染物排放标准(GB20426-2006) | 颗粒物 | 5.0 | mg/Nm3 | 80 | 否
2020 | 10 | 20 | 玉田县 | 河北昌泰纸业有限公司 | 2221机制纸及纸板制造 | 石灰石粉仓排气筒013(DA013) | 煤炭工业污染物排放标准(GB20426-2006) | 颗粒物 | 7.0 | mg/Nm3 | 80 | 否
2020 | 10 | 21 | 玉田县 | 河北昌泰纸业有限公司 | 2221机制纸及纸板制造 | 破碎机室排气筒006(DA006) | 煤炭工业污染物排放标准(GB20426-2006) | 颗粒物 | 4.7 | mg/Nm3 | 80 | 否
2020 | 10 | 21 | 玉田县 | 河北昌泰纸业有限公司 | 2221机制纸及纸板制造 | 2#煤仓间排气筒014(DA014) | 煤炭工业污染物排放标准(GB20426-2006) | 颗粒物 | 8.3 | mg/Nm3 | 80 | 否
2020 | 10 | 21 | 玉田县 | 河北昌泰纸业有限公司 | 2221机制纸及纸板制造 | 1#煤仓间排气筒008(DA008) | 煤炭工业污染物排放标准(GB20426-2006) | 颗粒物 | 6.1 | mg/Nm3 | 80 | 否
2020 | 10 | 30 | 玉田县 | 河北昌泰纸业有限公司 | 2221机制纸及纸板制造 | 污水臭气排口016(DA016) | 恶臭污染物排放标准(GB14554-93) | 硫化氢 | 0.000336 | kg/h | 0.9 | 否
2020 | 10 | 30 | 玉田县 | 河北昌泰纸业有限公司 | 2221机制纸及纸板制造 | 污水臭气排口016(DA016) | 恶臭污染物排放标准(GB14554-93) | 氨 | 0.143 | kg/h | 14 | 否
2020 | 10 | 30 | 玉田县 | 河北昌泰纸业有限公司 | 2221机制纸及纸板制造 | 污水臭气排口016(DA016) | 恶臭污染物排放标准(GB14554-93) | 臭气浓度 | 178 | 无量纲 | 6000 | 否
2020 | 11 | 05 | 玉田县 | 河北昌泰纸业有限公司 | 2221机制纸及纸板制造 | 锅炉烟气主要排口010(DA010) | 燃煤电厂大气污染物排放标准(DB13/2209—2015) | 二氧化硫 | 9 | mg/m3 | 35 | 否
2020 | 11 | 05 | 玉田县 | 河北昌泰纸业有限公司 | 2221机制纸及纸板制造 | 锅炉烟气主要排口010(DA010) | 燃煤电厂大气污染物排放标准(DB13/2209—2015) | 林格曼黑度 | <1 | 级 | 1 | 否
2020 | 11 | 05 | 玉田县 | 河北昌泰纸业有限公司 | 2221机制纸及纸板制造 | 锅炉烟气主要排口010(DA010) | 燃煤电厂大气污染物排放标准(DB13/2209—2015) | 氮氧化物 | 17 | mg/m3 | 100 | 否
2020 | 11 | 05 | 玉田县 | 河北昌泰纸业有限公司 | 2221机制纸及纸板制造 | 锅炉烟气主要排口010(DA010) | 燃煤电厂大气污染物排放标准(DB13/2209—2015) | 烟尘 | 2.6 | mg/m3 | 10 | 否
2020 | 11 | 05 | 玉田县 | 河北昌泰纸业有限公司 | 2221机制纸及纸板制造 | 锅炉烟气主要排口010(DA010) | 燃煤电厂大气污染物排放标准(DB13/2209—2015) | 汞及其化合物 | 0.000618 | mg/m3 | 0.03 | 否
2020 | 11 | 27 | 玉田县 | 河北昌泰纸业有限公司 | 2221机制纸及纸板制造 | 煤仓间转运站排气筒007(DA007) | 煤炭工业污染物排放标准(GB20426-2006) | 颗粒物 | 5.2 | mg/Nm3 | 80 | 否
2020 | 10 | 08 | 玉田县 | 河北天柱钢铁集团古玉煤焦化工有限公司 | 2521炼焦 | 破碎废气排放口013(DA013) | 炼焦化学工业大气污染物超低排放标准(DB13/2863—2018) | 颗粒物 | 5.8 | mg/m3 | 10 | 否
2020 | 10 | 08 | 玉田县 | 河北天柱钢铁集团古玉煤焦化工有限公司 | 2521炼焦 | 甲醇预热转化炉废气排放口018(DA018) | 炼焦化学工业大气污染物超低排放标准(DB13/2863—2018) | 氮氧化物 | 105 | mg/m3 | 150 | 否
2020 | 10 | 08 | 玉田县 | 河北天柱钢铁集团古玉煤焦化工有限公司 | 2521炼焦 | 甲醇预热转化炉废气排放口018(DA018) | 炼焦化学工业大气污染物超低排放标准(DB13/2863—2018) | 颗粒物 | 1.9 | mg/m3 | 10 | 否
2020 | 10 | 08 | 玉田县 | 河北天柱钢铁集团古玉煤焦化工有限公司 | 2521炼焦 | 甲醇预热转化炉废气排放口018(DA018) | 炼焦化学工业大气污染物超低排放标准(DB13/2863—2018) | 二氧化硫 | 20 | mg/m3 | 30 | 否
2020 | 10 | 09 | 玉田县 | 河北天柱钢铁集团古玉煤焦化工有限公司 | 2521炼焦 | 粗苯管式炉废气007(DA007) | 炼焦化学工业大气污染物超低排放标准(DB13/2863—2018) | 颗粒物 | 5.3 | mg/m3 | 10 | 否
2020 | 10 | 09 | 玉田县 | 河北天柱钢铁集团古玉煤焦化工有限公司 | 2521炼焦 | 1#装煤、推焦废气排放口014(DA014) | 炼焦化学工业大气污染物超低排放标准(DB13/2863—2018) | 颗粒物 | 4.3 | mg/m3 | 10 | 否
2020 | 10 | 09 | 玉田县 | 河北天柱钢铁集团古玉煤焦化工有限公司 | 2521炼焦 | 粗苯管式炉废气007(DA007) | 炼焦化学工业大气污染物超低排放标准(DB13/2863—2018) | 二氧化硫 | 19 | mg/m3 | 30 | 否
2020 | 10 | 09 | 玉田县 | 河北天柱钢铁集团古玉煤焦化工有限公司 | 2521炼焦 | 1#装煤、推焦废气排放口014(DA014) | 炼焦化学工业大气污染物超低排放标准(DB13/2863—2018) | 苯并芘 | 0.075 | ug/m3 | 0.3 | 否
2020 | 10 | 09 | 玉田县 | 河北天柱钢铁集团古玉煤焦化工有限公司 | 2521炼焦 | 粗苯管式炉废气007(DA007) | 炼焦化学工业大气污染物超低排放标准(DB13/2863—2018) | 氮氧化物 | 106 | mg/m3 | 150 | 否
2020 | 10 | 09 | 玉田县 | 河北天柱钢铁集团古玉煤焦化工有限公司 | 2521炼焦 | 1#装煤、推焦废气排放口014(DA014) | 炼焦化学工业大气污染物超低排放标准(DB13/2863—2018) | 二氧化硫 | 13 | mg/m3 | 30 | 否
2020 | 10 | 23 | 玉田县 | 河北天柱钢铁集团古玉煤焦化工有限公司 | 2521炼焦 | 二次脱硫废气排放口001(DA001) | 炼焦化学工业大气污染物超低排放标准(DB13/2863—2018) | 硫化氢 | 0.011 | mg/m3 | 1 | 否
2020 | 10 | 23 | 玉田县 | 河北天柱钢铁集团古玉煤焦化工有限公司 | 2521炼焦 | 污水处理站废气排放口017(DA017) | 炼焦化学工业大气污染物超低排放标准(DB13/2863—2018) | 非甲烷总烃 | 0.69 | mg/m3 | 50 | 否
2020 | 10 | 23 | 玉田县 | 河北天柱钢铁集团古玉煤焦化工有限公司 | 2521炼焦 | 污水处理站废气排放口017(DA017) | 炼焦化学工业大气污染物超低排放标准(DB13/2863—2018) | 硫化氢 | 0.012 | mg/m3 | 1 | 否
2020 | 10 | 23 | 玉田县 | 河北天柱钢铁集团古玉煤焦化工有限公司 | 2521炼焦 | 二次脱硫废气排放口001(DA001) | 炼焦化学工业大气污染物超低排放标准(DB13/2863—2018) | 氨 | 1.82 | mg/m3 | 10 | 否
2020 | 10 | 23 | 玉田县 | 河北天柱钢铁集团古玉煤焦化工有限公司 | 2521炼焦 | 污水处理站废气排放口017(DA017) | 炼焦化学工业大气污染物超低排放标准(DB13/2863—2018) | 氨 | 1.35 | mg/m3 | 10 | 否
2020 | 10 | 24 | 玉田县 | 河北天柱钢铁集团古玉煤焦化工有限公司 | 2521炼焦 | 焦炉废气排放口016(DA016) | 炼焦化学工业大气污染物超低排放标准(DB13/2863—2018) | 硫化氢 | 0.010 | mg/m3 | 1 | 否
2020 | 10 | 24 | 玉田县 | 河北天柱钢铁集团古玉煤焦化工有限公司 | 2521炼焦 | 焦炉废气排放口016(DA016) | 河北省工业企业挥发性有机物排放控制标准 （河北省）(DB13/2322—2016) | 苯 | 0.223 | mg/m3 | 4 | 否
2020 | 10 | 24 | 玉田县 | 河北天柱钢铁集团古玉煤焦化工有限公司 | 2521炼焦 | 焦炉废气排放口016(DA016) | 炼焦化学工业大气污染物超低排放标准(DB13/2863—2018) | 氨 | 1.59 | mg/m3 | 10 | 否
2020 | 10 | 24 | 玉田县 | 河北天柱钢铁集团古玉煤焦化工有限公司 | 2521炼焦 | 干熄炉装入、排焦废气排放口005(DA005) | 炼焦化学工业大气污染物超低排放标准(DB13/2863—2018) | 二氧化硫 | 8 | mg/m3 | 80 | 否
2020 | 10 | 24 | 玉田县 | 河北天柱钢铁集团古玉煤焦化工有限公司 | 2521炼焦 | 焦炉废气排放口016(DA016) | 炼焦化学工业大气污染物超低排放标准(DB13/2863—2018) | 氰化氢 | 0.09 | mg/m3 | 1 | 否
2020 | 10 | 24 | 玉田县 | 河北天柱钢铁集团古玉煤焦化工有限公司 | 2521炼焦 | 焦炉废气排放口016(DA016) | 炼焦化学工业大气污染物超低排放标准(DB13/2863—2018) | 苯并芘 | 0.113 | ug/m3 | 0.3 | 否
2020 | 10 | 24 | 玉田县 | 河北天柱钢铁集团古玉煤焦化工有限公司 | 2521炼焦 | 焦炉废气排放口016(DA016) | 河北省工业企业挥发性有机物排放控制标准 （河北省）(DB13/2322—2016) | 酚类 | 0.484 | mg/m3 | 50 | 否
2020 | 10 | 24 | 玉田县 | 河北天柱钢铁集团古玉煤焦化工有限公司 | 2521炼焦 | 焦炉废气排放口016(DA016) | 炼焦化学工业大气污染物超低排放标准(DB13/2863—2018) | 二氧化硫 | 8 | mg/m3 | 30 | 否
2020 | 10 | 24 | 玉田县 | 河北天柱钢铁集团古玉煤焦化工有限公司 | 2521炼焦 | 焦炉废气排放口016(DA016) | 炼焦化学工业大气污染物超低排放标准(DB13/2863—2018) | 颗粒物 | 2.9 | mg/m3 | 10 | 否
2020 | 10 | 24 | 玉田县 | 河北天柱钢铁集团古玉煤焦化工有限公司 | 2521炼焦 | 干熄炉装入、排焦废气排放口005(DA005) | 炼焦化学工业大气污染物超低排放标准(DB13/2863—2018) | 颗粒物 | 3.0 | mg/m3 | 10 | 否
2020 | 10 | 24 | 玉田县 | 河北天柱钢铁集团古玉煤焦化工有限公司 | 2521炼焦 | 焦炉废气排放口016(DA016) | 河北省工业企业挥发性有机物排放控制标准 （河北省）(DB13/2322—2016) | 非甲烷总烃 | 20.3 | mg/m3 | 50 | 否
2020 | 10 | 24 | 玉田县 | 河北天柱钢铁集团古玉煤焦化工有限公司 | 2521炼焦 | 焦炉废气排放口016(DA016) | 炼焦化学工业大气污染物超低排放标准(DB13/2863—2018) | 氮氧化物 | 42 | mg/m3 | 130 | 否
2020 | 11 | 23 | 玉田县 | 河北天柱钢铁集团古玉煤焦化工有限公司 | 2521炼焦 | 硫铵干燥废气排放口009(DA009) | 炼焦化学工业大气污染物超低排放标准(DB13/2863—2018) | 颗粒物 | 6.8 | mg/m3 | 10 | 否
2020 | 11 | 23 | 玉田县 | 河北天柱钢铁集团古玉煤焦化工有限公司 | 2521炼焦 | 硫铵干燥废气排放口009(DA009) | 炼焦化学工业大气污染物超低排放标准(DB13/2863—2018) | 氨 | 1.4 | mg/m3 | 10 | 否
2020 | 10 | 08 | 玉田县 | 河北天柱钢铁集团古玉煤焦化工有限公司 | 2521炼焦 | 破碎废气排放口013(DA013) | 炼焦化学工业大气污染物超低排放标准(DB13/2863—2018) | 颗粒物 | 5.8 | mg/m3 | 10 | 否
2020 | 10 | 08 | 玉田县 | 河北天柱钢铁集团古玉煤焦化工有限公司 | 2521炼焦 | 甲醇预热转化炉废气排放口018(DA018) | 炼焦化学工业大气污染物超低排放标准(DB13/2863—2018) | 颗粒物 | 1.9 | mg/m3 | 10 | 否
2020 | 10 | 08 | 玉田县 | 河北天柱钢铁集团古玉煤焦化工有限公司 | 2521炼焦 | 甲醇预热转化炉废气排放口018(DA018) | 炼焦化学工业大气污染物超低排放标准(DB13/2863—2018) | 氮氧化物 | 105 | mg/m3 | 150 | 否
2020 | 10 | 08 | 玉田县 | 河北天柱钢铁集团古玉煤焦化工有限公司 | 2521炼焦 | 甲醇预热转化炉废气排放口018(DA018) | 炼焦化学工业大气污染物超低排放标准(DB13/2863—2018) | 二氧化硫 | 20 | mg/m3 | 30 | 否
2020 | 10 | 09 | 玉田县 | 河北天柱钢铁集团古玉煤焦化工有限公司 | 2521炼焦 | 1#装煤、推焦废气排放口014(DA014) | 炼焦化学工业大气污染物超低排放标准(DB13/2863—2018) | 二氧化硫 | 13 | mg/m3 | 30 | 否
2020 | 10 | 09 | 玉田县 | 河北天柱钢铁集团古玉煤焦化工有限公司 | 2521炼焦 | 2#装煤、推焦废气排放口015(DA015) | 炼焦化学工业大气污染物超低排放标准(DB13/2863—2018) | 二氧化硫 | 13 | mg/m3 | 30 | 否
2020 | 10 | 09 | 玉田县 | 河北天柱钢铁集团古玉煤焦化工有限公司 | 2521炼焦 | 2#装煤、推焦废气排放口015(DA015) | 炼焦化学工业大气污染物超低排放标准(DB13/2863—2018) | 颗粒物 | 5.4 | mg/m3 | 10 | 否
2020 | 10 | 09 | 玉田县 | 河北天柱钢铁集团古玉煤焦化工有限公司 | 2521炼焦 | 1#装煤、推焦废气排放口014(DA014) | 炼焦化学工业大气污染物超低排放标准(DB13/2863—2018) | 苯并芘 | 0.075 | ug/m3 | 0.3 | 否
2020 | 10 | 09 | 玉田县 | 河北天柱钢铁集团古玉煤焦化工有限公司 | 2521炼焦 | 1#装煤、推焦废气排放口014(DA014) | 炼焦化学工业大气污染物超低排放标准(DB13/2863—2018) | 颗粒物 | 4.3 | mg/m3 | 10 | 否
2020 | 10 | 09 | 玉田县 | 河北天柱钢铁集团古玉煤焦化工有限公司 | 2521炼焦 | 粗苯管式炉废气007(DA007) | 炼焦化学工业大气污染物超低排放标准(DB13/2863—2018) | 二氧化硫 | 19 | mg/m3 | 30 | 否
2020 | 10 | 09 | 玉田县 | 河北天柱钢铁集团古玉煤焦化工有限公司 | 2521炼焦 | 粗苯管式炉废气007(DA007) | 炼焦化学工业大气污染物超低排放标准(DB13/2863—2018) | 氮氧化物 | 106 | mg/m3 | 150 | 否
2020 | 10 | 09 | 玉田县 | 河北天柱钢铁集团古玉煤焦化工有限公司 | 2521炼焦 | 2#装煤、推焦废气排放口015(DA015) | 炼焦化学工业大气污染物超低排放标准(DB13/2863—2018) | 苯并芘 | 0.092 | ug/m3 | 0.3 | 否
2020 | 10 | 09 | 玉田县 | 河北天柱钢铁集团古玉煤焦化工有限公司 | 2521炼焦 | 粗苯管式炉废气007(DA007) | 炼焦化学工业大气污染物超低排放标准(DB13/2863—2018) | 颗粒物 | 5.3 | mg/m3 | 10 | 否
2020 | 10 | 23 | 玉田县 | 河北天柱钢铁集团古玉煤焦化工有限公司 | 2521炼焦 | 硫铵干燥废气排放口009(DA009) | 炼焦化学工业大气污染物超低排放标准(DB13/2863—2018) | 氨 | 1.40 | mg/m3 | 10 | 否
2020 | 10 | 23 | 玉田县 | 河北天柱钢铁集团古玉煤焦化工有限公司 | 2521炼焦 | 硫铵干燥废气排放口009(DA009) | 炼焦化学工业大气污染物超低排放标准(DB13/2863—2018) | 颗粒物 | 6.8 | mg/m3 | 10 | 否
2020 | 10 | 23 | 玉田县 | 河北天柱钢铁集团古玉煤焦化工有限公司 | 2521炼焦 | 污水处理站废气排放口017(DA017) | 炼焦化学工业大气污染物超低排放标准(DB13/2863—2018) | 氨 | 1.35 | mg/m3 | 10 | 否
2020 | 10 | 23 | 玉田县 | 河北天柱钢铁集团古玉煤焦化工有限公司 | 2521炼焦 | 污水处理站废气排放口017(DA017) | 炼焦化学工业大气污染物超低排放标准(DB13/2863—2018) | 非甲烷总烃 | 0.69 | mg/m3 | 50 | 否
2020 | 10 | 23 | 玉田县 | 河北天柱钢铁集团古玉煤焦化工有限公司 | 2521炼焦 | 二次脱硫废气排放口001(DA001) | 炼焦化学工业大气污染物超低排放标准(DB13/2863—2018) | 硫化氢 | 0.011 | mg/m3 | 1 | 否
2020 | 10 | 23 | 玉田县 | 河北天柱钢铁集团古玉煤焦化工有限公司 | 2521炼焦 | 二次脱硫废气排放口001(DA001) | 炼焦化学工业大气污染物超低排放标准(DB13/2863—2018) | 氨 | 1.82 | mg/m3 | 10 | 否
2020 | 10 | 23 | 玉田县 | 河北天柱钢铁集团古玉煤焦化工有限公司 | 2521炼焦 | 污水处理站废气排放口017(DA017) | 炼焦化学工业大气污染物超低排放标准(DB13/2863—2018) | 硫化氢 | 0.012 | mg/m3 | 1 | 否
2020 | 10 | 24 | 玉田县 | 河北天柱钢铁集团古玉煤焦化工有限公司 | 2521炼焦 | 焦炉废气排放口016(DA016) | 炼焦化学工业大气污染物超低排放标准(DB13/2863—2018) | 硫化氢 | 0.010 | mg/m3 | 1 | 否
2020 | 10 | 24 | 玉田县 | 河北天柱钢铁集团古玉煤焦化工有限公司 | 2521炼焦 | 焦炉废气排放口016(DA016) | 河北省工业企业挥发性有机物排放控制标准 （河北省）(DB13/2322—2016) | 苯 | 0.223 | mg/m3 | 4 | 否
2020 | 10 | 24 | 玉田县 | 河北天柱钢铁集团古玉煤焦化工有限公司 | 2521炼焦 | 干熄炉装入、排焦废气排放口005(DA005) | 炼焦化学工业大气污染物超低排放标准(DB13/2863—2018) | 二氧化硫 | 8 | mg/m3 | 80 | 否
2020 | 10 | 24 | 玉田县 | 河北天柱钢铁集团古玉煤焦化工有限公司 | 2521炼焦 | 焦炉废气排放口016(DA016) | 炼焦化学工业大气污染物超低排放标准(DB13/2863—2018) | 颗粒物 | 2.9 | mg/m3 | 10 | 否
2020 | 10 | 24 | 玉田县 | 河北天柱钢铁集团古玉煤焦化工有限公司 | 2521炼焦 | 焦炉废气排放口016(DA016) | 炼焦化学工业大气污染物超低排放标准(DB13/2863—2018) | 氮氧化物 | 42 | mg/m3 | 130 | 否
2020 | 10 | 24 | 玉田县 | 河北天柱钢铁集团古玉煤焦化工有限公司 | 2521炼焦 | 焦炉废气排放口016(DA016) | 炼焦化学工业大气污染物超低排放标准(DB13/2863—2018) | 二氧化硫 | 8 | mg/m3 | 30 | 否
2020 | 10 | 24 | 玉田县 | 河北天柱钢铁集团古玉煤焦化工有限公司 | 2521炼焦 | 焦炉废气排放口016(DA016) | 炼焦化学工业大气污染物超低排放标准(DB13/2863—2018) | 氨 | 1.59 | mg/m3 | 10 | 否
2020 | 10 | 24 | 玉田县 | 河北天柱钢铁集团古玉煤焦化工有限公司 | 2521炼焦 | 焦炉废气排放口016(DA016) | 炼焦化学工业大气污染物超低排放标准(DB13/2863—2018) | 氰化氢 | 0.09 | mg/m3 | 1 | 否
2020 | 10 | 24 | 玉田县 | 河北天柱钢铁集团古玉煤焦化工有限公司 | 2521炼焦 | 干熄炉装入、排焦废气排放口005(DA005) | 炼焦化学工业大气污染物超低排放标准(DB13/2863—2018) | 颗粒物 | 3.0 | mg/m3 | 10 | 否
2020 | 10 | 24 | 玉田县 | 河北天柱钢铁集团古玉煤焦化工有限公司 | 2521炼焦 | 焦炉废气排放口016(DA016) | 炼焦化学工业大气污染物超低排放标准(DB13/2863—2018) | 二氧化硫 | 8 | mg/m3 | 30 | 否
2020 | 10 | 24 | 玉田县 | 河北天柱钢铁集团古玉煤焦化工有限公司 | 2521炼焦 | 焦炉废气排放口016(DA016) | 河北省工业企业挥发性有机物排放控制标准 （河北省）(DB13/2322—2016) | 酚类 | 0.584 | mg/m3 | 50 | 否
2020 | 10 | 24 | 玉田县 | 河北天柱钢铁集团古玉煤焦化工有限公司 | 2521炼焦 | 焦炉废气排放口016(DA016) | 炼焦化学工业大气污染物超低排放标准(DB13/2863—2018) | 苯并芘 | 0.113 | ug/m3 | 0.3 | 否
2020 | 10 | 24 | 玉田县 | 河北天柱钢铁集团古玉煤焦化工有限公司 | 2521炼焦 | 焦炉废气排放口016(DA016) | 炼焦化学工业大气污染物超低排放标准(DB13/2863—2018) | 颗粒物 | 2.4 | mg/m3 | 10 | 否
2020 | 10 | 24 | 玉田县 | 河北天柱钢铁集团古玉煤焦化工有限公司 | 2521炼焦 | 焦炉废气排放口016(DA016) | 河北省工业企业挥发性有机物排放控制标准 （河北省）(DB13/2322—2016) | 非甲烷总烃 | 20.3 | mg/m3 | 50 | 否
2020 | 10 | 24 | 玉田县 | 河北天柱钢铁集团古玉煤焦化工有限公司 | 2521炼焦 | 焦炉废气排放口016(DA016) | 炼焦化学工业大气污染物超低排放标准(DB13/2863—2018) | 氮氧化物 | 42 | mg/m3 | 130 | 否
2020 | 10 | 24 | 玉田县 | 河北天柱钢铁集团古玉煤焦化工有限公司 | 2521炼焦 | 干熄炉装入、排焦废气排放口005(DA005) | 炼焦化学工业大气污染物超低排放标准(DB13/2863—2018) | 颗粒物 | 3.0 | mg/m3 | 10 | 否
2020 | 10 | 24 | 玉田县 | 河北天柱钢铁集团古玉煤焦化工有限公司 | 2521炼焦 | 干熄炉装入、排焦废气排放口005(DA005) | 炼焦化学工业大气污染物超低排放标准(DB13/2863—2018) | 二氧化硫 | 8 | mg/m3 | 80 | 否
2020 | 10 | 25 | 玉田县 | 金盾建材（唐山）有限公司 | 3033防水建筑材料制造 | 废气监测点6(DA006) | 防水卷材行业大气污染物排放标准(使用版)(DB11/1055-2013) | 苯并(a)芘 | 0.0000029 | kg/h | 0.00021 | 否
2020 | 10 | 25 | 玉田县 | 金盾建材（唐山）有限公司 | 3033防水建筑材料制造 | 废气监测点6(DA006) | 防水卷材行业大气污染物排放标准(使用版)(DB11/1055-2013) | 非甲烷总烃 | 0.84 | mg/m3 | 10 | 否
2020 | 10 | 25 | 玉田县 | 金盾建材（唐山）有限公司 | 3033防水建筑材料制造 | 废气监测点6(DA006) | 防水卷材行业大气污染物排放标准(使用版)(DB11/1055-2013) | 沥青烟 | 1.29 | mg/m3 | 10 | 否
2020 | 10 | 25 | 玉田县 | 金盾建材（唐山）有限公司 | 3033防水建筑材料制造 | 废气监测点6(DA006) | 防水卷材行业大气污染物排放标准(使用版)(DB11/1055-2013) | 颗粒物 | 4.7 | mg/m3 | 10 | 否
2020 | 11 | 05 | 玉田县 | 京喜科创（唐山）建材有限公司 | 3033防水建筑材料制造 | 废气监测点1(DA001) | 防水卷材行业大气污染物排放标准(使用版)(DB11/1055-2013) | 非甲烷总烃 | 2.80 | mg/m3 | 10 | 否
2020 | 11 | 05 | 玉田县 | 京喜科创（唐山）建材有限公司 | 3033防水建筑材料制造 | 废气监测点1(DA001) | 防水卷材行业大气污染物排放标准(使用版)(DB11/1055-2013) | 沥青烟 | 5.3 | mg/m3 | 10 | 否
2020 | 11 | 05 | 玉田县 | 京喜科创（唐山）建材有限公司 | 3033防水建筑材料制造 | 废气监测点3(DA003) | 锅炉大气污染物排放标准(GB13271-2014) | 氮氧化物 | 61 | mg/m3 | 150 | 否
2020 | 11 | 05 | 玉田县 | 京喜科创（唐山）建材有限公司 | 3033防水建筑材料制造 | 废气监测点1(DA001) | 防水卷材行业大气污染物排放标准(使用版)(DB11/1055-2013) | 颗粒物 | 7.3 | mg/m3 | 10 | 否
2020 | 11 | 05 | 玉田县 | 京喜科创（唐山）建材有限公司 | 3033防水建筑材料制造 | 废气监测点3(DA003) | 锅炉大气污染物排放标准(GB13271-2014) | 二氧化硫 | 3 | mg/m3 | 50 | 否
2020 | 11 | 05 | 玉田县 | 京喜科创（唐山）建材有限公司 | 3033防水建筑材料制造 | 废气监测点3(DA003) | 锅炉大气污染物排放标准(GB13271-2014) | 颗粒物 | 3.9 | mg/m3 | 20 | 否
2020 | 11 | 05 | 玉田县 | 京喜科创（唐山）建材有限公司 | 3033防水建筑材料制造 | 废气监测点3(DA003) | 锅炉大气污染物排放标准(GB13271-2014) | 汞及其化合物 | 0.0003 | mg/m3 | 0.05 | 否
2020 | 11 | 05 | 玉田县 | 京喜科创（唐山）建材有限公司 | 3033防水建筑材料制造 | 废气监测点3(DA003) | 锅炉大气污染物排放标准(GB13271-2014) | 林格曼黑度 | <1 | 级 | 1 | 否
2020 | 11 | 05 | 玉田县 | 京喜科创（唐山）建材有限公司 | 3033防水建筑材料制造 | 废气监测点1(DA001) | 防水卷材行业大气污染物排放标准(使用版)(DB11/1055-2013) | 苯并(a)芘 | 0.000002 | mg/m3 | 0.0001 | 否
2020 | 11 | 25 | 玉田县 | 唐山邦力晋银化工有限公司 | 2621氮肥制造 | 废气监测点3(DA007) | 火电厂大气污染物排放标准(GB13223-2011) | 氮氧化物 | 33 | mg/m3 | 100 | 否
2020 | 11 | 25 | 玉田县 | 唐山邦力晋银化工有限公司 | 2621氮肥制造 | 废气监测点3(DA007) | 火电厂大气污染物排放标准(GB13223-2011) | 二氧化硫 | 12 | mg/m3 | 50 | 否
2020 | 11 | 25 | 玉田县 | 唐山邦力晋银化工有限公司 | 2621氮肥制造 | 废气监测点5(DA009) | 恶臭污染物排放标准(GB14554-93) | 硫化氢 | 0.000451 | kg/h | 5.2 | 否
2020 | 11 | 25 | 玉田县 | 唐山邦力晋银化工有限公司 | 2621氮肥制造 | 废气监测点3(DA007) | 锅炉大气污染物排放标准(GB13271-2014) | 颗粒物 | 9.3 | mg/m3 | 30 | 否
2020 | 11 | 25 | 玉田县 | 唐山邦力晋银化工有限公司 | 2621氮肥制造 | 废气监测点2(DA008) | 锅炉大气污染物排放标准(GB13271-2014) | 林格曼黑度 | <1 | mg/m3 | 1 | 否
2020 | 11 | 25 | 玉田县 | 唐山邦力晋银化工有限公司 | 2621氮肥制造 | 废气监测点4(DA011) | 恶臭污染物排放标准(GB14554-93) | 氨 | 0.015 | kg/h | 75 | 否
2020 | 11 | 25 | 玉田县 | 唐山邦力晋银化工有限公司 | 2621氮肥制造 | 废气监测点1(DA003) | 恶臭污染物排放标准(GB14554-93) | 氨 | 2.99 | kg/h | 75 | 否
2020 | 11 | 25 | 玉田县 | 唐山邦力晋银化工有限公司 | 2621氮肥制造 | 废气监测点10(DA010) | 恶臭污染物排放标准(GB14554-93) | 氨 | 0.030 | kg/h | 75 | 否
2020 | 11 | 25 | 玉田县 | 唐山邦力晋银化工有限公司 | 2621氮肥制造 | 废气监测点2(DA008) | 锅炉大气污染物排放标准(GB13271-2014) | 二氧化硫 | 12 | mg/m3 | 50 | 否
2020 | 11 | 25 | 玉田县 | 唐山邦力晋银化工有限公司 | 2621氮肥制造 | 废气监测点10(DA010) | 恶臭污染物排放标准(GB14554-93) | 硫化氢 | 0.000647 | kg/h | 5.2 | 否
2020 | 11 | 25 | 玉田县 | 唐山邦力晋银化工有限公司 | 2621氮肥制造 | 废气监测点2(DA008) | 锅炉大气污染物排放标准(GB13271-2014) | 氮氧化物 | 19 | mg/m3 | 200 | 否
2020 | 11 | 25 | 玉田县 | 唐山邦力晋银化工有限公司 | 2621氮肥制造 | 废气监测点2(DA008) | 锅炉大气污染物排放标准(GB13271-2014) | 颗粒物 | 6.6 | mg/m3 | 30 | 否
2020 | 11 | 25 | 玉田县 | 唐山邦力晋银化工有限公司 | 2621氮肥制造 | 废气监测点1(DA003) | 大气污染物综合排放标准(GB16297-1996) | 颗粒物 | 4.5 | mg/m3 | 120 | 否
2020 | 11 | 25 | 玉田县 | 唐山邦力晋银化工有限公司 | 2621氮肥制造 | 废气监测点5(DA009) | 恶臭污染物排放标准(GB14554-93) | 氨 | 0.018 | kg/h | 4.9 | 否
2020 | 10 | 13 | 玉田县 | 唐山宏全包装制品有限公司 | 2923塑料丝、绳及编织品制造 | 东车间UV光解净化器废气排放口(059) | 《工业企业挥发性有机物排放控制标准》(DB13/2322-2016) | 非甲烷总烃 | 0.77 | mg/m3 | 80 | 否
2020 | 10 | 13 | 玉田县 | 唐山宏全包装制品有限公司 | 2923塑料丝、绳及编织品制造 | 东车间UV光解净化器废气排放口(059) | 《工业企业挥发性有机物排放控制标准》(DB13/2322-2016) | 甲苯与二甲苯合计 | 0.145 | mg/m3 | 30 | 否
2020 | 10 | 13 | 玉田县 | 唐山宏全包装制品有限公司 | 2923塑料丝、绳及编织品制造 | 东车间UV光解净化器废气排放口(059) | 《工业企业挥发性有机物排放控制标准》(DB13/2322-2016) | 苯 | 0.0398 | mg/m3 | 4 | 否
2020 | 10 | 11 | 玉田县 | 唐山弘也水泥有限公司 | 3011水泥制造 | 水泥磨排放口3059(DA059) | 河北省水泥工业大气污染物排放标准(DB13/2167—2020) | 颗粒物 | 7.2 | mg/m3 | 10 | 否
2020 | 10 | 11 | 玉田县 | 唐山弘也水泥有限公司 | 3011水泥制造 | 斗提排放口1073(DA073) | 河北省水泥工业大气污染物排放标准(DB13/2167—2020) | 颗粒物 | 5.2 | mg/m3 | 10 | 否
2020 | 10 | 11 | 玉田县 | 唐山弘也水泥有限公司 | 3011水泥制造 | 窑输送5114(DA114) | 河北省水泥工业大气污染物排放标准(DB13/2167—2020) | 颗粒物 | 7.5 | mg/m3 | 10 | 否
2020 | 10 | 11 | 玉田县 | 唐山弘也水泥有限公司 | 3011水泥制造 | 水泥窑021(DA021) | 河北省水泥工业大气污染物排放标准(DB13/2167—2020) | 颗粒物 | 6.2 | mg/m3 | 10 | 否
2020 | 10 | 11 | 玉田县 | 唐山弘也水泥有限公司 | 3011水泥制造 | 水泥磨排放口5061(DA061) | 河北省水泥工业大气污染物排放标准(DB13/2167—2020) | 颗粒物 | 8.1 | mg/m3 | 10 | 否
2020 | 10 | 11 | 玉田县 | 唐山弘也水泥有限公司 | 3011水泥制造 | 包装机排放口3065(DA065) | 河北省水泥工业大气污染物排放标准(DB13/2167—2020) | 颗粒物 | 8.3 | mg/m3 | 10 | 否
2020 | 10 | 11 | 玉田县 | 唐山弘也水泥有限公司 | 3011水泥制造 | 输送皮带6096(DA096) | 河北省水泥工业大气污染物排放标准(DB13/2167—2020) | 颗粒物 | 5.5 | mg/m3 | 10 | 否
2020 | 10 | 11 | 玉田县 | 唐山弘也水泥有限公司 | 3011水泥制造 | 废气监测点023(DA023) | 河北省水泥工业大气污染物排放标准(DB13/2167—2020) | 颗粒物 | 7.9 | mg/m3 | 10 | 否
2020 | 10 | 11 | 玉田县 | 唐山弘也水泥有限公司 | 3011水泥制造 | 废气监测点028(DA028) | 河北省水泥工业大气污染物排放标准(DB13/2167—2020) | 颗粒物 | 5.7 | mg/m3 | 10 | 否
2020 | 10 | 11 | 玉田县 | 唐山弘也水泥有限公司 | 3011水泥制造 | 废气监测点029(DA029) | 河北省水泥工业大气污染物排放标准(DB13/2167—2020) | 颗粒物 | 6.9 | mg/m3 | 10 | 否
2020 | 10 | 11 | 玉田县 | 唐山弘也水泥有限公司 | 3011水泥制造 | 配料库排放口9039(DA039) | 河北省水泥工业大气污染物排放标准(DB13/2167—2020) | 颗粒物 | 6.0 | mg/m3 | 10 | 否
2020 | 10 | 11 | 玉田县 | 唐山弘也水泥有限公司 | 3011水泥制造 | 配料库排放口10040(DA040) | 河北省水泥工业大气污染物排放标准(DB13/2167—2020) | 颗粒物 | 6.6 | mg/m3 | 10 | 否
2020 | 10 | 11 | 玉田县 | 唐山弘也水泥有限公司 | 3011水泥制造 | 水泥库1041(DA041) | 河北省水泥工业大气污染物排放标准(DB13/2167—2020) | 颗粒物 | 5.9 | mg/m3 | 10 | 否
2020 | 10 | 11 | 玉田县 | 唐山弘也水泥有限公司 | 3011水泥制造 | 水泥库3043(DA043) | 河北省水泥工业大气污染物排放标准(DB13/2167—2020) | 颗粒物 | 7.4 | mg/m3 | 10 | 否
2020 | 10 | 11 | 玉田县 | 唐山弘也水泥有限公司 | 3011水泥制造 | 水泥窑头101(DA101) | 河北省水泥工业大气污染物排放标准(DB13/2167—2020) | 颗粒物 | 5.9 | mg/m3 | 20 | 否
2020 | 10 | 11 | 玉田县 | 唐山弘也水泥有限公司 | 3011水泥制造 | 配料库排放口8038(DA038) | 河北省水泥工业大气污染物排放标准(DB13/2167—2020) | 颗粒物 | 6.1 | mg/m3 | 10 | 否
2020 | 10 | 11 | 玉田县 | 唐山弘也水泥有限公司 | 3011水泥制造 | 均化仓103(DA103) | 河北省水泥工业大气污染物排放标准(DB13/2167—2020) | 颗粒物 | 7.8 | mg/m3 | 10 | 否
2020 | 10 | 11 | 玉田县 | 唐山弘也水泥有限公司 | 3011水泥制造 | 配料库排放口031(DA031) | 河北省水泥工业大气污染物排放标准(DB13/2167—2020) | 颗粒物 | 6.2 | mg/m3 | 10 | 否
2020 | 10 | 11 | 玉田县 | 唐山弘也水泥有限公司 | 3011水泥制造 | 配料库排放口2032(DA032) | 河北省水泥工业大气污染物排放标准(DB13/2167—2020) | 颗粒物 | 7.6 | mg/m3 | 10 | 否
2020 | 10 | 11 | 玉田县 | 唐山弘也水泥有限公司 | 3011水泥制造 | 废气监测点030(DA030) | 河北省水泥工业大气污染物排放标准(DB13/2167—2020) | 颗粒物 | 6.4 | mg/m3 | 10 | 否
2020 | 10 | 11 | 玉田县 | 唐山弘也水泥有限公司 | 3011水泥制造 | 水泥库2042(DA042) | 河北省水泥工业大气污染物排放标准(DB13/2167—2020) | 颗粒物 | 6.5 | mg/m3 | 10 | 否
2020 | 10 | 11 | 玉田县 | 唐山弘也水泥有限公司 | 3011水泥制造 | 水泥库10050(DA050) | 河北省水泥工业大气污染物排放标准(DB13/2167—2020) | 颗粒物 | 5.4 | mg/m3 | 10 | 否
2020 | 10 | 11 | 玉田县 | 唐山弘也水泥有限公司 | 3011水泥制造 | 配料库排放口7037(DA037) | 河北省水泥工业大气污染物排放标准(DB13/2167—2020) | 颗粒物 | 7.5 | mg/m3 | 10 | 否
2020 | 10 | 11 | 玉田县 | 唐山弘也水泥有限公司 | 3011水泥制造 | 水泥磨排放口1057(DA057) | 河北省水泥工业大气污染物排放标准(DB13/2167—2020) | 颗粒物 | 5.7 | mg/m3 | 10 | 否
2020 | 10 | 11 | 玉田县 | 唐山弘也水泥有限公司 | 3011水泥制造 | 输送皮带7097(DA097) | 河北省水泥工业大气污染物排放标准(DB13/2167—2020) | 颗粒物 | 8.0 | mg/m3 | 10 | 否
2020 | 10 | 11 | 玉田县 | 唐山弘也水泥有限公司 | 3011水泥制造 | 水泥磨排放口4060(DA060) | 河北省水泥工业大气污染物排放标准(DB13/2167—2020) | 颗粒物 | 6.6 | mg/m3 | 10 | 否
2020 | 10 | 11 | 玉田县 | 唐山弘也水泥有限公司 | 3011水泥制造 | 窑输送4113(DA113) | 河北省水泥工业大气污染物排放标准(DB13/2167—2020) | 颗粒物 | 6.4 | mg/m3 | 10 | 否
2020 | 10 | 11 | 玉田县 | 唐山弘也水泥有限公司 | 3011水泥制造 | 配料库排放口5035(DA035) | 河北省水泥工业大气污染物排放标准(DB13/2167—2020) | 颗粒物 | 6.0 | mg/m3 | 10 | 否
2020 | 10 | 11 | 玉田县 | 唐山弘也水泥有限公司 | 3011水泥制造 | 水泥磨排放口2058(DA058) | 河北省水泥工业大气污染物排放标准(DB13/2167—2020) | 颗粒物 | 6.6 | mg/m3 | 10 | 否
2020 | 10 | 11 | 玉田县 | 唐山弘也水泥有限公司 | 3011水泥制造 | 散装机排放口6069(DA069) | 河北省水泥工业大气污染物排放标准(DB13/2167—2020) | 颗粒物 | 6.4 | mg/m3 | 10 | 否
2020 | 10 | 11 | 玉田县 | 唐山弘也水泥有限公司 | 3011水泥制造 | 输送025(DA025) | 河北省水泥工业大气污染物排放标准(DB13/2167—2020) | 颗粒物 | 6.3 | mg/m3 | 10 | 否
2020 | 10 | 11 | 玉田县 | 唐山弘也水泥有限公司 | 3011水泥制造 | 配料库排放口3033(DA033) | 河北省水泥工业大气污染物排放标准(DB13/2167—2020) | 颗粒物 | 5.2 | mg/m3 | 10 | 否
2020 | 10 | 11 | 玉田县 | 唐山弘也水泥有限公司 | 3011水泥制造 | 水泥库5045(DA045) | 河北省水泥工业大气污染物排放标准(DB13/2167—2020) | 颗粒物 | 8.3 | mg/m3 | 10 | 否
2020 | 10 | 12 | 玉田县 | 唐山弘也水泥有限公司 | 3011水泥制造 | 输送皮带8098(DA098) | 河北省水泥工业大气污染物排放标准(DB13/2167—2020) | 颗粒物 | 6.4 | mg/m3 | 10 | 否
2020 | 10 | 12 | 玉田县 | 唐山弘也水泥有限公司 | 3011水泥制造 | 水泥库6046(DA046) | 河北省水泥工业大气污染物排放标准(DB13/2167—2020) | 颗粒物 | 5.4 | mg/m3 | 10 | 否
2020 | 10 | 12 | 玉田县 | 唐山弘也水泥有限公司 | 3011水泥制造 | 水泥库9049(DA049) | 河北省水泥工业大气污染物排放标准(DB13/2167—2020) | 颗粒物 | 8.3 | mg/m3 | 10 | 否
2020 | 10 | 12 | 玉田县 | 唐山弘也水泥有限公司 | 3011水泥制造 | 水泥磨排放口6062(DA062) | 河北省水泥工业大气污染物排放标准(DB13/2167—2020) | 颗粒物 | 6.7 | mg/m3 | 10 | 否
2020 | 10 | 12 | 玉田县 | 唐山弘也水泥有限公司 | 3011水泥制造 | 输送皮带9099(DA099) | 河北省水泥工业大气污染物排放标准(DB13/2167—2020) | 颗粒物 | 8.1 | mg/m3 | 10 | 否
2020 | 10 | 12 | 玉田县 | 唐山弘也水泥有限公司 | 3011水泥制造 | 废气监测点027(DA027) | 河北省水泥工业大气污染物排放标准(DB13/2167—2020) | 颗粒物 | 6.5 | mg/m3 | 10 | 否
2020 | 10 | 12 | 玉田县 | 唐山弘也水泥有限公司 | 3011水泥制造 | 配料库排放口6036(DA036) | 河北省水泥工业大气污染物排放标准(DB13/2167—2020) | 颗粒物 | 7.7 | mg/m3 | 10 | 否
2020 | 10 | 12 | 玉田县 | 唐山弘也水泥有限公司 | 3011水泥制造 | 水泥库4044(DA044) | 河北省水泥工业大气污染物排放标准(DB13/2167—2020) | 颗粒物 | 5.8 | mg/m3 | 10 | 否
2020 | 10 | 12 | 玉田县 | 唐山弘也水泥有限公司 | 3011水泥制造 | 水泥库14054(DA054) | 河北省水泥工业大气污染物排放标准(DB13/2167—2020) | 颗粒物 | 6.3 | mg/m3 | 10 | 否
2020 | 10 | 12 | 玉田县 | 唐山弘也水泥有限公司 | 3011水泥制造 | 石膏仓1109(DA109) | 河北省水泥工业大气污染物排放标准(DB13/2167—2020) | 颗粒物 | 5.7 | mg/m3 | 10 | 否
2020 | 10 | 12 | 玉田县 | 唐山弘也水泥有限公司 | 3011水泥制造 | 输送皮带4094(DA094) | 河北省水泥工业大气污染物排放标准(DB13/2167—2020) | 颗粒物 | 6.3 | mg/m3 | 10 | 否
2020 | 10 | 12 | 玉田县 | 唐山弘也水泥有限公司 | 3011水泥制造 | 熟料库104(DA104) | 河北省水泥工业大气污染物排放标准(DB13/2167—2020) | 颗粒物 | 7.7 | mg/m3 | 10 | 否
2020 | 10 | 12 | 玉田县 | 唐山弘也水泥有限公司 | 3011水泥制造 | 废气监测点001(DA001) | 河北省水泥工业大气污染物排放标准(DB13/2167—2020) | 颗粒物 | 6.5 | mg/m3 | 10 | 否
2020 | 10 | 12 | 玉田县 | 唐山弘也水泥有限公司 | 3011水泥制造 | 水泥库7047(DA047) | 河北省水泥工业大气污染物排放标准(DB13/2167—2020) | 颗粒物 | 6.1 | mg/m3 | 10 | 否
2020 | 10 | 12 | 玉田县 | 唐山弘也水泥有限公司 | 3011水泥制造 | 水泥库11051(DA051) | 河北省水泥工业大气污染物排放标准(DB13/2167—2020) | 颗粒物 | 6.2 | mg/m3 | 10 | 否
2020 | 10 | 12 | 玉田县 | 唐山弘也水泥有限公司 | 3011水泥制造 | 水泥库13053(DA053) | 河北省水泥工业大气污染物排放标准(DB13/2167—2020) | 颗粒物 | 7.3 | mg/m3 | 10 | 否
2020 | 10 | 12 | 玉田县 | 唐山弘也水泥有限公司 | 3011水泥制造 | 散装机排放口3067(DA067) | 河北省水泥工业大气污染物排放标准(DB13/2167—2020) | 颗粒物 | 7.2 | mg/m3 | 10 | 否
2020 | 10 | 12 | 玉田县 | 唐山弘也水泥有限公司 | 3011水泥制造 | 输送皮带3093(DA093) | 河北省水泥工业大气污染物排放标准(DB13/2167—2020) | 颗粒物 | 7.4 | mg/m3 | 10 | 否
2020 | 10 | 12 | 玉田县 | 唐山弘也水泥有限公司 | 3011水泥制造 | 输送皮带5095(DA095) | 河北省水泥工业大气污染物排放标准(DB13/2167—2020) | 颗粒物 | 7.9 | mg/m3 | 10 | 否
2020 | 10 | 12 | 玉田县 | 唐山弘也水泥有限公司 | 3011水泥制造 | 水泥库8048(DA048) | 河北省水泥工业大气污染物排放标准(DB13/2167—2020) | 颗粒物 | 5.3 | mg/m3 | 10 | 否
2020 | 10 | 12 | 玉田县 | 唐山弘也水泥有限公司 | 3011水泥制造 | 水泥库15055(DA055) | 河北省水泥工业大气污染物排放标准(DB13/2167—2020) | 颗粒物 | 5.5 | mg/m3 | 10 | 否
2020 | 10 | 12 | 玉田县 | 唐山弘也水泥有限公司 | 3011水泥制造 | 水泥库12052(DA052) | 河北省水泥工业大气污染物排放标准(DB13/2167—2020) | 颗粒物 | 8.3 | mg/m3 | 10 | 否
2020 | 10 | 12 | 玉田县 | 唐山弘也水泥有限公司 | 3011水泥制造 | 散装机排放口4068(DA068) | 河北省水泥工业大气污染物排放标准(DB13/2167—2020) | 颗粒物 | 6.4 | mg/m3 | 10 | 否
2020 | 10 | 12 | 玉田县 | 唐山弘也水泥有限公司 | 3011水泥制造 | 斗提排放口2074(DA074) | 河北省水泥工业大气污染物排放标准(DB13/2167—2020) | 颗粒物 | 7.0 | mg/m3 | 10 | 否
2020 | 10 | 12 | 玉田县 | 唐山弘也水泥有限公司 | 3011水泥制造 | 输送皮带1091(DA091) | 河北省水泥工业大气污染物排放标准(DB13/2167—2020) | 颗粒物 | 6.6 | mg/m3 | 10 | 否
2020 | 10 | 12 | 玉田县 | 唐山弘也水泥有限公司 | 3011水泥制造 | 窑输送1110(DA110) | 河北省水泥工业大气污染物排放标准(DB13/2167—2020) | 颗粒物 | 6.1 | mg/m3 | 10 | 否
2020 | 10 | 12 | 玉田县 | 唐山弘也水泥有限公司 | 3011水泥制造 | 窑输送3112(DA112) | 河北省水泥工业大气污染物排放标准(DB13/2167—2020) | 颗粒物 | 6.1 | mg/m3 | 10 | 否
2020 | 10 | 12 | 玉田县 | 唐山弘也水泥有限公司 | 3011水泥制造 | 废气监测点024(DA024) | 河北省水泥工业大气污染物排放标准(DB13/2167—2020) | 颗粒物 | 6.9 | mg/m3 | 10 | 否
2020 | 10 | 12 | 玉田县 | 唐山弘也水泥有限公司 | 3011水泥制造 | 配料库排放口4034(DA034) | 河北省水泥工业大气污染物排放标准(DB13/2167—2020) | 颗粒物 | 7.5 | mg/m3 | 10 | 否
2020 | 10 | 12 | 玉田县 | 唐山弘也水泥有限公司 | 3011水泥制造 | 矿渣仓2108(DA108) | 河北省水泥工业大气污染物排放标准(DB13/2167—2020) | 颗粒物 | 7.5 | mg/m3 | 10 | 否
2020 | 10 | 12 | 玉田县 | 唐山弘也水泥有限公司 | 3011水泥制造 | 包装机排放口1063(DA063) | 河北省水泥工业大气污染物排放标准(DB13/2167—2020) | 颗粒物 | 7.9 | mg/m3 | 10 | 否
2020 | 10 | 12 | 玉田县 | 唐山弘也水泥有限公司 | 3011水泥制造 | 包装机排放口2064(DA064) | 河北省水泥工业大气污染物排放标准(DB13/2167—2020) | 颗粒物 | 7.3 | mg/m3 | 10 | 否
2020 | 10 | 12 | 玉田县 | 唐山弘也水泥有限公司 | 3011水泥制造 | 斗提排放口3075(DA075) | 河北省水泥工业大气污染物排放标准(DB13/2167—2020) | 颗粒物 | 8.3 | mg/m3 | 10 | 否
2020 | 10 | 12 | 玉田县 | 唐山弘也水泥有限公司 | 3011水泥制造 | 窑输送2111(DA111) | 河北省水泥工业大气污染物排放标准(DB13/2167—2020) | 颗粒物 | 7.6 | mg/m3 | 10 | 否
2020 | 10 | 12 | 玉田县 | 唐山弘也水泥有限公司 | 3011水泥制造 | 水泥库16056(DA056) | 河北省水泥工业大气污染物排放标准(DB13/2167—2020) | 颗粒物 | 8.6 | mg/m3 | 10 | 否
2020 | 11 | 21 | 玉田县 | 唐山市飞翔机械设备有限公司 | 591装卸搬运 | 定点浇铸废气排放口(DA003) | 工业企业挥发性有机物排放控制标准(DB13/2322-2016) | 甲苯与二甲苯合计 | 0.674 | mg/m3 | 40 | 否
2020 | 11 | 21 | 玉田县 | 唐山市飞翔机械设备有限公司 | 591装卸搬运 | 定点浇铸废气排放口(DA003) | 工业企业挥发性有机物排放控制标准(DB13/2322-2016) | 苯 | 0.0121 | mg/m3 | 1 | 否
2020 | 11 | 21 | 玉田县 | 唐山市飞翔机械设备有限公司 | 591装卸搬运 | 电炉废气排放口(DA001) | 钢铁工业大气污染物超低排放标准(DB13/2169—2018) | 颗粒物 | 9.1 | mg/m3 | 10 | 否
2020 | 11 | 21 | 玉田县 | 唐山市飞翔机械设备有限公司 | 591装卸搬运 | 定点浇铸废气排放口(DA003) | 工业企业挥发性有机物排放控制标准(DB13/2322-2016) | 非甲烷总烃 | 1.18 | mg/m3 | 80 | 否
2020 | 11 | 21 | 玉田县 | 唐山市飞翔机械设备有限公司 | 591装卸搬运 | 砂轮机(DA002) | 钢铁工业大气污染物超低排放标准(DB13/2169—2018) | 颗粒物 | 8.3 | mg/m3 | 10 | 否
2020 | 10 | 13 | 玉田县 | 唐山市玉田金州实业有限公司 | 31黑色金属冶炼和压延加工业 | 1号精炼炉废气001(DA001) | 钢铁工业大气污染物超低排放标准(DB13/2169—2018) | 颗粒物 | 2.4 | mg/m3 | 10 | 否
2020 | 10 | 14 | 玉田县 | 唐山市玉田金州实业有限公司 | 31黑色金属冶炼和压延加工业 | 2号电弧炉、精炼炉废气003(DA003) | 钢铁工业大气污染物超低排放标准(DB13/2169—2018) | 颗粒物 | 2.3 | mg/m3 | 10 | 否
2020 | 10 | 14 | 玉田县 | 唐山市玉田金州实业有限公司 | 31黑色金属冶炼和压延加工业 | 连铸切割废气009(DA009) | 钢铁工业大气污染物超低排放标准(DB13/2169—2018) | 颗粒物 | 5.1 | mg/m3 | 10 | 否
2020 | 11 | 03 | 玉田县 | 唐山市玉田金州实业有限公司 | 31黑色金属冶炼和压延加工业 | 轧机废气011(DA011) | 钢铁工业大气污染物超低排放标准(DB13/2169—2018) | 颗粒物 | 5.9 | mg/m3 | 10 | 否
2020 | 10 | 27 | 玉田县 | 唐山中再生资源开发有限公司 | 421金属废料和碎屑加工处理 | 废气监测点5(DA005) | 河北省石灰行业大气污染物排放标准(DB13/1641—2012) | 颗粒物 | 4.3 | mg/m3 | 18 | 否
2020 | 10 | 27 | 玉田县 | 唐山中再生资源开发有限公司 | 421金属废料和碎屑加工处理 | 废气监测点13(DA013) | 河北省石灰行业大气污染物排放标准(DB13/1641—2012) | 颗粒物 | 4.2 | mg/m3 | 30 | 否
2020 | 11 | 02 | 玉田县 | 唐山中再生资源开发有限公司 | 421金属废料和碎屑加工处理 | 废气监测点4(DA004) | 大气污染物综合排放标准(GB16297-1996) | 铅及其化合物 | 0.01 | mg/m3 | 0.07 | 否
2020 | 11 | 02 | 玉田县 | 唐山中再生资源开发有限公司 | 421金属废料和碎屑加工处理 | 废气监测点3(DA003) | 合成树脂工业污染物排放标准(GB31572-2015) | 颗粒物 | 0.64 | mg/m3 | 30 | 否
2020 | 11 | 02 | 玉田县 | 唐山中再生资源开发有限公司 | 421金属废料和碎屑加工处理 | 废气监测点2(DA002) | 合成树脂工业污染物排放标准(GB31572-2015) | 颗粒物 | 4.0 | mg/m3 | 30 | 否
2020 | 11 | 02 | 玉田县 | 唐山中再生资源开发有限公司 | 421金属废料和碎屑加工处理 | 废气监测点12(DA012) | 河北省石灰行业大气污染物排放标准(DB13/1641—2012) | 颗粒物 | 3.7 | mg/m3 | 30 | 否
2020 | 11 | 02 | 玉田县 | 唐山中再生资源开发有限公司 | 421金属废料和碎屑加工处理 | 废气监测点4(DA004) | 河北省石灰行业大气污染物排放标准(DB13/1641—2012) | 颗粒物 | 4.2 | mg/m3 | 30 | 否
2020 | 11 | 02 | 玉田县 | 唐山中再生资源开发有限公司 | 421金属废料和碎屑加工处理 | 废气监测点3(DA003) | 工业企业挥发性有机物排放控制标准2016(DB13/2322-2016) | 非甲烷总烃 | 3.5 | mg/m3 | 80 | 否
2020 | 11 | 03 | 玉田县 | 唐山中再生资源开发有限公司 | 421金属废料和碎屑加工处理 | 废气监测点6(DA006) | 河北省石灰行业大气污染物排放标准(DB13/1641—2012) | 颗粒物 | 4.6 | mg/m3 | 30 | 否
2020 | 11 | 06 | 玉田县 | 唐山中再生资源开发有限公司 | 421金属废料和碎屑加工处理 | 废气监测点7(DA007) | 河北省石灰行业大气污染物排放标准(DB13/1641—2012) | 颗粒物 | 4.7 | mg/m3 | 30 | 否
2020 | 11 | 28 | 玉田县 | 唐山中再生资源开发有限公司 | 421金属废料和碎屑加工处理 | 废气监测点8(DA008) | 大气污染物综合排放标准(GB16297-1996) | 锡及其化合物 | 0.00337 | mg/m3 | 8.5 | 否
2020 | 11 | 28 | 玉田县 | 唐山中再生资源开发有限公司 | 421金属废料和碎屑加工处理 | 废气监测点8(DA008) | 河北省石灰行业大气污染物排放标准(DB13/1641—2012) | 颗粒物 | 4.2 | mg/m3 | 30 | 否
2020 | 11 | 28 | 玉田县 | 唐山中再生资源开发有限公司 | 421金属废料和碎屑加工处理 | 废气监测点8(DA008) | 工业企业挥发性有机物排放控制标准2016(DB13/2322-2016) | 非甲烷总烃 | 0.53 | mg/m3 | 80 | 否
2020 | 11 | 28 | 玉田县 | 唐山中再生资源开发有限公司 | 421金属废料和碎屑加工处理 | 废气监测点8(DA008) | 工业企业挥发性有机物排放控制标准(DB13/2322-2016) | 苯 | 0.0210 | mg/m3 | 1 | 否
2020 | 11 | 14 | 玉田县 | 玉田县城市管理综合执法局（玉田县城垃圾填埋场） | 782环境卫生管理 | 臭气甲烷 | 生活垃圾填埋场污染控制标准(GB16889-2008) | 甲烷 | 0.0003 | % | 0.1 | 否
2020 | 11 | 20 | 玉田县 | 玉田县春天热力工程有限公司 | 4430热力生产和供应 | 废气监测点2(DA002) | 锅炉大气污染物排放标准(GB13271-2014) | 林格曼黑度 | <1 | 级 | 1 | 否
2020 | 11 | 20 | 玉田县 | 玉田县春天热力工程有限公司 | 4430热力生产和供应 | 废气监测点2(DA002) | 锅炉大气污染物排放标准(GB13271-2014) | 颗粒物 | 7.1 | mg/m3 | 30 | 否
2020 | 11 | 20 | 玉田县 | 玉田县春天热力工程有限公司 | 4430热力生产和供应 | 废气监测点2(DA002) | 锅炉大气污染物排放标准(GB13271-2014) | 颗粒物 | 7.1 | mg/m3 | 30 | 否
2020 | 11 | 20 | 玉田县 | 玉田县春天热力工程有限公司 | 4430热力生产和供应 | 废气监测点1(DA001) | 大气污染物综合排放标准(GB16297-1996) | 颗粒物 | 6.3 | mg/m3 | 30 | 否
2020 | 11 | 20 | 玉田县 | 玉田县春天热力工程有限公司 | 4430热力生产和供应 | 废气监测点2(DA002) | 锅炉大气污染物排放标准(GB13271-2014) | 汞及其化合物 | 0.0003 | mg/m3 | 0.05 | 否
2020 | 11 | 20 | 玉田县 | 玉田县春天热力工程有限公司 | 4430热力生产和供应 | 废气监测点2(DA002) | 锅炉大气污染物排放标准(GB13271-2014) | 氮氧化物 | 106 | mg/m3 | 200 | 否
2020 | 11 | 20 | 玉田县 | 玉田县春天热力工程有限公司 | 4430热力生产和供应 | 废气监测点2(DA002) | 锅炉大气污染物排放标准(GB13271-2014) | 二氧化硫 | 109 | mg/m3 | 200 | 否
2020 | 11 | 20 | 玉田县 | 玉田县春天热力工程有限公司 | 4430热力生产和供应 | 废气监测点2(DA002) | 锅炉大气污染物排放标准(GB13271-2014) | 林格曼黑度 | <1 | 级 | 1 | 否
2020 | 11 | 20 | 玉田县 | 玉田县春天热力工程有限公司 | 4430热力生产和供应 | 废气监测点2(DA002) | 锅炉大气污染物排放标准(GB13271-2014) | 二氧化硫 | 109 | mg/m3 | 200 | 否
2020 | 11 | 20 | 玉田县 | 玉田县春天热力工程有限公司 | 4430热力生产和供应 | 废气监测点2(DA002) | 锅炉大气污染物排放标准(GB13271-2014) | 氮氧化物 | 106 | mg/m3 | 200 | 否
2020 | 11 | 20 | 玉田县 | 玉田县春天热力工程有限公司 | 4430热力生产和供应 | 废气监测点2(DA002) | 锅炉大气污染物排放标准(GB13271-2014) | 汞及其化合物 | 0.0003 | mg/m3 | 0.05 | 否
2020 | 11 | 20 | 玉田县 | 玉田县冀玉水泥有限公司 | 3011水泥制造 | 水泥库排气筒008(DA008) | 河北省水泥工业大气污染物排放标准(DB13/2167—2020) | 颗粒物 | 8.7 | mg/m3 | 10 | 否
2020 | 11 | 20 | 玉田县 | 玉田县冀玉水泥有限公司 | 3011水泥制造 | 散装机排气筒007(DA007) | 河北省水泥工业大气污染物排放标准(DB13/2167—2020) | 颗粒物 | 7.1 | mg/m3 | 10 | 否
2020 | 11 | 20 | 玉田县 | 玉田县冀玉水泥有限公司 | 3011水泥制造 | 包装机排气筒006(DA006) | 河北省水泥工业大气污染物排放标准(DB13/2167—2020) | 颗粒物 | 9.0 | mg/m3 | 10 | 否
2020 | 11 | 20 | 玉田县 | 玉田县冀玉水泥有限公司 | 3011水泥制造 | 矿粉库排气筒009(DA009) | 河北省水泥工业大气污染物排放标准(DB13/2167—2020) | 颗粒物 | 7.9 | mg/m3 | 10 | 否
2020 | 11 | 20 | 玉田县 | 玉田县冀玉水泥有限公司 | 3011水泥制造 | 水泥磨磨头排气筒001(DA001) | 河北省水泥工业大气污染物排放标准(DB13/2167—2020) | 颗粒物 | 7.7 | mg/m3 | 10 | 否
2020 | 11 | 20 | 玉田县 | 玉田县冀玉水泥有限公司 | 3011水泥制造 | 包装车间排气筒005(DA005) | 河北省水泥工业大气污染物排放标准(DB13/2167—2020) | 颗粒物 | 9.1 | mg/m3 | 10 | 否
2020 | 11 | 20 | 玉田县 | 玉田县冀玉水泥有限公司 | 3011水泥制造 | 水泥磨磨尾排气筒002(DA002) | 河北省水泥工业大气污染物排放标准(DB13/2167—2020) | 颗粒物 | 7.2 | mg/m3 | 10 | 否
2020 | 11 | 10 | 玉田县 | 玉田县双玲针织有限公司 | 1713棉印染精加工 | 废气监测点1(DA001) | 《工业企业挥发性有机物排放控制标准》(DB13/2322-2016) | 二甲苯（总量） | 0.0780 | mg/m3 | 40 | 否
2020 | 11 | 10 | 玉田县 | 玉田县双玲针织有限公司 | 1713棉印染精加工 | 废气监测点1(DA001) | 河北省工业企业挥发性有机物排放控制标准 （河北省）(DB13/2322—2016) | 甲苯 | 0.0780 | mg/m3 | 1 | 否
2020 | 11 | 10 | 玉田县 | 玉田县双玲针织有限公司 | 1713棉印染精加工 | 废气监测点1(DA001) | 河北省工业企业挥发性有机物排放控制标准 （河北省）(DB13/2322—2016) | 非甲烷总烃 | 0.47 | mg/m3 | 80 | 否
2020 | 10 | 30 | 玉田县 | 玉田县顺发实业有限公司 | 2221机制纸及纸板制造 | 废气监测点5(DA005) | 大气污染物综合排放标准(GB16297-1996) | 颗粒物 | 7.6 | mg/m3 | 150 | 否
2020 | 10 | 30 | 玉田县 | 玉田县顺发实业有限公司 | 2221机制纸及纸板制造 | 废气监测点3(DA003) | 大气污染物综合排放标准(GB16297-1996) | 颗粒物 | 8.3 | mg/m3 | 150 | 否
2020 | 10 | 30 | 玉田县 | 玉田县顺发实业有限公司 | 2221机制纸及纸板制造 | 废气监测点4(DA004) | 大气污染物综合排放标准(GB16297-1996) | 颗粒物 | 7.4 | mg/m3 | 150 | 否
2020 | 10 | 30 | 玉田县 | 玉田县顺发实业有限公司 | 2221机制纸及纸板制造 | 废气监测点2(DA002) | 大气污染物综合排放标准(GB16297-1996) | 颗粒物 | 7.5 | mg/m3 | 150 | 否
2020 | 10 | 31 | 玉田县 | 玉田县顺发实业有限公司 | 2221机制纸及纸板制造 | 废气监测点1(DA001) | 河北省燃煤电厂大气污染物排放标准(DB13/2209—2015) | 氮氧化物 | 12 | mg/m3 | 100 | 否
2020 | 10 | 31 | 玉田县 | 玉田县顺发实业有限公司 | 2221机制纸及纸板制造 | 废气监测点1(DA001) | 河北省燃煤电厂大气污染物排放标准(DB13/2209—2015) | 二氧化硫 | 9 | mg/m3 | 35 | 否
2020 | 10 | 31 | 玉田县 | 玉田县顺发实业有限公司 | 2221机制纸及纸板制造 | 废气监测点1(DA001) | 河北省燃煤电厂大气污染物排放标准(DB13/2209—2015) | 汞及其化合物 | 0.000069 | mg/m3 | 0.03 | 否
2020 | 10 | 31 | 玉田县 | 玉田县顺发实业有限公司 | 2221机制纸及纸板制造 | 废气监测点1(DA001) | 燃煤电厂大气污染物排放标准(DB13/2209—2015) | 林格曼黑度 | <1 | mg/m3 | 1 | 否
2020 | 10 | 31 | 玉田县 | 玉田县顺发实业有限公司 | 2221机制纸及纸板制造 | 废气监测点1(DA001) | 河北省燃煤电厂大气污染物排放标准(DB13/2209—2015) | 烟尘 | 2.9 | mg/m3 | 10 | 否
2020 | 11 | 07 | 玉田县 | 玉田县赢惠科技有限公司 | 336金属表面处理及热处理加工 | 固化炉废气排放口(G1) | 锅炉大气污染物排放标准(GB13271-2014) | 二氧化硫 | <3 | mg/m3 | 50 | 否
2020 | 11 | 07 | 玉田县 | 玉田县赢惠科技有限公司 | 336金属表面处理及热处理加工 | 固化炉废气排放口(G1) | 锅炉大气污染物排放标准(GB13271-2014) | 颗粒物 | 4.2 | mg/m3 | 20 | 否
2020 | 11 | 07 | 玉田县 | 玉田县赢惠科技有限公司 | 336金属表面处理及热处理加工 | 固化、调漆、喷漆及晾干工序(G1) | 《工业企业挥发性有机物排放控制标准》(DB13/2322-2016) | 甲苯与二甲苯合计 | 0.105 | mg/m3 | 20 | 否
2020 | 11 | 07 | 玉田县 | 玉田县赢惠科技有限公司 | 336金属表面处理及热处理加工 | 固化、调漆、喷漆及晾干工序(G1) | 工业企业挥发性有机物排放控制标准(DB13/2322-2016) | 苯 | 0.0307 | mg/m3 | 1 | 否
2020 | 11 | 07 | 玉田县 | 玉田县赢惠科技有限公司 | 336金属表面处理及热处理加工 | 固化、调漆、喷漆及晾干工序(G1) | 工业企业挥发性有机物排放控制标准(DB13/2322-2016) | 非甲烷总烃 | 0.79 | mg/m3 | 80 | 否
2020 | 11 | 07 | 玉田县 | 玉田县赢惠科技有限公司 | 336金属表面处理及热处理加工 | 固化炉废气排放口(G1) | 锅炉大气污染物排放标准(GB13271-2014) | 氮氧化物 | 25 | mg/m3 | 150 | 否
2020 | 11 | 07 | 玉田县 | 玉田县赢惠科技有限公司 | 336金属表面处理及热处理加工 | 喷塑工序(G1) | 合成树脂工业污染物排放标准(GB31572-2015) | 颗粒物 | 8.3 | mg/m3 | 20 | 否
2020 | 11 | 03 | 玉田县 | 玉田县玉盛集装箱有限公司 | 3331集装箱制造 | 焙烧炉废气排气筒监测点(DA002) | 钢铁工业大气污染物超低排放标准(DB13/2169—2018) | 颗粒物 | 5.2 | mg/m3 | 10 | 否
2020 | 11 | 03 | 玉田县 | 玉田县玉盛集装箱有限公司 | 3331集装箱制造 | 酸再生氧化铁粉仓除尘气排气筒监测点(DA003) | 钢铁工业大气污染物超低排放标准(DB13/2169—2018) | 颗粒物 | 7.4 | mg/m3 | 10 | 否
2020 | 11 | 03 | 玉田县 | 玉田县玉盛集装箱有限公司 | 3331集装箱制造 | 焙烧炉废气排气筒监测点(DA002) | 钢铁工业大气污染物超低排放标准(DB13/2169—2018) | 二氧化硫 | 8 | mg/m3 | 50 | 否
2020 | 11 | 03 | 玉田县 | 玉田县玉盛集装箱有限公司 | 3331集装箱制造 | 焙烧炉废气排气筒监测点(DA002) | 钢铁工业大气污染物超低排放标准(DB13/2169—2018) | 氮氧化物 | 48 | mg/m3 | 150 | 否
2020 | 11 | 03 | 玉田县 | 玉田县玉盛集装箱有限公司 | 3331集装箱制造 | 抛丸机除尘器排气筒监测点(DA011) | 钢铁工业大气污染物超低排放标准(DB13/2169—2018) | 颗粒物 | 6.3 | mg/m3 | 10 | 否
2020 | 11 | 25 | 玉田县 | 玉田县玉盛集装箱有限公司 | 3331集装箱制造 | 锅炉排气筒监测点(DA004) | 锅炉大气污染物排放标准(GB13271-2014) | 颗粒物 | 3.6 | mg/m3 | 20 | 否
2020 | 11 | 25 | 玉田县 | 玉田县玉盛集装箱有限公司 | 3331集装箱制造 | 锅炉排气筒监测点(DA004) | 锅炉大气污染物排放标准(GB13271-2014) | 氮氧化物 | 29 | mg/m3 | 150 | 否
2020 | 11 | 25 | 玉田县 | 玉田县玉盛集装箱有限公司 | 3331集装箱制造 | 锅炉排气筒监测点(DA004) | 锅炉大气污染物排放标准(GB13271-2014) | 二氧化硫 | 6 | mg/m3 | 50 | 否
2020 | 11 | 25 | 玉田县 | 玉田县玉盛集装箱有限公司 | 3331集装箱制造 | 锅炉排气筒监测点(DA004) | 锅炉大气污染物排放标准(GB13271-2014) | 林格曼黑度 | <1 | 级 | 1 | 否
2020 | 11 | 26 | 玉田县 | 玉田县玉盛集装箱有限公司 | 3331集装箱制造 | 退火炉排气筒监测点(DA009) | 钢铁工业大气污染物超低排放标准(DB13/2169—2018) | 二氧化硫 | 14 | mg/m3 | 50 | 否
2020 | 11 | 26 | 玉田县 | 玉田县玉盛集装箱有限公司 | 3331集装箱制造 | 退火炉排气筒监测点(DA009) | 钢铁工业大气污染物超低排放标准(DB13/2169—2018) | 氮氧化物 | 126 | mg/m3 | 150 | 否
2020 | 11 | 20 | 玉田县 | 中建友（唐山）科技有限公司 | 3033防水建筑材料制造 | 废气监测点1(DA001) | 防水卷材行业大气污染物排放标准(使用版)(DB11/1055-2013) | 非甲烷总烃 | 4.62 | mg/m3 | 10 | 否
2020 | 11 | 20 | 玉田县 | 中建友（唐山）科技有限公司 | 3033防水建筑材料制造 | 废气监测点1(DA001) | 防水卷材行业大气污染物排放标准(使用版)(DB11/1055-2013) | 颗粒物 | 1.4 | mg/m3 | 10 | 否
2020 | 11 | 20 | 玉田县 | 中建友（唐山）科技有限公司 | 3033防水建筑材料制造 | 废气监测点3(DA003) | 锅炉大气污染物排放标准(GB13271-2014) | 氮氧化物 | 26 | mg/m3 | 150 | 否
2020 | 11 | 20 | 玉田县 | 中建友（唐山）科技有限公司 | 3033防水建筑材料制造 | 废气监测点1(DA001) | 防水卷材行业大气污染物排放标准(使用版)(DB11/1055-2013) | 苯并(a)芘 | 0.000002 | mg/m3 | 0.0001 | 否
2020 | 11 | 20 | 玉田县 | 中建友（唐山）科技有限公司 | 3033防水建筑材料制造 | 废气监测点3(DA003) | 锅炉大气污染物排放标准(GB13271-2014) | 二氧化硫 | 3 | mg/m3 | 50 | 否
2020 | 11 | 20 | 玉田县 | 中建友（唐山）科技有限公司 | 3033防水建筑材料制造 | 废气监测点3(DA003) | 锅炉大气污染物排放标准(GB13271-2014) | 颗粒物 | 4.5 | mg/m3 | 20 | 否
2020 | 11 | 20 | 玉田县 | 中建友（唐山）科技有限公司 | 3033防水建筑材料制造 | 废气监测点2(DA002) | 饮食业油烟排放标准(GB18483-2001) | 油烟 | 0.68 | mg/m3 | 2.0 | 否
2020 | 11 | 20 | 玉田县 | 中建友（唐山）科技有限公司 | 3033防水建筑材料制造 | 废气监测点3(DA003) | 锅炉大气污染物排放标准(GB13271-2014) | 林格曼黑度 | <1 | 级 | 1 | 否
2020 | 11 | 20 | 玉田县 | 中建友（唐山）科技有限公司 | 3033防水建筑材料制造 | 废气监测点1(DA001) | 防水卷材行业大气污染物排放标准(使用版)(DB11/1055-2013) | 沥青烟 | 4.6 | mg/m3 | 10 | 否
2020 | 10 | 21 | 海港经济开发区 | 河北大唐国际王滩发电有限责任公司 | 4411火力发电 | 高架源2#炉总排口排气筒监测孔(DA001) | 河北省燃煤电厂大气污染物排放标准(DB13/2209—2015) | 烟尘 | 3.0 | mg/m3 | 10 | 否
2020 | 10 | 21 | 海港经济开发区 | 河北大唐国际王滩发电有限责任公司 | 4411火力发电 | 高架源2#炉总排口排气筒监测孔(DA001) | 河北省燃煤电厂大气污染物排放标准(DB13/2209—2015) | 氮氧化物 | 20 | mg/m3 | 100 | 否
2020 | 10 | 21 | 海港经济开发区 | 河北大唐国际王滩发电有限责任公司 | 4411火力发电 | 高架源2#炉总排口排气筒监测孔(DA001) | 河北省燃煤电厂大气污染物排放标准(DB13/2209—2015) | 汞及其化合物 | 0.000320 | mg/m3 | 0.03 | 否
2020 | 10 | 21 | 海港经济开发区 | 河北大唐国际王滩发电有限责任公司 | 4411火力发电 | 高架源2#炉总排口排气筒监测孔(DA001) | 河北省燃煤电厂大气污染物排放标准(DB13/2209—2015) | 烟气黑度 | <1 | 级 | 1 | 否
2020 | 10 | 21 | 海港经济开发区 | 河北大唐国际王滩发电有限责任公司 | 4411火力发电 | 高架源2#炉总排口排气筒监测孔(DA001) | 河北省燃煤电厂大气污染物排放标准(DB13/2209—2015) | 氨 | <0.029 | mg/m3 | 2.3 | 否
2020 | 10 | 21 | 海港经济开发区 | 河北大唐国际王滩发电有限责任公司 | 4411火力发电 | 高架源2#炉总排口排气筒监测孔(DA001) | 河北省燃煤电厂大气污染物排放标准(DB13/2209—2015) | 二氧化硫 | 20 | mg/m3 | 35 | 否
2020 | 10 | 29 | 海港经济开发区 | 河北大唐国际王滩发电有限责任公司 | 4411火力发电 | 高架源1#炉排气筒监测孔(DA001) | 河北省燃煤电厂大气污染物排放标准(DB13/2209—2015) | 氨 | 0.78 | mg/m3 | 2.3 | 否
2020 | 11 | 26 | 海港经济开发区 | 唐山亨泰新材料有限公司 | 4220非金属废料和碎屑加工处理 | 2#CK370烘干立磨废气 | 河北省水泥工业大气污染物排放标准(DB13/2167-2015) | 氮氧化物 | 220 | mg/m3 | 300 | 否
2020 | 11 | 26 | 海港经济开发区 | 唐山亨泰新材料有限公司 | 4220非金属废料和碎屑加工处理 | 1#CK370烘干立磨废气 | 河北省水泥工业大气污染物排放标准(DB13/2167-2015) | 氮氧化物 | 106 | mg/m3 | 300 | 否
2020 | 11 | 26 | 海港经济开发区 | 唐山亨泰新材料有限公司 | 4220非金属废料和碎屑加工处理 | 2#CK370烘干立磨废气 | 河北省水泥工业大气污染物排放标准(DB13/2167-2015) | 二氧化硫 | <11 | mg/m3 | 400 | 否
2020 | 11 | 26 | 海港经济开发区 | 唐山亨泰新材料有限公司 | 4220非金属废料和碎屑加工处理 | 1#CK370烘干立磨废气 | 河北省水泥工业大气污染物排放标准(DB13/2167-2015) | 二氧化硫 | <11 | mg/m3 | 400 | 否
2020 | 11 | 04 | 海港经济开发区 | 唐山环生环保科技有限公司 | 7724危险废物治理 | 1#垃圾填埋区 | 生活垃圾填埋场污染控制标准(GB16889-2008) | 甲烷 | 0.000450 | % | 5 | 否
2020 | 12 | 10 | 海港经济开发区 | 唐山开滦炭素化工有限公司 | 2614有机化学原料制造 | 焚烧炉烟气排气筒(1) | 河北省工业炉窑大气污染物排放标准(DB13/1640—2012) | 颗粒物 | 26.8 | mg/m3 | 100 | 否
2020 | 11 | 26 | 海港经济开发区 | 唐山中浩化工有限公司 | 2614有机化学原料制造 | B排气筒(DA001) | 大气污染物综合排放标准(GB16297-1996) | 颗粒物 | 5.4 | mg/m3 | 120 | 否
2020 | 11 | 26 | 海港经济开发区 | 唐山中浩化工有限公司 | 2614有机化学原料制造 | A排气筒(DA001) | 大气污染物综合排放标准(GB16297-1996) | 颗粒物 | 3.1 | mg/m3 | 120 | 否
2020 | 10 | 29 | 海港经济开发区 | 唐山中润煤化工有限公司 | 2521炼焦 | J102除尘排气筒监测孔(DA001) | 炼焦化学工业污染物排放标准(GB16171-2012) | 颗粒物 | 8.2 | mg/m3 | 15 | 否
2020 | 10 | 30 | 海港经济开发区 | 唐山中润煤化工有限公司 | 2521炼焦 | J105机尾除尘排气筒监测孔(DA001) | 炼焦化学工业污染物排放标准(GB16171-2012) | 颗粒物 | 8.2 | mg/m3 | 15 | 否
2020 | 10 | 30 | 海港经济开发区 | 唐山中润煤化工有限公司 | 2521炼焦 | 硫氨异味治理废气排气筒(DA001) | 炼焦化学工业污染物排放标准(GB16171-2012) | 颗粒物 | 3.4 | mg/m3 | 50 | 否
2020 | 10 | 30 | 海港经济开发区 | 唐山中润煤化工有限公司 | 2521炼焦 | 中间仓2#除尘排气筒(DA022) | 炼焦化学工业污染物排放标准(GB16171-2012) | 颗粒物 | 2.7 | mg/m3 | 15 | 否
2020 | 11 | 02 | 海港经济开发区 | 唐山中润煤化工有限公司 | 2521炼焦 | 筛焦楼除尘排气筒监测孔(DA020) | 炼焦化学工业污染物排放标准(GB16171-2012) | 颗粒物 | 3.8 | mg/m3 | 15 | 否
2020 | 11 | 02 | 海港经济开发区 | 唐山中润煤化工有限公司 | 2521炼焦 | 中间仓1#除尘排气筒监测孔(DA023) | 炼焦化学工业污染物排放标准(GB16171-2012) | 颗粒物 | 2.1 | mg/m3 | 15 | 否
2020 | 11 | 02 | 海港经济开发区 | 唐山中润煤化工有限公司 | 2521炼焦 | 4#焦炉(DA010) | 炼焦化学工业污染物排放标准(GB16171-2012) | 颗粒物 | 8.7 | mg/m3 | 15 | 否
2020 | 11 | 02 | 海港经济开发区 | 唐山中润煤化工有限公司 | 2521炼焦 | 3#焦炉(DA007) | 炼焦化学工业污染物排放标准(GB16171-2012) | 氮氧化物 | 79 | mg/m3 | 150 | 否
2020 | 11 | 02 | 海港经济开发区 | 唐山中润煤化工有限公司 | 2521炼焦 | 3#焦炉(DA007) | 炼焦化学工业污染物排放标准(GB16171-2012) | 二氧化硫 | 7 | mg/m3 | 30 | 否
2020 | 11 | 02 | 海港经济开发区 | 唐山中润煤化工有限公司 | 2521炼焦 | 3#洗净塔（甲醇）废气排气筒(DA018) | 炼焦化学工业污染物排放标准(GB16171-2012) | 氨 | 1.11 | mg/m3 | 10 | 否
2020 | 11 | 02 | 海港经济开发区 | 唐山中润煤化工有限公司 | 2521炼焦 | 3#洗净塔（甲醇）废气排气筒(DA018) | 炼焦化学工业污染物排放标准(GB16171-2012) | 非甲烷总烃 | 40.9 | mg/m3 | 80 | 否
2020 | 11 | 02 | 海港经济开发区 | 唐山中润煤化工有限公司 | 2521炼焦 | 3#洗净塔（甲醇）废气排气筒(DA018) | 炼焦化学工业污染物排放标准(GB16171-2012) | 酚类 | 1.1 | mg/m3 | 80 | 否
2020 | 11 | 02 | 海港经济开发区 | 唐山中润煤化工有限公司 | 2521炼焦 | 4#焦炉(DA010) | 炼焦化学工业污染物排放标准(GB16171-2012) | 二氧化硫 | 9 | mg/m3 | 30 | 否
2020 | 11 | 02 | 海港经济开发区 | 唐山中润煤化工有限公司 | 2521炼焦 | 3#洗净塔（甲醇）废气排气筒(DA018) | 炼焦化学工业污染物排放标准(GB16171-2012) | 氰化氢 | <0.09 | mg/m3 | 1.0 | 否
2020 | 11 | 02 | 海港经济开发区 | 唐山中润煤化工有限公司 | 2521炼焦 | 汽运放料除尘排气筒监测孔(DA024) | 炼焦化学工业污染物排放标准(GB16171-2012) | 颗粒物 | 2.5 | mg/m3 | 15 | 否
2020 | 11 | 02 | 海港经济开发区 | 唐山中润煤化工有限公司 | 2521炼焦 | 3#焦炉(DA007) | 炼焦化学工业污染物排放标准(GB16171-2012) | 颗粒物 | 4.9 | mg/m3 | 15 | 否
2020 | 11 | 02 | 海港经济开发区 | 唐山中润煤化工有限公司 | 2521炼焦 | 4#焦炉(DA010) | 炼焦化学工业污染物排放标准(GB16171-2012) | 氮氧化物 | 102 | mg/m3 | 150 | 否
2020 | 11 | 02 | 海港经济开发区 | 唐山中润煤化工有限公司 | 2521炼焦 | 3#洗净塔（甲醇）废气排气筒(DA018) | 炼焦化学工业污染物排放标准(GB16171-2012) | 硫化氢 | 0.04 | mg/m3 | 3.0 | 否
2020 | 11 | 05 | 海港经济开发区 | 唐山中润煤化工有限公司 | 2521炼焦 | 动力煤棚除尘器烟囱废气排气筒检测孔(DA001) | 炼焦化学工业污染物排放标准(GB16171-2012) | 颗粒物 | 3.2 | mg/m3 | 15 | 否
2020 | 11 | 05 | 海港经济开发区 | 唐山中润煤化工有限公司 | 2521炼焦 | 汽运放料除尘排气筒监测孔(DA024) | 炼焦化学工业污染物排放标准(GB16171-2012) | 颗粒物 | 2.4 | mg/m3 | 15 | 否
2020 | 11 | 17 | 海港经济开发区 | 唐山中润煤化工有限公司 | 2521炼焦 | 干熄焦除尘(DA011) | 炼焦化学工业污染物排放标准(GB16171-2012) | 二氧化硫 | 56 | mg/m3 | 80 | 否
2020 | 11 | 17 | 海港经济开发区 | 唐山中润煤化工有限公司 | 2521炼焦 | 干熄焦除尘(DA011) | 炼焦化学工业污染物排放标准(GB16171-2012) | 颗粒物 | 7.7 | mg/m3 | 30 | 否
2020 | 10 | 29 | 海港经济开发区 | 唐山中陶卫浴制造有限公司 | 3072卫生陶瓷制品制造 | 一期隧道窑废气排气筒监测孔(DA002) | 陶瓷工业污染物排放标准(GB25464-2010) | 氟化物 | 0.28 | mg/m3 | 3.0 | 否
2020 | 11 | 20 | 高新技术开发区 | 关东精密机械（唐山）有限公司 | 3514建筑工程用机械制造 | 喷涂VOC净化设备出口(DA001) | 《工业企业挥发性有机物排放控制标准》(DB13/2322-2016) | 非甲烷总烃 | 0.53 | mg/m3 | 60 | 否
2020 | 11 | 20 | 高新技术开发区 | 关东精密机械（唐山）有限公司 | 3514建筑工程用机械制造 | 喷涂VOC净化设备出口(DA001) | 河北省工业企业挥发性有机物排放控制标准 （河北省）(DB13/2322—2016) | 甲苯与二甲苯合计 | <0.0015 | mg/m3 | 20 | 否
2020 | 11 | 20 | 高新技术开发区 | 关东精密机械（唐山）有限公司 | 3514建筑工程用机械制造 | 喷涂VOC净化设备出口(DA001) | 河北省工业企业挥发性有机物排放控制标准 （河北省）(DB13/2322—2016) | 苯 | <0.0015 | mg/m3 | 1 | 否
2020 | 10 | 28 | 高新技术开发区 | 唐山开元自动焊接装备有限公司 | 3424金属切割及焊接设备制造 | 面漆喷漆废气排气筒 | 工业企业挥发性有机物排放控制标准(DB13/2322-2016) | 甲苯与二甲苯合计 | 0.0910 | mg/m3 | 20 | 否
2020 | 10 | 28 | 高新技术开发区 | 唐山开元自动焊接装备有限公司 | 3424金属切割及焊接设备制造 | 抛丸废气排气筒 | 钢铁工业大气污染物超低排放标准 (DB132169-2018) | 颗粒物 | 0.58 | mg/m3 | 10 | 否
2020 | 10 | 28 | 高新技术开发区 | 唐山开元自动焊接装备有限公司 | 3424金属切割及焊接设备制造 | 面漆喷漆废气排气筒 | 工业企业挥发性有机物排放控制标准(DB13/2322-2016) | 苯 | 0.196 | mg/m3 | 1 | 否
2020 | 10 | 28 | 高新技术开发区 | 唐山开元自动焊接装备有限公司 | 3424金属切割及焊接设备制造 | 面漆喷漆废气排气筒 | 工业企业挥发性有机物排放控制标准(DB13/2322-2016) | 非甲烷总烃 | 0.58 | mg/m3 | 60 | 否
2020 | 11 | 09 | 高新技术开发区 | 唐山开元自动焊接装备有限公司 | 3424金属切割及焊接设备制造 | 喷底漆工序排气筒 | 河北省工业企业挥发性有机物排放控制标准 （河北省）(DB13/2322—2016) | 甲苯与二甲苯合计 | <0.004 | mg/m3 | 20 | 否
2020 | 11 | 09 | 高新技术开发区 | 唐山开元自动焊接装备有限公司 | 3424金属切割及焊接设备制造 | 面漆喷漆废气排气筒 | 工业企业挥发性有机物排放控制标准(DB13/2322-2016) | 苯 | <0.004 | mg/m3 | 1 | 否
2020 | 11 | 09 | 高新技术开发区 | 唐山开元自动焊接装备有限公司 | 3424金属切割及焊接设备制造 | 喷底漆工序排气筒 | 河北省工业企业挥发性有机物排放控制标准 （河北省）(DB13/2322—2016) | 非甲烷总烃 | 4.38 | mg/m3 | 60 | 否
2020 | 11 | 09 | 高新技术开发区 | 唐山开元自动焊接装备有限公司 | 3424金属切割及焊接设备制造 | 喷底漆工序排气筒 | 河北省工业企业挥发性有机物排放控制标准 （河北省）(DB13/2322—2016) | 苯 | <0.004 | mg/m3 | 1 | 否
2020 | 11 | 09 | 高新技术开发区 | 唐山开元自动焊接装备有限公司 | 3424金属切割及焊接设备制造 | 面漆喷漆废气排气筒 | 工业企业挥发性有机物排放控制标准(DB13/2322-2016) | 甲苯与二甲苯合计 | <0.004 | mg/m3 | 20 | 否
2020 | 11 | 09 | 高新技术开发区 | 唐山开元自动焊接装备有限公司 | 3424金属切割及焊接设备制造 | 面漆喷漆废气排气筒 | 工业企业挥发性有机物排放控制标准(DB13/2322-2016) | 非甲烷总烃 | 4.43 | mg/m3 | 60 | 否
2020 | 11 | 26 | 汉沽管理区 | 河北北方热力有限公司 | 4430热力生产和供应 | 燃煤锅炉烟囱废气排放口 | 锅炉大气污染物排放标准(GB13271-2014) | 二氧化硫 | <2 | mg/m3 | 300 | 否
2020 | 11 | 26 | 汉沽管理区 | 河北北方热力有限公司 | 4430热力生产和供应 | 燃煤锅炉烟囱废气排放口 | 锅炉大气污染物排放标准(GB13271-2014) | 氮氧化物 | 94 | mg/m3 | 300 | 否
2020 | 11 | 26 | 汉沽管理区 | 河北北方热力有限公司 | 4430热力生产和供应 | 燃煤锅炉烟囱废气排放口 | 锅炉大气污染物排放标准(GB13271-2014) | 汞及其化合物 | 0.000034 | mg/m3 | 0.05 | 否
2020 | 11 | 26 | 汉沽管理区 | 河北北方热力有限公司 | 4430热力生产和供应 | 燃煤锅炉烟囱废气排放口 | 锅炉大气污染物排放标准(GB13271-2014) | 颗粒物 | 11.3 | mg/m3 | 50 | 否
2020 | 11 | 26 | 汉沽管理区 | 河北北方热力有限公司 | 4430热力生产和供应 | 燃煤锅炉烟囱废气排放口 | 锅炉大气污染物排放标准(GB13271-2014) | 林格曼黑度 | <1 | 级 | 1 | 否
2020 | 10 | 29 | 遵化市 | 建投遵化热电有限责任公司 | 4411火力发电 | DA020(DA020) | 大气污染物综合排放标准(GB16297-1996) | 颗粒物 | 5.7 | mg/Nm3 | 20 | 否
2020 | 10 | 29 | 遵化市 | 建投遵化热电有限责任公司 | 4411火力发电 | DA019(DA019) | 大气污染物综合排放标准(GB16297-1996) | 颗粒物 | 7.4 | mg/Nm3 | 20 | 否
2020 | 10 | 26 | 遵化市 | 唐山港陆钢铁有限公司 | 3130钢压延加工 | 2*150吨转炉二次布袋除尘烟囱出口(DA042) | 钢铁工业大气污染物超低排放标准(DB13/2169—2018) | 颗粒物 | 7.5 | mg/m3 | 10 | 否
2020 | 10 | 26 | 遵化市 | 唐山港陆钢铁有限公司 | 3130钢压延加工 | 1#2#烧结机除尘脱硫脱硝消白系统烟囱出口(DA007) | 钢铁工业大气污染物超低排放标准 (DB132169-2018) | 颗粒物 | 5.5 | mg/m3 | 10 | 否
2020 | 10 | 26 | 遵化市 | 唐山港陆钢铁有限公司 | 3130钢压延加工 | 1#2#烧结机除尘脱硫脱硝消白系统烟囱出口(DA007) | 钢铁工业大气污染物超低排放标准(DB13/2169—2018) | 氮氧化物 | 9 | mg/m3 | 50 | 否
2020 | 10 | 26 | 遵化市 | 唐山港陆钢铁有限公司 | 3130钢压延加工 | 1#2#烧结机除尘脱硫脱硝消白系统烟囱出口(DA007) | 钢铁工业大气污染物超低排放标准(DB13/2169—2018) | 二氧化硫 | 6 | mg/m3 | 35 | 否
2020 | 10 | 26 | 遵化市 | 唐山港陆钢铁有限公司 | 3130钢压延加工 | 1#2#竖炉除尘脱硫湿电消白系统烟囱出口(DA037) | 钢铁工业大气污染物超低排放标准(DB13/2169—2018) | 颗粒物 | 5.5 | mg/m3 | 10 | 否
2020 | 10 | 26 | 遵化市 | 唐山港陆钢铁有限公司 | 3130钢压延加工 | 1#2#竖炉除尘脱硫湿电消白系统烟囱出口(DA037) | 钢铁工业大气污染物超低排放标准(DB13/2169—2018) | 氮氧化物 | 15 | mg/m3 | 50 | 否
2020 | 10 | 26 | 遵化市 | 唐山港陆钢铁有限公司 | 3130钢压延加工 | 6#烧结机机尾电袋复合除尘烟囱出口(DA056) | 钢铁工业大气污染物超低排放标准(DB13/2169—2018) | 颗粒物 | 8.4 | mg/m3 | 10 | 否
2020 | 10 | 26 | 遵化市 | 唐山港陆钢铁有限公司 | 3130钢压延加工 | 1#高炉矿槽电袋复合除尘烟囱出口(DA059) | 钢铁工业大气污染物超低排放标准(DB13/2169—2018) | 颗粒物 | 6.0 | mg/m3 | 10 | 否
2020 | 10 | 26 | 遵化市 | 唐山港陆钢铁有限公司 | 3130钢压延加工 | 1#2#竖炉除尘脱硫湿电消白系统烟囱出口(DA037) | 钢铁工业大气污染物超低排放标准(DB13/2169—2018) | 二氧化硫 | 5 | mg/m3 | 35 | 否
2020 | 10 | 26 | 遵化市 | 唐山港陆钢铁有限公司 | 3130钢压延加工 | 1#高炉出铁场布袋除尘烟囱出口(DA060) | 钢铁工业大气污染物超低排放标准(DB13/2169—2018) | 颗粒物 | 6.8 | mg/m3 | 10 | 否
2020 | 10 | 27 | 遵化市 | 唐山港陆钢铁有限公司 | 3130钢压延加工 | 3#4#竖炉综合布袋除尘烟囱出口(DA035) | 钢铁工业大气污染物超低排放标准(DB13/2169—2018) | 颗粒物 | 5.6 | mg/m3 | 10 | 否
2020 | 10 | 27 | 遵化市 | 唐山港陆钢铁有限公司 | 3130钢压延加工 | 5#6#烧结机二次配料布袋除尘烟囱出口(DA053) | 钢铁工业大气污染物超低排放标准(DB13/2169—2018) | 颗粒物 | 6.1 | mg/m3 | 10 | 否
2020 | 10 | 27 | 遵化市 | 唐山港陆钢铁有限公司 | 3130钢压延加工 | 3*75t转炉精炼除尘烟囱出口(DA069) | 钢铁工业大气污染物超低排放标准(DB13/2169—2018) | 颗粒物 | 5.4 | mg/m3 | 10 | 否
2020 | 10 | 27 | 遵化市 | 唐山港陆钢铁有限公司 | 3130钢压延加工 | 1700热轧轧机塑烧板除尘烟囱出口(DA084) | 钢铁工业大气污染物超低排放标准(DB13/2169—2018) | 颗粒物 | 6.5 | mg/m3 | 10 | 否
2020 | 10 | 27 | 遵化市 | 唐山港陆钢铁有限公司 | 3130钢压延加工 | 5#6#烧结机成品布袋除尘烟囱出口(DA076) | 钢铁工业大气污染物超低排放标准(DB13/2169—2018) | 颗粒物 | 4.8 | mg/m3 | 10 | 否
2020 | 10 | 27 | 遵化市 | 唐山港陆钢铁有限公司 | 3130钢压延加工 | 2*150吨转炉散装料布袋除尘烟囱出口(DA043) | 钢铁工业大气污染物超低排放标准(DB13/2169—2018) | 颗粒物 | 6.5 | mg/m3 | 10 | 否
2020 | 10 | 27 | 遵化市 | 唐山港陆钢铁有限公司 | 3130钢压延加工 | 高钙灰2#综合布袋除尘(DA001) | 钢铁工业大气污染物超低排放标准(DB13/2169—2018) | 颗粒物 | 7.5 | mg/m3 | 10 | 否
2020 | 10 | 27 | 遵化市 | 唐山港陆钢铁有限公司 | 3130钢压延加工 | 河东喷煤2#主排烟囱出口(DA048) | 钢铁工业大气污染物超低排放标准(DB13/2169—2018) | 颗粒物 | 8.0 | mg/m3 | 10 | 否
2020 | 10 | 26 | 遵化市 | 唐山港陆焦化有限公司 | 2521炼焦 | 焦侧除尘脱硫湿电系统排放口(DA003) | 炼焦化学工业大气污染物超低排放标准(DB13/2863—2018) | 二氧化硫 | 8 | mg/m3 | 30 | 否
2020 | 10 | 26 | 遵化市 | 唐山港陆焦化有限公司 | 2521炼焦 | 焦侧除尘脱硫湿电系统排放口(DA003) | 炼焦化学工业大气污染物超低排放标准(DB13/2863—2018) | 颗粒物 | 5.7 | mg/m3 | 10 | 否
2020 | 10 | 26 | 遵化市 | 唐山港陆焦化有限公司 | 2521炼焦 | 焦炉湿法电除尘烟囱出口(DA002) | 炼焦化学工业大气污染物超低排放标准(DB13/2863—2018) | 颗粒物 | 6.4 | mg/m3 | 10 | 否
2020 | 10 | 26 | 遵化市 | 唐山港陆焦化有限公司 | 2521炼焦 | 焦炉湿法电除尘烟囱出口(DA002) | 炼焦化学工业大气污染物超低排放标准(DB13/2863—2018) | 二氧化硫 | 5 | mg/m3 | 30 | 否
2020 | 10 | 26 | 遵化市 | 唐山港陆焦化有限公司 | 2521炼焦 | 焦炉湿法电除尘烟囱出口(DA002) | 炼焦化学工业大气污染物超低排放标准(DB13/2863—2018) | 氮氧化物 | 60 | mg/m3 | 100 | 否
2020 | 10 | 27 | 遵化市 | 唐山港陆焦化有限公司 | 2521炼焦 | 煤破碎除尘排放口(DA001) | 炼焦化学工业大气污染物超低排放标准(DB13/2863—2018) | 颗粒物 | 7.6 | mg/m3 | 10 | 否
2020 | 10 | 27 | 遵化市 | 唐山港陆焦化有限公司 | 2521炼焦 | 硫铵排放口(DA008) | 炼焦化学工业大气污染物超低排放标准(DB13/2863—2018) | 颗粒物 | 6.7 | mg/m3 | 10 | 否
2020 | 11 | 04 | 遵化市 | 唐山建龙简舟钢铁有限公司 | 3130钢压延加工 | 焦炉脱硫脱硝出口(DA010) | 炼焦化学工业大气污染物超低排放标准(DB13/2863—2018) | 氮氧化物 | 27 | mg/m3 | 100 | 否
2020 | 11 | 04 | 遵化市 | 唐山建龙简舟钢铁有限公司 | 3130钢压延加工 | 焦炉脱硫脱硝出口(DA010) | 炼焦化学工业大气污染物超低排放标准(DB13/2863—2018) | 颗粒物 | 3.0 | mg/m3 | 10 | 否
2020 | 11 | 04 | 遵化市 | 唐山建龙简舟钢铁有限公司 | 3130钢压延加工 | 焦炉脱硫脱硝出口(DA010) | 炼焦化学工业大气污染物超低排放标准(DB13/2863—2018) | 二氧化硫 | 7 | mg/m3 | 30 | 否
2020 | 11 | 04 | 遵化市 | 唐山志威科技有限公司 | 31黑色金属冶炼和压延加工业 | 5-6#热处理炉(DA007) | 钢铁工业大气污染物超低排放标准(DB13/2169—2018) | 氮氧化物 | 25 | mg/m3 | 150 | 否
2020 | 11 | 04 | 遵化市 | 唐山志威科技有限公司 | 31黑色金属冶炼和压延加工业 | 5-6#热处理炉(DA007) | 钢铁工业大气污染物超低排放标准(DB13/2169—2018) | 颗粒物 | 8.8 | mg/m3 | 10 | 否
2020 | 11 | 04 | 遵化市 | 唐山志威科技有限公司 | 31黑色金属冶炼和压延加工业 | 修磨机(DA002) | 钢铁工业大气污染物超低排放标准(DB13/2169—2018) | 颗粒物 | 2.9 | mg/m3 | 10 | 否
2020 | 11 | 04 | 遵化市 | 唐山志威科技有限公司 | 31黑色金属冶炼和压延加工业 | 5-6#热处理炉(DA007) | 钢铁工业大气污染物超低排放标准(DB13/2169—2018) | 二氧化硫 | 26 | mg/m3 | 50 | 否
2020 | 11 | 04 | 遵化市 | 唐山志威科技有限公司 | 31黑色金属冶炼和压延加工业 | 电渣炉(DA003) | 钢铁工业大气污染物超低排放标准 (DB132169-2018) | 颗粒物 | 4.1 | mg/m3 | 10 | 否
2020 | 11 | 24 | 遵化市 | 遵化市马兰峪众兴热力有限公司 | 44电力、热力生产和供应业 | 锅炉废气排放口(1) | 锅炉大气污染物排放标准(DB13_5161-2020) | 氮氧化物 | 68 | mg/Nm3 | 80 | 否
2020 | 11 | 24 | 遵化市 | 遵化市马兰峪众兴热力有限公司 | 44电力、热力生产和供应业 | 锅炉废气排放口(1) | 锅炉大气污染物排放标准(DB13_5161-2020) | 二氧化硫 | 13 | mg/Nm3 | 30 | 否
2020 | 11 | 24 | 遵化市 | 遵化市马兰峪众兴热力有限公司 | 44电力、热力生产和供应业 | 锅炉废气排放口(1) | 锅炉大气污染物排放标准(DB13_5161-2020) | 颗粒物 | 9.3 | mg/Nm3 | 10 | 否
2020 | 10 | 29 | 遵化市 | 遵化市生活垃圾卫生填埋场 | 7729其他污染治理 | 导气固定点 | 河北省生活垃圾填埋场恶臭污染物排放标准(DB13/2697—2018) | 臭气浓度 | 741 | 无量纲 | 1000 | 否
2020 | 10 | 29 | 遵化市 | 遵化市生活垃圾卫生填埋场 | 7729其他污染治理 | 导气固定点 | 生活垃圾填埋场污染控制标准(GB16889-2008) | 甲烷 | 2.67 | mg/m3 | 5 | 否
2020 | 11 | 19 | 遵化市 | 遵化市中环固体废弃物综合利用有限公司 | 3024轻质建筑材料制造 | 锅炉(DA013) | 锅炉大气污染物排放标准(DB13_5161-2020) | 颗粒物 | 4.2 | mg/Nm3 | 5 | 否
2020 | 11 | 19 | 遵化市 | 遵化市中环固体废弃物综合利用有限公司 | 3024轻质建筑材料制造 | 锅炉(DA013) | 锅炉大气污染物排放标准(DB13_5161-2020) | 二氧化硫 | 5 | mg/Nm3 | 10 | 否
2020 | 11 | 19 | 遵化市 | 遵化市中环固体废弃物综合利用有限公司 | 3024轻质建筑材料制造 | 1#原料加热生产线(DA001) | 河北省水泥工业大气污染物排放标准(DB13/2167—2020) | 颗粒物 | 4.6 | mg/m3 | 10 | 否
2020 | 11 | 19 | 遵化市 | 遵化市中环固体废弃物综合利用有限公司 | 3024轻质建筑材料制造 | 加气砼筒仓1#(DA013) | 河北省水泥工业大气污染物排放标准(DB13/2167—2020) | 颗粒物 | 3.7 | mg/m3 | 10 | 否
2020 | 11 | 19 | 遵化市 | 遵化市中环固体废弃物综合利用有限公司 | 3024轻质建筑材料制造 | 锅炉(DA013) | 锅炉大气污染物排放标准(DB13_5161-2020) | 氮氧化物 | 22 | mg/Nm3 | 50 | 否
2020 | 11 | 03 | 迁安市 | 河北百善药业有限公司 | 274中成药生产 | 污水处理站异味排放口 | 恶臭污染物排放标准(GB14554-93) | 硫化氢 | 0.07 | kg/h | 0.33 | 否
2020 | 11 | 03 | 迁安市 | 河北百善药业有限公司 | 274中成药生产 | 污水处理站异味排放口 | 恶臭污染物排放标准(GB14554-93) | 氨 | 0.49 | kg/h | 4.9 | 否
2020 | 12 | 02 | 迁安市 | 河北华固特石材有限公司 | 303砖瓦、石材等建筑材料制造 | 搅拌、固化废气排放口001(DA001) | 工业企业挥发性有机物排放控制标准(DB13/2322-2016) | 非甲烷总烃 | 0.56 | mg/m3 | 80 | 否
2020 | 12 | 02 | 迁安市 | 河北华固特石材有限公司 | 303砖瓦、石材等建筑材料制造 | 搅拌、固化废气排放口001(DA001) | 合成树脂工业污染物排放标准(GB31572-2015) | 颗粒物 | 8.1 | mg/m3 | 20 | 否
2020 | 10 | 11 | 迁安市 | 河北京东管业有限公司 | 3110炼铁 | 热风炉废气排放口4(DA003) | 钢铁工业大气污染物超低排放标准(DB13/2169—2018) | 氮氧化物 | 40 | mg/m3 | 150 | 否
2020 | 10 | 11 | 迁安市 | 河北京东管业有限公司 | 3110炼铁 | 高炉转运废气排放口3(DA009) | 钢铁工业大气污染物超低排放标准(DB13/2169—2018) | 颗粒物 | 2.4 | mg/m3 | 10 | 否
2020 | 10 | 11 | 迁安市 | 河北京东管业有限公司 | 3110炼铁 | 高炉出铁场废气排放口2(DA002) | 钢铁工业大气污染物超低排放标准(DB13/2169—2018) | 颗粒物 | 2.4 | mg/m3 | 10 | 否
2020 | 10 | 11 | 迁安市 | 河北京东管业有限公司 | 3110炼铁 | 高炉矿槽废气排放口1(DA001) | 钢铁工业大气污染物超低排放标准(DB13/2169—2018) | 颗粒物 | 3.7 | mg/m3 | 10 | 否
2020 | 10 | 11 | 迁安市 | 河北京东管业有限公司 | 3110炼铁 | 喷锌废气排放口(DA018) | 钢铁工业大气污染物超低排放标准 (DB132169-2018) | 颗粒物 | 4.3 | mg/m3 | 10 | 否
2020 | 10 | 11 | 迁安市 | 河北京东管业有限公司 | 3110炼铁 | 热风炉废气排放口4(DA003) | 钢铁工业大气污染物超低排放标准(DB13/2169—2018) | 二氧化硫 | 13 | mg/m3 | 50 | 否
2020 | 10 | 11 | 迁安市 | 河北京东管业有限公司 | 3110炼铁 | 热风炉废气排放口4(DA003) | 钢铁工业大气污染物超低排放标准(DB13/2169—2018) | 颗粒物 | 3.6 | mg/m3 | 10 | 否
2020 | 10 | 13 | 迁安市 | 河北京东管业有限公司 | 3110炼铁 | 1#车间退火炉废气排放口(DA023) | 钢铁工业大气污染物超低排放标准(DB13/2169—2018) | 氮氧化物 | 27 | mg/m3 | 150 | 否
2020 | 10 | 13 | 迁安市 | 河北京东管业有限公司 | 3110炼铁 | 1#车间退火炉废气排放口(DA023) | 钢铁工业大气污染物超低排放标准 (DB132169-2018) | 二氧化硫 | 11 | mg/m3 | 50 | 否
2020 | 10 | 13 | 迁安市 | 河北京东管业有限公司 | 3110炼铁 | 1#车间退火炉废气排放口(DA023) | 钢铁工业大气污染物超低排放标准 (DB132169-2018) | 颗粒物 | 7.3 | mg/m3 | 10 | 否
2020 | 10 | 26 | 迁安市 | 河北荣信钢铁有限公司 | 31黑色金属冶炼和压延加工业 | 1#高炉热风炉(DA016) | 钢铁工业大气污染物超低排放标准(DB13/2169—2018) | 氮氧化物 | 39 | mg/m3 | 150 | 否
2020 | 10 | 26 | 迁安市 | 河北荣信钢铁有限公司 | 31黑色金属冶炼和压延加工业 | 1#高炉热风炉(DA016) | 钢铁工业大气污染物超低排放标准(DB13/2169—2018) | 二氧化硫 | 25 | mg/m3 | 50 | 否
2020 | 10 | 26 | 迁安市 | 河北荣信钢铁有限公司 | 31黑色金属冶炼和压延加工业 | 1#高炉热风炉(DA016) | 钢铁工业大气污染物超低排放标准(DB13/2169—2018) | 颗粒物 | 6.0 | mg/m3 | 10 | 否
2020 | 10 | 26 | 迁安市 | 河北荣信钢铁有限公司 | 31黑色金属冶炼和压延加工业 | 1#高炉煤粉制备(DA017) | 钢铁工业大气污染物超低排放标准(DB13/2169—2018) | 颗粒物 | 7.6 | mg/m3 | 10 | 否
2020 | 10 | 07 | 迁安市 | 河北荣信钢铁有限公司 | 31黑色金属冶炼和压延加工业 | 3#4#高炉煤粉制备(DA040) | 钢铁工业大气污染物超低排放标准(DB13/2169—2018) | 颗粒物 | 7.3 | mg/m3 | 10 | 否
2020 | 10 | 07 | 迁安市 | 河北荣信钢铁有限公司 | 31黑色金属冶炼和压延加工业 | 1.2#烧结机配料及运转(DA006) | 钢铁工业大气污染物超低排放标准(DB13/2169—2018) | 颗粒物 | 5.9 | mg/m3 | 10 | 否
2020 | 10 | 07 | 迁安市 | 河北荣信钢铁有限公司 | 31黑色金属冶炼和压延加工业 | 2#高炉热风炉(DA035) | 钢铁工业大气污染物超低排放标准(DB13/2169—2018) | 颗粒物 | 5.8 | mg/m3 | 10 | 否
2020 | 10 | 07 | 迁安市 | 河北荣信钢铁有限公司 | 31黑色金属冶炼和压延加工业 | 2#高炉热风炉(DA035) | 钢铁工业大气污染物超低排放标准(DB13/2169—2018) | 二氧化硫 | 26 | mg/m3 | 50 | 否
2020 | 10 | 07 | 迁安市 | 河北荣信钢铁有限公司 | 31黑色金属冶炼和压延加工业 | 2#高炉煤粉制备(DA029) | 钢铁工业大气污染物超低排放标准(DB13/2169—2018) | 颗粒物 | 7.2 | mg/m3 | 10 | 否
2020 | 10 | 07 | 迁安市 | 河北荣信钢铁有限公司 | 31黑色金属冶炼和压延加工业 | 2#高炉热风炉(DA035) | 钢铁工业大气污染物超低排放标准(DB13/2169—2018) | 氮氧化物 | 60 | mg/m3 | 150 | 否
2020 | 10 | 07 | 迁安市 | 河北荣信钢铁有限公司 | 31黑色金属冶炼和压延加工业 | 1.2#高炉转运上料系统(DA028) | 钢铁工业大气污染物超低排放标准(DB13/2169—2018) | 颗粒物 | 5.7 | mg/m3 | 10 | 否
2020 | 10 | 08 | 迁安市 | 河北荣信钢铁有限公司 | 31黑色金属冶炼和压延加工业 | 3#4#高炉热风炉(DA039) | 钢铁工业大气污染物超低排放标准(DB13/2169—2018) | 颗粒物 | 4.3 | mg/m3 | 10 | 否
2020 | 10 | 08 | 迁安市 | 河北荣信钢铁有限公司 | 31黑色金属冶炼和压延加工业 | 4#转炉一次烟气(DA025) | 钢铁工业大气污染物超低排放标准(DB13/2169—2018) | 颗粒物 | 22.5 | mg/m3 | 50 | 否
2020 | 10 | 08 | 迁安市 | 河北荣信钢铁有限公司 | 31黑色金属冶炼和压延加工业 | 3.4#高炉转运上料系统(DA041) | 钢铁工业大气污染物超低排放标准(DB13/2169—2018) | 颗粒物 | 7.3 | mg/m3 | 10 | 否
2020 | 10 | 08 | 迁安市 | 河北荣信钢铁有限公司 | 31黑色金属冶炼和压延加工业 | 3#4#高炉热风炉(DA039) | 钢铁工业大气污染物超低排放标准(DB13/2169—2018) | 氮氧化物 | 61 | mg/m3 | 150 | 否
2020 | 10 | 08 | 迁安市 | 河北荣信钢铁有限公司 | 31黑色金属冶炼和压延加工业 | 3#4#高炉热风炉(DA039) | 钢铁工业大气污染物超低排放标准(DB13/2169—2018) | 二氧化硫 | 27 | mg/m3 | 50 | 否
2020 | 10 | 13 | 迁安市 | 河北荣信钢铁有限公司 | 31黑色金属冶炼和压延加工业 | 2.3#竖炉膨润土破袋、配料(DA020) | 钢铁工业大气污染物超低排放标准(DB13/2169—2018) | 颗粒物 | 6.1 | mg/m3 | 10 | 否
2020 | 10 | 13 | 迁安市 | 河北荣信钢铁有限公司 | 31黑色金属冶炼和压延加工业 | 3.4#烧结配料及运转(DA006) | 钢铁工业大气污染物超低排放标准(DB13/2169—2018) | 颗粒物 | 6.8 | mg/m3 | 10 | 否
2020 | 10 | 13 | 迁安市 | 河北荣信钢铁有限公司 | 31黑色金属冶炼和压延加工业 | 3#4#烧结机整粒筛分(DA007) | 钢铁工业大气污染物超低排放标准(DB13/2169—2018) | 颗粒物 | 6.2 | mg/m3 | 10 | 否
2020 | 10 | 13 | 迁安市 | 河北荣信钢铁有限公司 | 31黑色金属冶炼和压延加工业 | 5#转炉一次(DA047) | 钢铁工业大气污染物超低排放标准(DB13/2169—2018) | 颗粒物 | 24.5 | mg/m3 | 50 | 否
2020 | 10 | 13 | 迁安市 | 河北荣信钢铁有限公司 | 31黑色金属冶炼和压延加工业 | 2#转炉一次(DA009) | 钢铁工业大气污染物超低排放标准(DB13/2169—2018) | 颗粒物 | 23.8 | mg/m3 | 50 | 否
2020 | 10 | 15 | 迁安市 | 河北荣信钢铁有限公司 | 31黑色金属冶炼和压延加工业 | 3#烧结机头脱硫(DA031) | 钢铁工业大气污染物超低排放标准(DB13/2169—2018) | 氟化物 | 0.181 | mg/m3 | 4.0 | 否
2020 | 10 | 15 | 迁安市 | 河北荣信钢铁有限公司 | 31黑色金属冶炼和压延加工业 | 1#竖炉脱硫烟囱(DA002) | 钢铁工业大气污染物超低排放标准(DB13/2169—2018) | 铅及其化合物 | <0.01 | mg/m3 | 0.7 | 否
2020 | 10 | 15 | 迁安市 | 河北荣信钢铁有限公司 | 31黑色金属冶炼和压延加工业 | 3#烧结机头脱硫(DA031) | 钢铁工业大气污染物超低排放标准(DB13/2169—2018) | 铅及其化合物 | 0.01 | mg/m3 | 0.7 | 否
2020 | 10 | 15 | 迁安市 | 河北荣信钢铁有限公司 | 31黑色金属冶炼和压延加工业 | 2#烧结机头脱硫(DA012) | 钢铁工业大气污染物超低排放标准(DB13/2169—2018) | 氟化物 | 0.203 | mg/m3 | 4.0 | 否
2020 | 10 | 15 | 迁安市 | 河北荣信钢铁有限公司 | 31黑色金属冶炼和压延加工业 | 2#3#竖炉脱硫(DA030) | 钢铁工业大气污染物超低排放标准(DB13/2169—2018) | 铅及其化合物 | <0.01 | mg/m3 | 0.7 | 否
2020 | 10 | 15 | 迁安市 | 河北荣信钢铁有限公司 | 31黑色金属冶炼和压延加工业 | 2#烧结机头脱硫(DA012) | 钢铁工业大气污染物超低排放标准(DB13/2169—2018) | 铅及其化合物 | 0.01 | mg/m3 | 0.7 | 否
2020 | 10 | 15 | 迁安市 | 河北荣信钢铁有限公司 | 31黑色金属冶炼和压延加工业 | 1#竖炉脱硫烟囱(DA002) | 钢铁工业大气污染物超低排放标准(DB13/2169—2018) | 氟化物 | 0.228 | mg/m3 | 4.0 | 否
2020 | 10 | 15 | 迁安市 | 河北荣信钢铁有限公司 | 31黑色金属冶炼和压延加工业 | 2#3#竖炉脱硫(DA030) | 钢铁工业大气污染物超低排放标准(DB13/2169—2018) | 氟化物 | 0.244 | mg/m3 | 4.0 | 否
2020 | 10 | 17 | 迁安市 | 河北荣信钢铁有限公司 | 31黑色金属冶炼和压延加工业 | 3#烧结机头脱硫(DA031) | 钢铁工业大气污染物超低排放标准(DB13/2169—2018) | 颗粒物 | 3.9 | mg/m3 | 10 | 否
2020 | 10 | 17 | 迁安市 | 河北荣信钢铁有限公司 | 31黑色金属冶炼和压延加工业 | 3#烧结机头脱硫(DA031) | 钢铁工业大气污染物超低排放标准(DB13/2169—2018) | 二氧化硫 | 8 | mg/m3 | 35 | 否
2020 | 10 | 17 | 迁安市 | 河北荣信钢铁有限公司 | 31黑色金属冶炼和压延加工业 | 4#5#转炉二次烟气(DA024) | 钢铁工业大气污染物超低排放标准(DB13/2169—2018) | 颗粒物 | 3.2 | mg/m3 | 10 | 否
2020 | 10 | 17 | 迁安市 | 河北荣信钢铁有限公司 | 31黑色金属冶炼和压延加工业 | 3#烧结机头脱硫(DA031) | 钢铁工业大气污染物超低排放标准(DB13/2169—2018) | 氮氧化物 | 26 | mg/m3 | 50 | 否
2020 | 10 | 17 | 迁安市 | 河北荣信钢铁有限公司 | 31黑色金属冶炼和压延加工业 | 4.5#转炉三次(DA023) | 钢铁工业大气污染物超低排放标准(DB13/2169—2018) | 颗粒物 | 3.6 | mg/m3 | 10 | 否
2020 | 10 | 24 | 迁安市 | 河北荣信钢铁有限公司 | 31黑色金属冶炼和压延加工业 | 2#高炉矿槽(DA026) | 钢铁工业大气污染物超低排放标准(DB13/2169—2018) | 颗粒物 | 5.2 | mg/m3 | 10 | 否
2020 | 10 | 24 | 迁安市 | 河北荣信钢铁有限公司 | 31黑色金属冶炼和压延加工业 | 2#高炉出铁场(DA027) | 钢铁工业大气污染物超低排放标准(DB13/2169—2018) | 颗粒物 | 3.5 | mg/m3 | 10 | 否
2020 | 11 | 17 | 迁安市 | 河北荣信钢铁有限公司 | 31黑色金属冶炼和压延加工业 | 1#烧结机机头(DA001) | 钢铁工业大气污染物超低排放标准(DB13/2169—2018) | 铅及其化合物 | 0.01 | mg/m3 | 0.7 | 否
2020 | 11 | 17 | 迁安市 | 河北荣信钢铁有限公司 | 31黑色金属冶炼和压延加工业 | 1#烧结机机头(DA001) | 钢铁工业大气污染物超低排放标准(DB13/2169—2018) | 氟化物 | 0.271 | mg/m3 | 4.0 | 否
2020 | 11 | 17 | 迁安市 | 河北荣信钢铁有限公司 | 31黑色金属冶炼和压延加工业 | 1#烧结机机头(DA001) | 钢铁工业大气污染物超低排放标准(DB13/2169—2018) | 氮氧化物 | 36 | mg/m3 | 50 | 否
2020 | 11 | 17 | 迁安市 | 河北荣信钢铁有限公司 | 31黑色金属冶炼和压延加工业 | 1#烧结机机头(DA001) | 钢铁工业大气污染物超低排放标准(DB13/2169—2018) | 颗粒物 | 5.8 | mg/m3 | 10 | 否
2020 | 11 | 17 | 迁安市 | 河北荣信钢铁有限公司 | 31黑色金属冶炼和压延加工业 | 1#烧结机机头(DA001) | 钢铁工业大气污染物超低排放标准(DB13/2169—2018) | 二氧化硫 | 9 | mg/m3 | 35 | 否
2020 | 11 | 29 | 迁安市 | 河北荣信钢铁有限公司 | 31黑色金属冶炼和压延加工业 | 1#竖炉脱硫烟囱(DA002) | 钢铁工业大气污染物超低排放标准(DB13/2169—2018) | 二氧化硫 | 19 | mg/m3 | 35 | 否
2020 | 11 | 29 | 迁安市 | 河北荣信钢铁有限公司 | 31黑色金属冶炼和压延加工业 | 3#高炉矿槽(DA033) | 钢铁工业大气污染物超低排放标准(DB13/2169—2018) | 颗粒物 | 3.1 | mg/m3 | 10 | 否
2020 | 11 | 29 | 迁安市 | 河北荣信钢铁有限公司 | 31黑色金属冶炼和压延加工业 | 2#转炉二次(DA008) | 钢铁工业大气污染物超低排放标准(DB13/2169—2018) | 颗粒物 | 3.8 | mg/m3 | 10 | 否
2020 | 11 | 29 | 迁安市 | 河北荣信钢铁有限公司 | 31黑色金属冶炼和压延加工业 | 1#高炉出铁场(DA015) | 钢铁工业大气污染物超低排放标准(DB13/2169—2018) | 颗粒物 | 3.5 | mg/m3 | 10 | 否
2020 | 11 | 29 | 迁安市 | 河北荣信钢铁有限公司 | 31黑色金属冶炼和压延加工业 | 2.3#转炉三次(DA010) | 钢铁工业大气污染物超低排放标准(DB13/2169—2018) | 颗粒物 | 3.6 | mg/m3 | 10 | 否
2020 | 11 | 29 | 迁安市 | 河北荣信钢铁有限公司 | 31黑色金属冶炼和压延加工业 | 1#竖炉脱硫烟囱(DA002) | 钢铁工业大气污染物超低排放标准(DB13/2169—2018) | 氮氧化物 | 14 | mg/m3 | 50 | 否
2020 | 11 | 29 | 迁安市 | 河北荣信钢铁有限公司 | 31黑色金属冶炼和压延加工业 | 1#竖炉脱硫烟囱(DA002) | 钢铁工业大气污染物超低排放标准(DB13/2169—2018) | 颗粒物 | 5.5 | mg/m3 | 10 | 否
2020 | 11 | 29 | 迁安市 | 河北荣信钢铁有限公司 | 31黑色金属冶炼和压延加工业 | 1#高炉矿槽(DA014) | 钢铁工业大气污染物超低排放标准(DB13/2169—2018) | 颗粒物 | 3.8 | mg/m3 | 10 | 否
2020 | 11 | 29 | 迁安市 | 河北荣信钢铁有限公司 | 31黑色金属冶炼和压延加工业 | 3#高炉出铁场(DA034) | 钢铁工业大气污染物超低排放标准(DB13/2169—2018) | 颗粒物 | 3.6 | mg/m3 | 10 | 否
2020 | 11 | 30 | 迁安市 | 河北荣信钢铁有限公司 | 31黑色金属冶炼和压延加工业 | 2#烧结机头脱硫(DA012) | 钢铁工业大气污染物超低排放标准(DB13/2169—2018) | 氮氧化物 | 39 | mg/m3 | 50 | 否
2020 | 11 | 30 | 迁安市 | 河北荣信钢铁有限公司 | 31黑色金属冶炼和压延加工业 | 100MW*2(DA001) | 火电厂大气污染物排放标准(GB13223-2011) | 林格曼黑度 | <1 | 级 | 1 | 否
2020 | 11 | 30 | 迁安市 | 河北荣信钢铁有限公司 | 31黑色金属冶炼和压延加工业 | 100MW*2(DA001) | 火电厂大气污染物排放标准(GB13223-2011) | 烟尘 | 2.8 | mg/m3 | 5 | 否
2020 | 11 | 30 | 迁安市 | 河北荣信钢铁有限公司 | 31黑色金属冶炼和压延加工业 | 100MW*2(DA001) | 火电厂大气污染物排放标准(GB13223-2011) | 二氧化硫 | 14 | mg/m3 | 35 | 否
2020 | 11 | 30 | 迁安市 | 河北荣信钢铁有限公司 | 31黑色金属冶炼和压延加工业 | 100MW*2(DA001) | 火电厂大气污染物排放标准(GB13223-2011) | 氮氧化物 | 8 | mg/m3 | 100 | 否
2020 | 11 | 30 | 迁安市 | 河北荣信钢铁有限公司 | 31黑色金属冶炼和压延加工业 | 2#3#竖炉脱硫(DA030) | 钢铁工业大气污染物超低排放标准(DB13/2169—2018) | 二氧化硫 | 9 | mg/m3 | 35 | 否
2020 | 11 | 30 | 迁安市 | 河北荣信钢铁有限公司 | 31黑色金属冶炼和压延加工业 | 2#烧结机头脱硫(DA012) | 钢铁工业大气污染物超低排放标准(DB13/2169—2018) | 颗粒物 | 5.3 | mg/m3 | 10 | 否
2020 | 11 | 30 | 迁安市 | 河北荣信钢铁有限公司 | 31黑色金属冶炼和压延加工业 | 2#3#竖炉脱硫(DA030) | 钢铁工业大气污染物超低排放标准(DB13/2169—2018) | 氮氧化物 | 19 | mg/m3 | 50 | 否
2020 | 11 | 30 | 迁安市 | 河北荣信钢铁有限公司 | 31黑色金属冶炼和压延加工业 | 2#3#竖炉脱硫(DA030) | 钢铁工业大气污染物超低排放标准(DB13/2169—2018) | 颗粒物 | 4.1 | mg/m3 | 10 | 否
2020 | 11 | 30 | 迁安市 | 河北荣信钢铁有限公司 | 31黑色金属冶炼和压延加工业 | 2#烧结机头脱硫(DA012) | 钢铁工业大气污染物超低排放标准(DB13/2169—2018) | 二氧化硫 | 8 | mg/m3 | 35 | 否
2020 | 11 | 10 | 迁安市 | 河北润安建材有限公司 | 3041平板玻璃制造 | 各小料仓顶(DA001) | 河北省平板玻璃工业大气污染物排放标准(DB13/2168—2015) | 颗粒物 | 9.6 | mg/m3 | 20 | 否
2020 | 11 | 10 | 迁安市 | 河北润安建材有限公司 | 3041平板玻璃制造 | 2#白云石、石灰石料仓顶(DA001) | 河北省平板玻璃工业大气污染物排放标准(DB13/2168—2015) | 颗粒物 | 9.4 | mg/m3 | 20 | 否
2020 | 11 | 11 | 迁安市 | 河北润安建材有限公司 | 3041平板玻璃制造 | 3#白云石上料(DA001) | 河北省平板玻璃工业大气污染物排放标准(DB13/2168—2015) | 颗粒物 | 9.2 | mg/m3 | 20 | 否
2020 | 11 | 11 | 迁安市 | 河北润安建材有限公司 | 3041平板玻璃制造 | 1#白云石仓顶(DA001) | 河北省平板玻璃工业大气污染物排放标准(DB13/2168—2015) | 颗粒物 | 5.7 | mg/m3 | 20 | 否
2020 | 11 | 11 | 迁安市 | 河北润安建材有限公司 | 3041平板玻璃制造 | 纯碱仓顶(DA001) | 河北省平板玻璃工业大气污染物排放标准(DB13/2168—2015) | 颗粒物 | 6.0 | mg/m3 | 20 | 否
2020 | 11 | 11 | 迁安市 | 河北润安建材有限公司 | 3041平板玻璃制造 | 芒硝上料(DA001) | 河北省平板玻璃工业大气污染物排放标准(DB13/2168—2015) | 颗粒物 | 9.3 | mg/m3 | 20 | 否
2020 | 11 | 11 | 迁安市 | 河北润安建材有限公司 | 3041平板玻璃制造 | 4#白云石上料(DA001) | 河北省平板玻璃工业大气污染物排放标准(DB13/2168—2015) | 颗粒物 | 9.3 | mg/m3 | 20 | 否
2020 | 11 | 11 | 迁安市 | 河北润安建材有限公司 | 3041平板玻璃制造 | 1#白云石上料(DA001) | 河北省平板玻璃工业大气污染物排放标准(DB13/2168—2015) | 颗粒物 | 8.7 | mg/m3 | 20 | 否
2020 | 11 | 11 | 迁安市 | 河北润安建材有限公司 | 3041平板玻璃制造 | 5#白云石上料(DA001) | 河北省平板玻璃工业大气污染物排放标准(DB13/2168—2015) | 颗粒物 | 9.3 | mg/m3 | 20 | 否
2020 | 11 | 11 | 迁安市 | 河北润安建材有限公司 | 3041平板玻璃制造 | 长石上料(DA001) | 河北省平板玻璃工业大气污染物排放标准(DB13/2168—2015) | 颗粒物 | 8.7 | mg/m3 | 20 | 否
2020 | 11 | 11 | 迁安市 | 河北润安建材有限公司 | 3041平板玻璃制造 | 2#白云石上料(DA001) | 河北省平板玻璃工业大气污染物排放标准(DB13/2168—2015) | 颗粒物 | 8.2 | mg/m3 | 20 | 否
2020 | 11 | 11 | 迁安市 | 河北润安建材有限公司 | 3041平板玻璃制造 | 纯碱上料(DA001) | 河北省平板玻璃工业大气污染物排放标准(DB13/2168—2015) | 颗粒物 | 6.2 | mg/m3 | 20 | 否
2020 | 11 | 11 | 迁安市 | 河北润安建材有限公司 | 3041平板玻璃制造 | 3#白云石仓顶(DA001) | 河北省平板玻璃工业大气污染物排放标准(DB13/2168—2015) | 颗粒物 | 6.4 | mg/m3 | 20 | 否
2020 | 11 | 12 | 迁安市 | 河北润安建材有限公司 | 3041平板玻璃制造 | 混合机房1线(DA001) | 河北省平板玻璃工业大气污染物排放标准(DB13/2168—2015) | 颗粒物 | 7.3 | mg/m3 | 20 | 否
2020 | 11 | 12 | 迁安市 | 河北润安建材有限公司 | 3041平板玻璃制造 | 1#配料系统(DA001) | 河北省平板玻璃工业大气污染物排放标准(DB13/2168—2015) | 颗粒物 | 7.1 | mg/m3 | 20 | 否
2020 | 11 | 12 | 迁安市 | 河北润安建材有限公司 | 3041平板玻璃制造 | 2#配料系统(DA001) | 河北省平板玻璃工业大气污染物排放标准(DB13/2168—2015) | 颗粒物 | 7.2 | mg/m3 | 20 | 否
2020 | 11 | 12 | 迁安市 | 河北润安建材有限公司 | 3041平板玻璃制造 | 4#碎玻璃转运及破碎(DA001) | 河北省平板玻璃工业大气污染物排放标准(DB13/2168—2015) | 颗粒物 | 7.9 | mg/m3 | 20 | 否
2020 | 11 | 12 | 迁安市 | 河北润安建材有限公司 | 3041平板玻璃制造 | 1#窑头料仓(DA001) | 河北省平板玻璃工业大气污染物排放标准(DB13/2168—2015) | 颗粒物 | 8.1 | mg/m3 | 20 | 否
2020 | 11 | 12 | 迁安市 | 河北润安建材有限公司 | 3041平板玻璃制造 | 原熔皮带(DA001) | 河北省平板玻璃工业大气污染物排放标准(DB13/2168—2015) | 颗粒物 | 8.7 | mg/m3 | 20 | 否
2020 | 11 | 12 | 迁安市 | 河北润安建材有限公司 | 3041平板玻璃制造 | 2#窑头料仓(DA001) | 河北省平板玻璃工业大气污染物排放标准(DB13/2168—2015) | 颗粒物 | 8.5 | mg/m3 | 20 | 否
2020 | 11 | 12 | 迁安市 | 河北润安建材有限公司 | 3041平板玻璃制造 | 2#碎玻璃转运及破碎(DA001) | 河北省平板玻璃工业大气污染物排放标准(DB13/2168—2015) | 颗粒物 | 8.2 | mg/m3 | 20 | 否
2020 | 11 | 12 | 迁安市 | 河北润安建材有限公司 | 3041平板玻璃制造 | 混合机房2线(DA001) | 河北省平板玻璃工业大气污染物排放标准(DB13/2168—2015) | 颗粒物 | 7.8 | mg/m3 | 20 | 否
2020 | 11 | 12 | 迁安市 | 河北润安建材有限公司 | 3041平板玻璃制造 | 6#白云石上料(DA001) | 河北省平板玻璃工业大气污染物排放标准(DB13/2168—2015) | 颗粒物 | 9.0 | mg/m3 | 20 | 否
2020 | 11 | 13 | 迁安市 | 河北润安建材有限公司 | 3041平板玻璃制造 | 4#掰边落板(DA001) | 河北省平板玻璃工业大气污染物排放标准(DB13/2168—2015) | 颗粒物 | 5.8 | mg/m3 | 20 | 否
2020 | 11 | 13 | 迁安市 | 河北润安建材有限公司 | 3041平板玻璃制造 | 2#掰边落板(DA001) | 河北省平板玻璃工业大气污染物排放标准(DB13/2168—2015) | 颗粒物 | 5.7 | mg/m3 | 20 | 否
2020 | 11 | 13 | 迁安市 | 河北润安建材有限公司 | 3041平板玻璃制造 | 2#碎玻璃转运(DA001) | 河北省平板玻璃工业大气污染物排放标准(DB13/2168—2015) | 颗粒物 | 4.4 | mg/m3 | 20 | 否
2020 | 11 | 13 | 迁安市 | 河北润安建材有限公司 | 3041平板玻璃制造 | 3#掰边落板(DA001) | 河北省平板玻璃工业大气污染物排放标准(DB13/2168—2015) | 颗粒物 | 6.5 | mg/m3 | 20 | 否
2020 | 11 | 13 | 迁安市 | 河北润安建材有限公司 | 3041平板玻璃制造 | 3#碎玻璃转运及破碎(DA001) | 河北省平板玻璃工业大气污染物排放标准(DB13/2168—2015) | 颗粒物 | 8.3 | mg/m3 | 20 | 否
2020 | 11 | 13 | 迁安市 | 河北润安建材有限公司 | 3041平板玻璃制造 | 1#碎玻璃转运及破碎(DA001) | 河北省平板玻璃工业大气污染物排放标准(DB13/2168—2015) | 颗粒物 | 7.8 | mg/m3 | 20 | 否
2020 | 11 | 13 | 迁安市 | 河北润安建材有限公司 | 3041平板玻璃制造 | 1#碎玻璃转运(DA001) | 河北省平板玻璃工业大气污染物排放标准(DB13/2168—2015) | 颗粒物 | 7.6 | mg/m3 | 20 | 否
2020 | 11 | 13 | 迁安市 | 河北润安建材有限公司 | 3041平板玻璃制造 | 玻璃转运点(DA001) | 河北省平板玻璃工业大气污染物排放标准(DB13/2168—2015) | 颗粒物 | 6.1 | mg/m3 | 20 | 否
2020 | 11 | 13 | 迁安市 | 河北润安建材有限公司 | 3041平板玻璃制造 | 1#掰边落板(DA001) | 河北省平板玻璃工业大气污染物排放标准(DB13/2168—2015) | 颗粒物 | 5.2 | mg/m3 | 20 | 否
2020 | 11 | 15 | 迁安市 | 河北彦博彩涂板业有限公司 | 3360金属表面处理及热处理加工 | 彩涂3号线废气排放口010(DA010) | 工业企业挥发性有机物排放控制标准(DB13/2322-2016) | 甲苯 | 0.0456 | mg/m3 | 25 | 否
2020 | 11 | 15 | 迁安市 | 河北彦博彩涂板业有限公司 | 3360金属表面处理及热处理加工 | 彩涂2号线废气排放口009(DA009) | 工业企业挥发性有机物排放控制标准(DB13/2322-2016) | 二甲苯 | 0.176 | mg/m3 | 40 | 否
2020 | 11 | 15 | 迁安市 | 河北彦博彩涂板业有限公司 | 3360金属表面处理及热处理加工 | 彩涂3号线废气排放口010(DA010) | 河北省钢铁工业大气污染物排放标准(DB13/2169—2015) | 氮氧化物 | 33 | mg/m3 | 300 | 否
2020 | 11 | 15 | 迁安市 | 河北彦博彩涂板业有限公司 | 3360金属表面处理及热处理加工 | 1380轧机油雾排放口004(DA004) | 工业企业挥发性有机物排放控制标准(DB13/2322-2016) | 非甲烷总烃 | 0.60 | mg/m3 | 50 | 否
2020 | 11 | 15 | 迁安市 | 河北彦博彩涂板业有限公司 | 3360金属表面处理及热处理加工 | 彩涂2号线废气排放口009(DA009) | 工业企业挥发性有机物排放控制标准(DB13/2322-2016) | 甲苯 | 0.0648 | mg/m3 | 25 | 否
2020 | 11 | 15 | 迁安市 | 河北彦博彩涂板业有限公司 | 3360金属表面处理及热处理加工 | 1100轧机油雾排放口005(DA005) | 工业企业挥发性有机物排放控制标准(DB13/2322-2016) | 非甲烷总烃 | 0.61 | mg/m3 | 50 | 否
2020 | 11 | 15 | 迁安市 | 河北彦博彩涂板业有限公司 | 3360金属表面处理及热处理加工 | 彩涂2号线废气排放口009(DA009) | 河北省钢铁工业大气污染物排放标准(DB13/2169—2015) | 氮氧化物 | 58 | mg/m3 | 300 | 否
2020 | 11 | 15 | 迁安市 | 河北彦博彩涂板业有限公司 | 3360金属表面处理及热处理加工 | 彩涂3号线废气排放口010(DA010) | 工业企业挥发性有机物排放控制标准(DB13/2322-2016) | 苯 | 0.0467 | mg/m3 | 5 | 否
2020 | 11 | 15 | 迁安市 | 河北彦博彩涂板业有限公司 | 3360金属表面处理及热处理加工 | 彩涂3号线废气排放口010(DA010) | 工业企业挥发性有机物排放控制标准(DB13/2322-2016) | 二甲苯 | 0.114 | mg/m3 | 40 | 否
2020 | 11 | 15 | 迁安市 | 河北彦博彩涂板业有限公司 | 3360金属表面处理及热处理加工 | 彩涂2号线废气排放口009(DA009) | 河北省钢铁工业大气污染物排放标准(DB13/2169—2015) | 颗粒物 | 7.1 | mg/m3 | 15 | 否
2020 | 11 | 15 | 迁安市 | 河北彦博彩涂板业有限公司 | 3360金属表面处理及热处理加工 | 彩涂2号线废气排放口009(DA009) | 河北省钢铁工业大气污染物排放标准(DB13/2169—2015) | 二氧化硫 | 8 | mg/m3 | 100 | 否
2020 | 11 | 15 | 迁安市 | 河北彦博彩涂板业有限公司 | 3360金属表面处理及热处理加工 | 彩涂3号线废气排放口010(DA010) | 工业企业挥发性有机物排放控制标准(DB13/2322-2016) | 非甲烷总烃 | 1.16 | mg/m3 | 50 | 否
2020 | 11 | 15 | 迁安市 | 河北彦博彩涂板业有限公司 | 3360金属表面处理及热处理加工 | 彩涂2号线废气排放口009(DA009) | 工业企业挥发性有机物排放控制标准(DB13/2322-2016) | 非甲烷总烃 | 1.98 | mg/m3 | 50 | 否
2020 | 11 | 15 | 迁安市 | 河北彦博彩涂板业有限公司 | 3360金属表面处理及热处理加工 | 彩涂3号线废气排放口010(DA010) | 河北省钢铁工业大气污染物排放标准(DB13/2169—2015) | 颗粒物 | 8.0 | mg/m3 | 15 | 否
2020 | 11 | 15 | 迁安市 | 河北彦博彩涂板业有限公司 | 3360金属表面处理及热处理加工 | 彩涂2号线废气排放口009(DA009) | 工业企业挥发性有机物排放控制标准(DB13/2322-2016) | 苯 | 0.0704 | mg/m3 | 5 | 否
2020 | 11 | 15 | 迁安市 | 河北彦博彩涂板业有限公司 | 3360金属表面处理及热处理加工 | 彩涂3号线废气排放口010(DA010) | 河北省钢铁工业大气污染物排放标准(DB13/2169—2015) | 二氧化硫 | 6 | mg/m3 | 100 | 否
2020 | 10 | 16 | 迁安市 | 河北鑫达钢铁集团有限公司 | 31黑色金属冶炼和压延加工业 | DA082-7#平烧冷却(DA079) | 钢铁工业大气污染物超低排放标准 (DB132169-2018) | 颗粒物 | 6.8 | mg/Nm3 | 10 | 否
2020 | 10 | 16 | 迁安市 | 河北鑫达钢铁集团有限公司 | 31黑色金属冶炼和压延加工业 | DA066-5#平烧机尾、整粒筛分、配料(DA063) | 钢铁工业大气污染物超低排放标准 (DB132169-2018) | 颗粒物 | 4.3 | mg/Nm3 | 10 | 否
2020 | 10 | 16 | 迁安市 | 河北鑫达钢铁集团有限公司 | 31黑色金属冶炼和压延加工业 | DA053-2#3#转炉三次烟气(DA050) | 钢铁工业大气污染物超低排放标准 (DB132169-2018) | 颗粒物 | 5.2 | mg/Nm3 | 10 | 否
2020 | 10 | 16 | 迁安市 | 河北鑫达钢铁集团有限公司 | 31黑色金属冶炼和压延加工业 | DA025-4#5#转炉三次烟气(DA022) | 钢铁工业大气污染物超低排放标准 (DB132169-2018) | 颗粒物 | 6.5 | mg/Nm3 | 10 | 否
2020 | 10 | 16 | 迁安市 | 河北鑫达钢铁集团有限公司 | 31黑色金属冶炼和压延加工业 | DA068-5#平烧冷却(DA065) | 钢铁工业大气污染物超低排放标准 (DB132169-2018) | 颗粒物 | 4.4 | mg/Nm3 | 10 | 否
2020 | 10 | 16 | 迁安市 | 河北鑫达钢铁集团有限公司 | 31黑色金属冶炼和压延加工业 | DA079-6#平烧冷却(DA076) | 钢铁工业大气污染物超低排放标准(DB13/2169—2018) | 颗粒物 | 6.2 | mg/Nm3 | 10 | 否
2020 | 10 | 16 | 迁安市 | 河北鑫达钢铁集团有限公司 | 31黑色金属冶炼和压延加工业 | DA080-6#7#平烧机尾(DA077) | 钢铁工业大气污染物超低排放标准(DB13/2169—2018) | 颗粒物 | 4.1 | mg/Nm3 | 10 | 否
2020 | 10 | 16 | 迁安市 | 河北鑫达钢铁集团有限公司 | 31黑色金属冶炼和压延加工业 | DA055-3#转炉二次烟气(DA052) | 钢铁工业大气污染物超低排放标准 (DB132169-2018) | 颗粒物 | 4.1 | mg/Nm3 | 10 | 否
2020 | 10 | 16 | 迁安市 | 河北鑫达钢铁集团有限公司 | 31黑色金属冶炼和压延加工业 | DA023-4#5#转炉二次烟气(DA020) | 钢铁工业大气污染物超低排放标准 (DB132169-2018) | 颗粒物 | 5.1 | mg/Nm3 | 10 | 否
2020 | 10 | 17 | 迁安市 | 河北鑫达钢铁集团有限公司 | 31黑色金属冶炼和压延加工业 | 5#-8#高炉落地矿筛分(DA001) | 钢铁工业大气污染物超低排放标准(DB13/2169—2018) | 颗粒物 | 5.3 | mg/m3 | 10 | 否
2020 | 10 | 17 | 迁安市 | 河北鑫达钢铁集团有限公司 | 31黑色金属冶炼和压延加工业 | 5#-8#高炉落地矿地坑(DA001) | 钢铁工业大气污染物超低排放标准(DB13/2169—2018) | 颗粒物 | 4.6 | mg/m3 | 10 | 否
2020 | 10 | 17 | 迁安市 | 河北鑫达钢铁集团有限公司 | 31黑色金属冶炼和压延加工业 | DA076-6#8#平烧破碎(DA073) | 钢铁工业大气污染物超低排放标准 (DB132169-2018) | 颗粒物 | 4.3 | mg/Nm3 | 10 | 否
2020 | 10 | 17 | 迁安市 | 河北鑫达钢铁集团有限公司 | 31黑色金属冶炼和压延加工业 | DA077-6#7#平烧配料(DA074) | 钢铁工业大气污染物超低排放标准 (DB132169-2018) | 颗粒物 | 6.1 | mg/Nm3 | 10 | 否
2020 | 10 | 19 | 迁安市 | 河北鑫达钢铁集团有限公司 | 31黑色金属冶炼和压延加工业 | DA015-3#竖炉下料、冷却(DA015) | 钢铁工业大气污染物超低排放标准 (DB132169-2018) | 颗粒物 | 4.4 | mg/Nm3 | 10 | 否
2020 | 10 | 19 | 迁安市 | 河北鑫达钢铁集团有限公司 | 31黑色金属冶炼和压延加工业 | DA002-1#竖炉配料(DA002) | 钢铁工业大气污染物超低排放标准 (DB132169-2018) | 颗粒物 | 5.4 | mg/Nm3 | 10 | 否
2020 | 10 | 19 | 迁安市 | 河北鑫达钢铁集团有限公司 | 31黑色金属冶炼和压延加工业 | DA064-4#5#平烧白灰破碎(DA061) | 钢铁工业大气污染物超低排放标准 (DB132169-2018) | 颗粒物 | 6.3 | mg/Nm3 | 10 | 否
2020 | 10 | 19 | 迁安市 | 河北鑫达钢铁集团有限公司 | 31黑色金属冶炼和压延加工业 | H型钢生产线轧机(DA001) | 钢铁工业大气污染物超低排放标准(DB13/2169—2018) | 颗粒物 | 5.7 | mg/m3 | 10 | 否
2020 | 10 | 19 | 迁安市 | 河北鑫达钢铁集团有限公司 | 31黑色金属冶炼和压延加工业 | DA050-2#3#转炉进料、出料、卸料(DA047) | 钢铁工业大气污染物超低排放标准 (DB132169-2018) | 颗粒物 | 4.2 | mg/Nm3 | 10 | 否
2020 | 10 | 19 | 迁安市 | 河北鑫达钢铁集团有限公司 | 31黑色金属冶炼和压延加工业 | DA048-7#高炉出铁场(DA045) | 钢铁工业大气污染物超低排放标准(DB13/2169—2018) | 颗粒物 | 7.2 | mg/Nm3 | 10 | 否
2020 | 10 | 19 | 迁安市 | 河北鑫达钢铁集团有限公司 | 31黑色金属冶炼和压延加工业 | DA014-3#竖炉成品转运(DA014) | 钢铁工业大气污染物超低排放标准 (DB132169-2018) | 颗粒物 | 5.3 | mg/Nm3 | 10 | 否
2020 | 10 | 19 | 迁安市 | 河北鑫达钢铁集团有限公司 | 31黑色金属冶炼和压延加工业 | DA047-7#高炉矿槽(DA044) | 钢铁工业大气污染物超低排放标准 (DB132169-2018) | 颗粒物 | 7.0 | mg/Nm3 | 10 | 否
2020 | 10 | 19 | 迁安市 | 河北鑫达钢铁集团有限公司 | 31黑色金属冶炼和压延加工业 | 3#4#竖炉地坑及高架(DA001) | 钢铁工业大气污染物超低排放标准(DB13/2169—2018) | 颗粒物 | 4.5 | mg/m3 | 10 | 否
2020 | 10 | 22 | 迁安市 | 河北鑫达钢铁集团有限公司 | 31黑色金属冶炼和压延加工业 | DA049-7#高炉热风炉(DA046) | 钢铁工业大气污染物超低排放标准 (DB132169-2018) | 二氧化硫 | 16 | mg/Nm3 | 50 | 否
2020 | 10 | 22 | 迁安市 | 河北鑫达钢铁集团有限公司 | 31黑色金属冶炼和压延加工业 | 4#棒材生产线热风炉(DA001) | 钢铁工业大气污染物超低排放标准(DB13/2169—2018) | 颗粒物 | 6.9 | mg/m3 | 10 | 否
2020 | 10 | 22 | 迁安市 | 河北鑫达钢铁集团有限公司 | 31黑色金属冶炼和压延加工业 | 4#棒材生产线热风炉(DA001) | 钢铁工业大气污染物超低排放标准(DB13/2169—2018) | 氮氧化物 | 61 | mg/m3 | 150 | 否
2020 | 10 | 22 | 迁安市 | 河北鑫达钢铁集团有限公司 | 31黑色金属冶炼和压延加工业 | 3#4#棒材生产线轧机(DA001) | 钢铁工业大气污染物超低排放标准(DB13/2169—2018) | 颗粒物 | 5.0 | mg/m3 | 10 | 否
2020 | 10 | 22 | 迁安市 | 河北鑫达钢铁集团有限公司 | 31黑色金属冶炼和压延加工业 | H型钢生产线热风炉(DA001) | 钢铁工业大气污染物超低排放标准(DB13/2169—2018) | 颗粒物 | 5.7 | mg/m3 | 10 | 否
2020 | 10 | 22 | 迁安市 | 河北鑫达钢铁集团有限公司 | 31黑色金属冶炼和压延加工业 | DA085-8#平烧冷却(DA082) | 钢铁工业大气污染物超低排放标准 (DB132169-2018) | 颗粒物 | 7.1 | mg/Nm3 | 10 | 否
2020 | 10 | 22 | 迁安市 | 河北鑫达钢铁集团有限公司 | 31黑色金属冶炼和压延加工业 | DA094-6#高炉热风炉(DA091) | 钢铁工业大气污染物超低排放标准 (DB132169-2018) | 二氧化硫 | 12 | mg/Nm3 | 50 | 否
2020 | 10 | 22 | 迁安市 | 河北鑫达钢铁集团有限公司 | 31黑色金属冶炼和压延加工业 | 4#棒材生产线热风炉(DA001) | 钢铁工业大气污染物超低排放标准(DB13/2169—2018) | 二氧化硫 | 15 | mg/m3 | 50 | 否
2020 | 10 | 22 | 迁安市 | 河北鑫达钢铁集团有限公司 | 31黑色金属冶炼和压延加工业 | DA086-8#平烧机尾(DA083) | 钢铁工业大气污染物超低排放标准 (DB132169-2018) | 颗粒物 | 6.2 | mg/Nm3 | 10 | 否
2020 | 10 | 22 | 迁安市 | 河北鑫达钢铁集团有限公司 | 31黑色金属冶炼和压延加工业 | DA049-7#高炉热风炉(DA046) | 钢铁工业大气污染物超低排放标准 (DB132169-2018) | 氮氧化物 | 55 | mg/Nm3 | 150 | 否
2020 | 10 | 22 | 迁安市 | 河北鑫达钢铁集团有限公司 | 31黑色金属冶炼和压延加工业 | DA013 2#热轧加热炉2(DA013) | 钢铁工业大气污染物超低排放标准 (DB132169-2018) | 颗粒物 | 5.6 | mg/Nm3 | 10 | 否
2020 | 10 | 22 | 迁安市 | 河北鑫达钢铁集团有限公司 | 31黑色金属冶炼和压延加工业 | DA094-6#高炉热风炉(DA091) | 钢铁工业大气污染物超低排放标准 (DB132169-2018) | 颗粒物 | 7.4 | mg/Nm3 | 10 | 否
2020 | 10 | 22 | 迁安市 | 河北鑫达钢铁集团有限公司 | 31黑色金属冶炼和压延加工业 | H型钢生产线热风炉(DA001) | 钢铁工业大气污染物超低排放标准(DB13/2169—2018) | 氮氧化物 | 38 | mg/m3 | 150 | 否
2020 | 10 | 22 | 迁安市 | 河北鑫达钢铁集团有限公司 | 31黑色金属冶炼和压延加工业 | DA012 2#热轧加热炉(DA012) | 钢铁工业大气污染物超低排放标准(DB13/2169—2018) | 氮氧化物 | 38 | mg/Nm3 | 150 | 否
2020 | 10 | 22 | 迁安市 | 河北鑫达钢铁集团有限公司 | 31黑色金属冶炼和压延加工业 | DA013 2#热轧加热炉2(DA013) | 钢铁工业大气污染物超低排放标准(DB13/2169—2018) | 氮氧化物 | 41 | mg/Nm3 | 150 | 否
2020 | 10 | 22 | 迁安市 | 河北鑫达钢铁集团有限公司 | 31黑色金属冶炼和压延加工业 | DA012 2#热轧加热炉(DA012) | 钢铁工业大气污染物超低排放标准(DB13/2169—2018) | 二氧化硫 | 11 | mg/Nm3 | 50 | 否
2020 | 10 | 22 | 迁安市 | 河北鑫达钢铁集团有限公司 | 31黑色金属冶炼和压延加工业 | DA013 2#热轧加热炉2(DA013) | 钢铁工业大气污染物超低排放标准 (DB132169-2018) | 二氧化硫 | 15 | mg/Nm3 | 50 | 否
2020 | 10 | 22 | 迁安市 | 河北鑫达钢铁集团有限公司 | 31黑色金属冶炼和压延加工业 | DA094-6#高炉热风炉(DA091) | 钢铁工业大气污染物超低排放标准(DB13/2169—2018) | 氮氧化物 | 50 | mg/Nm3 | 150 | 否
2020 | 10 | 22 | 迁安市 | 河北鑫达钢铁集团有限公司 | 31黑色金属冶炼和压延加工业 | DA049-7#高炉热风炉(DA046) | 钢铁工业大气污染物超低排放标准 (DB132169-2018) | 颗粒物 | 7.1 | mg/Nm3 | 10 | 否
2020 | 10 | 22 | 迁安市 | 河北鑫达钢铁集团有限公司 | 31黑色金属冶炼和压延加工业 | H型钢生产线热风炉(DA001) | 钢铁工业大气污染物超低排放标准(DB13/2169—2018) | 二氧化硫 | 12 | mg/m3 | 50 | 否
2020 | 10 | 22 | 迁安市 | 河北鑫达钢铁集团有限公司 | 31黑色金属冶炼和压延加工业 | DA012 2#热轧加热炉(DA012) | 钢铁工业大气污染物超低排放标准 (DB132169-2018) | 颗粒物 | 5.3 | mg/Nm3 | 10 | 否
2020 | 10 | 22 | 迁安市 | 河北鑫达钢铁集团有限公司 | 31黑色金属冶炼和压延加工业 | DA083-8#平烧配料、整粒筛分(DA080) | 钢铁工业大气污染物超低排放标准(DB13/2169—2018) | 颗粒物 | 7.9 | mg/Nm3 | 10 | 否
2020 | 10 | 23 | 迁安市 | 河北鑫达钢铁集团有限公司 | 31黑色金属冶炼和压延加工业 | 4#麦尔兹窑体(DA001) | 钢铁工业大气污染物超低排放标准(DB13/2169—2018) | 二氧化硫 | 14 | mg/m3 | 50 | 否
2020 | 10 | 23 | 迁安市 | 河北鑫达钢铁集团有限公司 | 31黑色金属冶炼和压延加工业 | 4#麦尔兹窑体(DA001) | 钢铁工业大气污染物超低排放标准(DB13/2169—2018) | 氮氧化物 | 56 | mg/m3 | 150 | 否
2020 | 10 | 23 | 迁安市 | 河北鑫达钢铁集团有限公司 | 31黑色金属冶炼和压延加工业 | 6#发电机组锅炉(DA001) | 火电厂大气污染物排放标准(GB13223-2011) | 氮氧化物 | 23 | mg/m3 | 50 | 否
2020 | 10 | 23 | 迁安市 | 河北鑫达钢铁集团有限公司 | 31黑色金属冶炼和压延加工业 | 5#麦尔兹窑体(DA001) | 钢铁工业大气污染物超低排放标准(DB13/2169—2018) | 二氧化硫 | 16 | mg/m3 | 50 | 否
2020 | 10 | 23 | 迁安市 | 河北鑫达钢铁集团有限公司 | 31黑色金属冶炼和压延加工业 | 5#发电机组锅炉(DA001) | 火电厂大气污染物排放标准(GB13223-2011) | 烟尘 | 1.7 | mg/m3 | 5 | 否
2020 | 10 | 23 | 迁安市 | 河北鑫达钢铁集团有限公司 | 31黑色金属冶炼和压延加工业 | 4#发电机组锅炉(DA001) | 火电厂大气污染物排放标准(GB13223-2011) | 二氧化硫 | 17 | mg/m3 | 35 | 否
2020 | 10 | 23 | 迁安市 | 河北鑫达钢铁集团有限公司 | 31黑色金属冶炼和压延加工业 | 5#麦尔兹窑体(DA001) | 钢铁工业大气污染物超低排放标准(DB13/2169—2018) | 氮氧化物 | 61 | mg/m3 | 150 | 否
2020 | 10 | 23 | 迁安市 | 河北鑫达钢铁集团有限公司 | 31黑色金属冶炼和压延加工业 | 5#发电机组锅炉(DA001) | 火电厂大气污染物排放标准(GB13223-2011) | 氮氧化物 | 8 | mg/m3 | 50 | 否
2020 | 10 | 23 | 迁安市 | 河北鑫达钢铁集团有限公司 | 31黑色金属冶炼和压延加工业 | 4#发电机组锅炉(DA001) | 火电厂大气污染物排放标准(GB13223-2011) | 烟尘 | 4.1 | mg/m3 | 5 | 否
2020 | 10 | 23 | 迁安市 | 河北鑫达钢铁集团有限公司 | 31黑色金属冶炼和压延加工业 | 4#5#麦尔兹窑成品(DA001) | 钢铁工业大气污染物超低排放标准(DB13/2169—2018) | 颗粒物 | 6.3 | mg/m3 | 10 | 否
2020 | 10 | 23 | 迁安市 | 河北鑫达钢铁集团有限公司 | 31黑色金属冶炼和压延加工业 | 5#发电机组锅炉(DA001) | 火电厂大气污染物排放标准(GB13223-2011) | 二氧化硫 | 21 | mg/m3 | 35 | 否
2020 | 10 | 23 | 迁安市 | 河北鑫达钢铁集团有限公司 | 31黑色金属冶炼和压延加工业 | 6#发电机组锅炉(DA001) | 火电厂大气污染物排放标准(GB13223-2011) | 二氧化硫 | 15 | mg/m3 | 35 | 否
2020 | 10 | 23 | 迁安市 | 河北鑫达钢铁集团有限公司 | 31黑色金属冶炼和压延加工业 | 6#发电机组锅炉(DA001) | 火电厂大气污染物排放标准(GB13223-2011) | 烟尘 | 1.6 | mg/m3 | 5 | 否
2020 | 10 | 23 | 迁安市 | 河北鑫达钢铁集团有限公司 | 31黑色金属冶炼和压延加工业 | 5#麦尔兹窑体(DA001) | 钢铁工业大气污染物超低排放标准(DB13/2169—2018) | 颗粒物 | 6.0 | mg/m3 | 10 | 否
2020 | 10 | 23 | 迁安市 | 河北鑫达钢铁集团有限公司 | 31黑色金属冶炼和压延加工业 | 4#发电机组锅炉(DA001) | 火电厂大气污染物排放标准(GB13223-2011) | 氮氧化物 | 4 | mg/m3 | 50 | 否
2020 | 10 | 23 | 迁安市 | 河北鑫达钢铁集团有限公司 | 31黑色金属冶炼和压延加工业 | 4#5#麦尔兹窑上料地坑(DA001) | 钢铁工业大气污染物超低排放标准(DB13/2169—2018) | 颗粒物 | 5.3 | mg/m3 | 10 | 否
2020 | 10 | 23 | 迁安市 | 河北鑫达钢铁集团有限公司 | 31黑色金属冶炼和压延加工业 | 4#麦尔兹窑体(DA001) | 钢铁工业大气污染物超低排放标准(DB13/2169—2018) | 颗粒物 | 6.3 | mg/m3 | 10 | 否
2020 | 11 | 12 | 迁安市 | 河北鑫达钢铁集团有限公司 | 31黑色金属冶炼和压延加工业 | DA089-5#高炉热风炉(DA086) | 钢铁工业大气污染物超低排放标准(DB13/2169—2018) | 氮氧化物 | 59 | mg/Nm3 | 150 | 否
2020 | 11 | 12 | 迁安市 | 河北鑫达钢铁集团有限公司 | 31黑色金属冶炼和压延加工业 | 650轧线热处理炉(DA001) | 钢铁工业大气污染物超低排放标准(DB13/2169—2018) | 二氧化硫 | 17 | mg/m3 | 50 | 否
2020 | 11 | 12 | 迁安市 | 河北鑫达钢铁集团有限公司 | 31黑色金属冶炼和压延加工业 | 7#高炉煤制粉(DA001) | 钢铁工业大气污染物超低排放标准(DB13/2169—2018) | 颗粒物 | 7.2 | mg/m3 | 10 | 否
2020 | 11 | 12 | 迁安市 | 河北鑫达钢铁集团有限公司 | 31黑色金属冶炼和压延加工业 | DA089-5#高炉热风炉(DA086) | 钢铁工业大气污染物超低排放标准(DB13/2169—2018) | 二氧化硫 | 18 | mg/Nm3 | 50 | 否
2020 | 11 | 12 | 迁安市 | 河北鑫达钢铁集团有限公司 | 31黑色金属冶炼和压延加工业 | 650轧线热处理炉(DA001) | 钢铁工业大气污染物超低排放标准(DB13/2169—2018) | 氮氧化物 | 41 | mg/m3 | 150 | 否
2020 | 11 | 12 | 迁安市 | 河北鑫达钢铁集团有限公司 | 31黑色金属冶炼和压延加工业 | DA089-5#高炉热风炉(DA086) | 钢铁工业大气污染物超低排放标准 (DB132169-2018) | 颗粒物 | 6.0 | mg/Nm3 | 10 | 否
2020 | 11 | 12 | 迁安市 | 河北鑫达钢铁集团有限公司 | 31黑色金属冶炼和压延加工业 | DA088-5#高炉出铁场(DA085) | 钢铁工业大气污染物超低排放标准 (DB132169-2018) | 颗粒物 | 2.8 | mg/Nm3 | 10 | 否
2020 | 11 | 12 | 迁安市 | 河北鑫达钢铁集团有限公司 | 31黑色金属冶炼和压延加工业 | DA081-7#平烧机头(DA078) | 钢铁工业大气污染物超低排放标准 (DB132169-2018) | 二氧化硫 | 12 | mg/Nm3 | 35 | 否
2020 | 11 | 12 | 迁安市 | 河北鑫达钢铁集团有限公司 | 31黑色金属冶炼和压延加工业 | DA078-6#平烧机头(DA075) | 钢铁工业大气污染物超低排放标准(DB13/2169—2018) | 氟化物 | 1.29 | mg/Nm3 | 4.0 | 否
2020 | 11 | 12 | 迁安市 | 河北鑫达钢铁集团有限公司 | 31黑色金属冶炼和压延加工业 | DA078-6#平烧机头(DA075) | 钢铁工业大气污染物超低排放标准 (DB132169-2018) | 二氧化硫 | 12 | mg/Nm3 | 35 | 否
2020 | 11 | 12 | 迁安市 | 河北鑫达钢铁集团有限公司 | 31黑色金属冶炼和压延加工业 | DA078-6#平烧机头(DA075) | 钢铁工业大气污染物超低排放标准 (DB132169-2018) | 颗粒物 | 5.9 | mg/Nm3 | 10 | 否
2020 | 11 | 12 | 迁安市 | 河北鑫达钢铁集团有限公司 | 31黑色金属冶炼和压延加工业 | 650轧线热处理炉(DA001) | 钢铁工业大气污染物超低排放标准(DB13/2169—2018) | 颗粒物 | 5.4 | mg/m3 | 10 | 否
2020 | 11 | 12 | 迁安市 | 河北鑫达钢铁集团有限公司 | 31黑色金属冶炼和压延加工业 | DA063-8#高炉煤粉制备(DA060) | 钢铁工业大气污染物超低排放标准 (DB132169-2018) | 颗粒物 | 4.8 | mg/Nm3 | 10 | 否
2020 | 11 | 12 | 迁安市 | 河北鑫达钢铁集团有限公司 | 31黑色金属冶炼和压延加工业 | DA062-8#高炉热风炉(DA059) | 钢铁工业大气污染物超低排放标准(DB13/2169—2018) | 颗粒物 | 7.2 | mg/Nm3 | 10 | 否
2020 | 11 | 12 | 迁安市 | 河北鑫达钢铁集团有限公司 | 31黑色金属冶炼和压延加工业 | DA058-2#高炉热风炉(DA055) | 钢铁工业大气污染物超低排放标准(DB13/2169—2018) | 氮氧化物 | 55 | mg/Nm3 | 150 | 否
2020 | 11 | 12 | 迁安市 | 河北鑫达钢铁集团有限公司 | 31黑色金属冶炼和压延加工业 | DA059-2#高炉煤粉制备(DA056) | 钢铁工业大气污染物超低排放标准 (DB132169-2018) | 颗粒物 | 6.5 | mg/Nm3 | 10 | 否
2020 | 11 | 12 | 迁安市 | 河北鑫达钢铁集团有限公司 | 31黑色金属冶炼和压延加工业 | DA081-7#平烧机头(DA078) | 钢铁工业大气污染物超低排放标准(DB13/2169—2018) | 颗粒物 | 6.9 | mg/Nm3 | 10 | 否
2020 | 11 | 12 | 迁安市 | 河北鑫达钢铁集团有限公司 | 31黑色金属冶炼和压延加工业 | DA067-5#平烧机头(DA064) | 钢铁工业大气污染物超低排放标准 (DB132169-2018) | 颗粒物 | 3.8 | mg/Nm3 | 10 | 否
2020 | 11 | 12 | 迁安市 | 河北鑫达钢铁集团有限公司 | 31黑色金属冶炼和压延加工业 | DA087-5#高炉矿槽(DA084) | 钢铁工业大气污染物超低排放标准 (DB132169-2018) | 颗粒物 | 5.3 | mg/Nm3 | 10 | 否
2020 | 11 | 12 | 迁安市 | 河北鑫达钢铁集团有限公司 | 31黑色金属冶炼和压延加工业 | DA062-8#高炉热风炉(DA059) | 钢铁工业大气污染物超低排放标准(DB13/2169—2018) | 氮氧化物 | 55 | mg/Nm3 | 150 | 否
2020 | 11 | 12 | 迁安市 | 河北鑫达钢铁集团有限公司 | 31黑色金属冶炼和压延加工业 | DA062-8#高炉热风炉(DA059) | 钢铁工业大气污染物超低排放标准 (DB132169-2018) | 二氧化硫 | 15 | mg/Nm3 | 50 | 否
2020 | 11 | 12 | 迁安市 | 河北鑫达钢铁集团有限公司 | 31黑色金属冶炼和压延加工业 | DA090-5#高炉煤粉制备(DA087) | 钢铁工业大气污染物超低排放标准 (DB132169-2018) | 颗粒物 | 4.9 | mg/Nm3 | 10 | 否
2020 | 11 | 12 | 迁安市 | 河北鑫达钢铁集团有限公司 | 31黑色金属冶炼和压延加工业 | DA056-2#高炉矿槽(DA053) | 钢铁工业大气污染物超低排放标准(DB13/2169—2018) | 颗粒物 | 4.2 | mg/Nm3 | 10 | 否
2020 | 11 | 12 | 迁安市 | 河北鑫达钢铁集团有限公司 | 31黑色金属冶炼和压延加工业 | DA058-2#高炉热风炉(DA055) | 钢铁工业大气污染物超低排放标准 (DB132169-2018) | 颗粒物 | 5.9 | mg/Nm3 | 10 | 否
2020 | 11 | 12 | 迁安市 | 河北鑫达钢铁集团有限公司 | 31黑色金属冶炼和压延加工业 | DA081-7#平烧机头(DA078) | 钢铁工业大气污染物超低排放标准(DB13/2169—2018) | 氟化物 | 1.60 | mg/Nm3 | 4.0 | 否
2020 | 11 | 12 | 迁安市 | 河北鑫达钢铁集团有限公司 | 31黑色金属冶炼和压延加工业 | DA067-5#平烧机头(DA064) | 钢铁工业大气污染物超低排放标准(DB13/2169—2018) | 铅及其化合物 | 0.092 | mg/Nm3 | 0.7 | 否
2020 | 11 | 12 | 迁安市 | 河北鑫达钢铁集团有限公司 | 31黑色金属冶炼和压延加工业 | DA067-5#平烧机头(DA064) | 钢铁工业大气污染物超低排放标准(DB13/2169—2018) | 氟化物 | 1.16 | mg/Nm3 | 4.0 | 否
2020 | 11 | 12 | 迁安市 | 河北鑫达钢铁集团有限公司 | 31黑色金属冶炼和压延加工业 | DA078-6#平烧机头(DA075) | 钢铁工业大气污染物超低排放标准(DB13/2169—2018) | 氮氧化物 | 26 | mg/Nm3 | 50 | 否
2020 | 11 | 12 | 迁安市 | 河北鑫达钢铁集团有限公司 | 31黑色金属冶炼和压延加工业 | DA067-5#平烧机头(DA064) | 钢铁工业大气污染物超低排放标准 (DB132169-2018) | 二氧化硫 | 12 | mg/Nm3 | 35 | 否
2020 | 11 | 12 | 迁安市 | 河北鑫达钢铁集团有限公司 | 31黑色金属冶炼和压延加工业 | DA067-5#平烧机头(DA064) | 钢铁工业大气污染物超低排放标准(DB13/2169—2018) | 氮氧化物 | 24 | mg/Nm3 | 50 | 否
2020 | 11 | 12 | 迁安市 | 河北鑫达钢铁集团有限公司 | 31黑色金属冶炼和压延加工业 | DA095-6#高炉煤粉制备(DA092) | 钢铁工业大气污染物超低排放标准 (DB132169-2018) | 颗粒物 | 5.5 | mg/Nm3 | 10 | 否
2020 | 11 | 12 | 迁安市 | 河北鑫达钢铁集团有限公司 | 31黑色金属冶炼和压延加工业 | DA078-6#平烧机头(DA075) | 钢铁工业大气污染物超低排放标准(DB13/2169—2018) | 铅及其化合物 | 0.144 | mg/Nm3 | 0.7 | 否
2020 | 11 | 12 | 迁安市 | 河北鑫达钢铁集团有限公司 | 31黑色金属冶炼和压延加工业 | DA081-7#平烧机头(DA078) | 钢铁工业大气污染物超低排放标准(DB13/2169—2018) | 氮氧化物 | 24 | mg/Nm3 | 50 | 否
2020 | 11 | 12 | 迁安市 | 河北鑫达钢铁集团有限公司 | 31黑色金属冶炼和压延加工业 | DA057-2#高炉出铁场(DA054) | 钢铁工业大气污染物超低排放标准 (DB132169-2018) | 颗粒物 | 5.5 | mg/Nm3 | 10 | 否
2020 | 11 | 12 | 迁安市 | 河北鑫达钢铁集团有限公司 | 31黑色金属冶炼和压延加工业 | DA081-7#平烧机头(DA078) | 钢铁工业大气污染物超低排放标准(DB13/2169—2018) | 铅及其化合物 | 0.151 | mg/Nm3 | 0.7 | 否
2020 | 11 | 12 | 迁安市 | 河北鑫达钢铁集团有限公司 | 31黑色金属冶炼和压延加工业 | DA058-2#高炉热风炉(DA055) | 钢铁工业大气污染物超低排放标准 (DB132169-2018) | 二氧化硫 | 16 | mg/Nm3 | 50 | 否
2020 | 11 | 13 | 迁安市 | 河北鑫达钢铁集团有限公司 | 31黑色金属冶炼和压延加工业 | 3#麦尔兹窑体(DA001) | 钢铁工业大气污染物超低排放标准(DB13/2169—2018) | 二氧化硫 | 17 | mg/m3 | 50 | 否
2020 | 11 | 13 | 迁安市 | 河北鑫达钢铁集团有限公司 | 31黑色金属冶炼和压延加工业 | 3#麦尔兹窑体(DA001) | 钢铁工业大气污染物超低排放标准(DB13/2169—2018) | 颗粒物 | 7.7 | mg/m3 | 10 | 否
2020 | 11 | 13 | 迁安市 | 河北鑫达钢铁集团有限公司 | 31黑色金属冶炼和压延加工业 | 3#麦尔兹窑体(DA001) | 钢铁工业大气污染物超低排放标准(DB13/2169—2018) | 氮氧化物 | 52 | mg/m3 | 150 | 否
2020 | 11 | 13 | 迁安市 | 河北鑫达钢铁集团有限公司 | 31黑色金属冶炼和压延加工业 | DA051-2#转炉二次(DA048) | 钢铁工业大气污染物超低排放标准 (DB132169-2018) | 颗粒物 | 2.8 | mg/Nm3 | 10 | 否
2020 | 11 | 13 | 迁安市 | 河北鑫达钢铁集团有限公司 | 31黑色金属冶炼和压延加工业 | DA004-1#2#竖炉焙烧(DA004) | 钢铁工业大气污染物超低排放标准 (DB132169-2018) | 二氧化硫 | 8 | mg/Nm3 | 35 | 否
2020 | 11 | 13 | 迁安市 | 河北鑫达钢铁集团有限公司 | 31黑色金属冶炼和压延加工业 | 3#麦尔兹窑上料(DA001) | 钢铁工业大气污染物超低排放标准(DB13/2169—2018) | 颗粒物 | 4.7 | mg/m3 | 10 | 否
2020 | 11 | 13 | 迁安市 | 河北鑫达钢铁集团有限公司 | 31黑色金属冶炼和压延加工业 | DA004-1#2#竖炉焙烧(DA004) | 钢铁工业大气污染物超低排放标准(DB13/2169—2018) | 氟化物 | 1.74 | mg/Nm3 | 4.0 | 否
2020 | 11 | 13 | 迁安市 | 河北鑫达钢铁集团有限公司 | 31黑色金属冶炼和压延加工业 | DA004-1#2#竖炉焙烧(DA004) | 钢铁工业大气污染物超低排放标准(DB13/2169—2018) | 铅及其化合物 | 0.118 | mg/Nm3 | 0.7 | 否
2020 | 11 | 13 | 迁安市 | 河北鑫达钢铁集团有限公司 | 31黑色金属冶炼和压延加工业 | DA004-1#2#竖炉焙烧(DA004) | 钢铁工业大气污染物超低排放标准(DB13/2169—2018) | 氮氧化物 | 6 | mg/Nm3 | 50 | 否
2020 | 11 | 13 | 迁安市 | 河北鑫达钢铁集团有限公司 | 31黑色金属冶炼和压延加工业 | DA004-1#2#竖炉焙烧(DA004) | 钢铁工业大气污染物超低排放标准 (DB132169-2018) | 颗粒物 | 4.8 | mg/Nm3 | 10 | 否
2020 | 11 | 13 | 迁安市 | 河北鑫达钢铁集团有限公司 | 31黑色金属冶炼和压延加工业 | 4#麦尔兹窑原料上料(DA001) | 钢铁工业大气污染物超低排放标准(DB13/2169—2018) | 颗粒物 | 5.9 | mg/m3 | 10 | 否
2020 | 11 | 23 | 迁安市 | 河北鑫达钢铁集团有限公司 | 31黑色金属冶炼和压延加工业 | DA054-3#转炉一次烟气(DA051) | 钢铁工业大气污染物超低排放标准(DB13/2169—2018) | 颗粒物 | 25.3 | mg/m3 | 50 | 否
2020 | 11 | 23 | 迁安市 | 河北鑫达钢铁集团有限公司 | 31黑色金属冶炼和压延加工业 | DA084-8#平烧机头(DA081) | 钢铁工业大气污染物超低排放标准(DB13/2169—2018) | 氮氧化物 | 27 | mg/Nm3 | 50 | 否
2020 | 11 | 23 | 迁安市 | 河北鑫达钢铁集团有限公司 | 31黑色金属冶炼和压延加工业 | DA024-4#5#转炉一次烟气(DA021) | 钢铁工业大气污染物超低排放标准 (DB132169-2018) | 颗粒物 | 26.1 | mg/Nm3 | 50 | 否
2020 | 11 | 23 | 迁安市 | 河北鑫达钢铁集团有限公司 | 31黑色金属冶炼和压延加工业 | DA006-3#4#竖炉焙烧(DA006) | 钢铁工业大气污染物超低排放标准(DB13/2169—2018) | 颗粒物 | 6.6 | mg/Nm3 | 10 | 否
2020 | 11 | 23 | 迁安市 | 河北鑫达钢铁集团有限公司 | 31黑色金属冶炼和压延加工业 | DA006-3#4#竖炉焙烧(DA006) | 钢铁工业大气污染物超低排放标准(DB13/2169—2018) | 氟化物 | 1.26 | mg/Nm3 | 4.0 | 否
2020 | 11 | 23 | 迁安市 | 河北鑫达钢铁集团有限公司 | 31黑色金属冶炼和压延加工业 | DA006-3#4#竖炉焙烧(DA006) | 钢铁工业大气污染物超低排放标准(DB13/2169—2018) | 二氧化硫 | 8 | mg/Nm3 | 35 | 否
2020 | 11 | 23 | 迁安市 | 河北鑫达钢铁集团有限公司 | 31黑色金属冶炼和压延加工业 | DA084-8#平烧机头(DA081) | 钢铁工业大气污染物超低排放标准 (DB132169-2018) | 颗粒物 | 6.3 | mg/Nm3 | 10 | 否
2020 | 11 | 23 | 迁安市 | 河北鑫达钢铁集团有限公司 | 31黑色金属冶炼和压延加工业 | DA084-8#平烧机头(DA081) | 钢铁工业大气污染物超低排放标准(DB13/2169—2018) | 氟化物 | 1.11 | mg/Nm3 | 4.0 | 否
2020 | 11 | 23 | 迁安市 | 河北鑫达钢铁集团有限公司 | 31黑色金属冶炼和压延加工业 | DA084-8#平烧机头(DA081) | 钢铁工业大气污染物超低排放标准(DB13/2169—2018) | 铅及其化合物 | 0.140 | mg/Nm3 | 0.7 | 否
2020 | 11 | 23 | 迁安市 | 河北鑫达钢铁集团有限公司 | 31黑色金属冶炼和压延加工业 | DA084-8#平烧机头(DA081) | 钢铁工业大气污染物超低排放标准 (DB132169-2018) | 二氧化硫 | 6 | mg/Nm3 | 35 | 否
2020 | 11 | 23 | 迁安市 | 河北鑫达钢铁集团有限公司 | 31黑色金属冶炼和压延加工业 | DA006-3#4#竖炉焙烧(DA006) | 钢铁工业大气污染物超低排放标准(DB13/2169—2018) | 氮氧化物 | 5 | mg/Nm3 | 50 | 否
2020 | 11 | 23 | 迁安市 | 河北鑫达钢铁集团有限公司 | 31黑色金属冶炼和压延加工业 | DA006-3#4#竖炉焙烧(DA006) | 钢铁工业大气污染物超低排放标准(DB13/2169—2018) | 铅及其化合物 | 0.132 | mg/Nm3 | 0.7 | 否
2020 | 11 | 23 | 迁安市 | 河北鑫达钢铁集团有限公司 | 31黑色金属冶炼和压延加工业 | DA052-2#转炉一次烟气(DA049) | 钢铁工业大气污染物超低排放标准(DB13/2169—2018) | 颗粒物 | 26.7 | mg/m3 | 50 | 否
2020 | 12 | 16 | 迁安市 | 河北鑫达钢铁集团有限公司 | 31黑色金属冶炼和压延加工业 | DA075-4#平烧成品转运(DA072) | 钢铁工业大气污染物超低排放标准 (DB132169-2018) | 颗粒物 | 6.1 | mg/Nm3 | 10 | 否
2020 | 12 | 16 | 迁安市 | 河北鑫达钢铁集团有限公司 | 31黑色金属冶炼和压延加工业 | DA074-4#平烧整粒筛分(DA071) | 钢铁工业大气污染物超低排放标准 (DB132169-2018) | 颗粒物 | 6.4 | mg/Nm3 | 10 | 否
2020 | 12 | 16 | 迁安市 | 河北鑫达钢铁集团有限公司 | 31黑色金属冶炼和压延加工业 | DA071-4#平烧机头(DA068) | 钢铁工业大气污染物超低排放标准(DB13/2169—2018) | 铅及其化合物 | 0.150 | mg/Nm3 | 0.7 | 否
2020 | 12 | 16 | 迁安市 | 河北鑫达钢铁集团有限公司 | 31黑色金属冶炼和压延加工业 | DA071-4#平烧机头(DA068) | 钢铁工业大气污染物超低排放标准 (DB132169-2018) | 氮氧化物 | 30 | mg/Nm3 | 50 | 否
2020 | 12 | 16 | 迁安市 | 河北鑫达钢铁集团有限公司 | 31黑色金属冶炼和压延加工业 | DA071-4#平烧机头(DA068) | 钢铁工业大气污染物超低排放标准 (DB132169-2018) | 颗粒物 | 7.2 | mg/Nm3 | 10 | 否
2020 | 12 | 16 | 迁安市 | 河北鑫达钢铁集团有限公司 | 31黑色金属冶炼和压延加工业 | DA072-4#平烧冷却(DA069) | 钢铁工业大气污染物超低排放标准 (DB132169-2018) | 颗粒物 | 6.7 | mg/Nm3 | 10 | 否
2020 | 12 | 16 | 迁安市 | 河北鑫达钢铁集团有限公司 | 31黑色金属冶炼和压延加工业 | DA071-4#平烧机头(DA068) | 钢铁工业大气污染物超低排放标准(DB13/2169—2018) | 氟化物 | 1.77 | mg/Nm3 | 4.0 | 否
2020 | 12 | 16 | 迁安市 | 河北鑫达钢铁集团有限公司 | 31黑色金属冶炼和压延加工业 | DA071-4#平烧机头(DA068) | 钢铁工业大气污染物超低排放标准(DB13/2169—2018) | 二氧化硫 | 13 | mg/Nm3 | 35 | 否
2020 | 12 | 16 | 迁安市 | 河北鑫达钢铁集团有限公司 | 31黑色金属冶炼和压延加工业 | DA070-4#平烧配料(DA067) | 钢铁工业大气污染物超低排放标准 (DB132169-2018) | 颗粒物 | 6.1 | mg/Nm3 | 10 | 否
2020 | 12 | 16 | 迁安市 | 河北鑫达钢铁集团有限公司 | 31黑色金属冶炼和压延加工业 | DA073-4#平烧机尾(DA070) | 钢铁工业大气污染物超低排放标准 (DB132169-2018) | 颗粒物 | 2.6 | mg/Nm3 | 10 | 否
2020 | 11 | 03 | 迁安市 | 葵花药业集团（唐山）生物制药有限公司 | 272化学药品制剂制造 | 污水处理工序废气排放口004(DA004) | 制药工业大气污染物排放标准(GB37823-2019) | 硫化氢 | 0.08 | mg/m3 | 5 | 否
2020 | 11 | 03 | 迁安市 | 葵花药业集团（唐山）生物制药有限公司 | 272化学药品制剂制造 | 污水处理工序废气排放口004(DA004) | 制药工业大气污染物排放标准(GB37823-2019) | 氨 | 0.55 | mg/m3 | 20 | 否
2020 | 12 | 16 | 迁安市 | 迁安鼎泰五金制造有限公司 | 3360金属表面处理及热处理加工 | 退火炉废气排放口001(DA001) | 钢铁工业大气污染物超低排放标准(DB13/2169—2018) | 氮氧化物 | 91 | mg/m3 | 150 | 否
2020 | 12 | 16 | 迁安市 | 迁安鼎泰五金制造有限公司 | 3360金属表面处理及热处理加工 | 退火炉废气排放口001(DA001) | 钢铁工业大气污染物超低排放标准(DB13/2169—2018) | 颗粒物 | 8.9 | mg/m3 | 10 | 否
2020 | 12 | 16 | 迁安市 | 迁安鼎泰五金制造有限公司 | 3360金属表面处理及热处理加工 | 食堂油烟排放口003(DA003) | 饮食业油烟排放标准(GB18483-2001) | 油烟 | 0.6 | mg/m3 | 2.0 | 否
2020 | 12 | 16 | 迁安市 | 迁安鼎泰五金制造有限公司 | 3360金属表面处理及热处理加工 | 酸雾吸收塔废气排放口002(DA002) | 钢铁工业大气污染物超低排放标准(DB13/2169—2018) | 氯化氢 | 9.5 | mg/m3 | 15 | 否
2020 | 12 | 16 | 迁安市 | 迁安鼎泰五金制造有限公司 | 3360金属表面处理及热处理加工 | 退火炉废气排放口001(DA001) | 钢铁工业大气污染物超低排放标准(DB13/2169—2018) | 二氧化硫 | <3 | mg/m3 | 50 | 否
2020 | 11 | 19 | 迁安市 | 迁安市富东工贸有限公司 | 42废弃资源综合利用业 | 废气排气筒(DA001) | 《工业企业挥发性有机物排放控制标准》(DB13/2322-2016) | 非甲烷总烃 | 6.14 | mg/m3 | 80 | 否
2020 | 11 | 19 | 迁安市 | 迁安市富东工贸有限公司 | 42废弃资源综合利用业 | 废气排气筒(DA001) | 《工业企业挥发性有机物排放控制标准》(DB13/2322-2016) | 苯 | 0.168 | mg/m3 | 4 | 否
2020 | 11 | 19 | 迁安市 | 迁安市富东工贸有限公司 | 42废弃资源综合利用业 | 废气排气筒(DA001) | 《工业企业挥发性有机物排放控制标准》(DB13/2322-2016) | 甲苯与二甲苯合计 | 0.569 | mg/m3 | 30 | 否
2020 | 11 | 16 | 迁安市 | 迁安市宏奥工贸有限公司 | 2521炼焦 | 5.5机侧废气除尘排气筒(DA014) | 炼焦化学工业大气污染物超低排放标准(DB13/2863—2018) | 氮氧化物 | 60 | mg/m3 | 130 | 否
2020 | 11 | 16 | 迁安市 | 迁安市宏奥工贸有限公司 | 2521炼焦 | 硫铵干燥排气筒(DA007) | 炼焦化学工业大气污染物超低排放标准(DB13/2863—2018) | 氨 | 2.42 | mg/m3 | 10 | 否
2020 | 11 | 16 | 迁安市 | 迁安市宏奥工贸有限公司 | 2521炼焦 | 5.5机侧废气除尘排气筒(DA014) | 炼焦化学工业大气污染物超低排放标准(DB13/2863—2018) | 二氧化硫 | 9 | mg/m3 | 30 | 否
2020 | 11 | 16 | 迁安市 | 迁安市宏奥工贸有限公司 | 2521炼焦 | 5.5米2-2#地面站排气筒(DA005) | 炼焦化学工业大气污染物超低排放标准(DB13/2863—2018) | 颗粒物 | 2.8 | mg/m3 | 10 | 否
2020 | 11 | 16 | 迁安市 | 迁安市宏奥工贸有限公司 | 2521炼焦 | 硫铵干燥排气筒(DA007) | 炼焦化学工业大气污染物超低排放标准(DB13/2863—2018) | 颗粒物 | 3.5 | mg/m3 | 10 | 否
2020 | 11 | 16 | 迁安市 | 迁安市宏奥工贸有限公司 | 2521炼焦 | 5.5米2-1#地面站排气筒(DA004) | 炼焦化学工业大气污染物超低排放标准(DB13/2863—2018) | 二氧化硫 | 11 | mg/m3 | 30 | 否
2020 | 11 | 16 | 迁安市 | 迁安市宏奥工贸有限公司 | 2521炼焦 | 5.5机侧废气除尘排气筒(DA014) | 炼焦化学工业大气污染物超低排放标准(DB13/2863—2018) | 颗粒物 | 5.5 | mg/m3 | 10 | 否
2020 | 11 | 16 | 迁安市 | 迁安市宏奥工贸有限公司 | 2521炼焦 | 干熄焦除尘器排气筒(DA006) | 炼焦化学工业大气污染物超低排放标准(DB13/2863—2018) | 二氧化硫 | 8 | mg/m3 | 80 | 否
2020 | 11 | 16 | 迁安市 | 迁安市宏奥工贸有限公司 | 2521炼焦 | 5.5米破碎排气筒(DA001) | 炼焦化学工业大气污染物超低排放标准(DB13/2863—2018) | 颗粒物 | 3.7 | mg/m3 | 10 | 否
2020 | 11 | 16 | 迁安市 | 迁安市宏奥工贸有限公司 | 2521炼焦 | 5.5米2-2#地面站排气筒(DA005) | 炼焦化学工业大气污染物超低排放标准(DB13/2863—2018) | 二氧化硫 | 15 | mg/m3 | 30 | 否
2020 | 11 | 16 | 迁安市 | 迁安市宏奥工贸有限公司 | 2521炼焦 | 干熄焦除尘器排气筒(DA006) | 炼焦化学工业大气污染物超低排放标准(DB13/2863—2018) | 颗粒物 | 5.0 | mg/m3 | 10 | 否
2020 | 11 | 16 | 迁安市 | 迁安市宏奥工贸有限公司 | 2521炼焦 | 5.5米2-2#地面站排气筒(DA005) | 炼焦化学工业大气污染物超低排放标准(DB13/2863—2018) | 苯并芘 | 0.000077 | mg/m3 | 0.0003 | 否
2020 | 11 | 16 | 迁安市 | 迁安市宏奥工贸有限公司 | 2521炼焦 | 5.5米2-1#地面站排气筒(DA004) | 炼焦化学工业大气污染物超低排放标准(DB13/2863—2018) | 苯并芘 | 0.075 | ug/m3 | 0.3 | 否
2020 | 11 | 16 | 迁安市 | 迁安市宏奥工贸有限公司 | 2521炼焦 | 5.5米2-1#地面站排气筒(DA004) | 炼焦化学工业大气污染物超低排放标准(DB13/2863—2018) | 颗粒物 | 3.2 | mg/m3 | 10 | 否
2020 | 11 | 17 | 迁安市 | 迁安市宏奥工贸有限公司 | 2521炼焦 | 2#焦炉烟囱(DA001) | 炼焦化学工业大气污染物超低排放标准(DB13/2863—2018) | 颗粒物 | 5.9 | mg/m3 | 10 | 否
2020 | 11 | 17 | 迁安市 | 迁安市宏奥工贸有限公司 | 2521炼焦 | 2#焦炉烟囱(DA001) | 炼焦化学工业大气污染物超低排放标准(DB13/2863—2018) | 二氧化硫 | 11 | mg/m3 | 30 | 否
2020 | 11 | 17 | 迁安市 | 迁安市宏奥工贸有限公司 | 2521炼焦 | 2#焦炉烟囱(DA001) | 炼焦化学工业大气污染物超低排放标准(DB13/2863—2018) | 氮氧化物 | 76 | mg/m3 | 130 | 否
2020 | 11 | 20 | 迁安市 | 迁安市九江工贸有限公司 | 0810铁矿采选 | 中细碎西排气筒(DA003) | 铁矿采选工业污染物排放标准(GB28661-2012) | 颗粒物 | 6.7 | mg/m3 | 10 | 否
2020 | 11 | 20 | 迁安市 | 迁安市九江工贸有限公司 | 0810铁矿采选 | 中细碎东排气筒(DA002) | 铁矿采选工业污染物排放标准(GB28661-2012) | 颗粒物 | 4.1 | mg/m3 | 10 | 否
2020 | 11 | 20 | 迁安市 | 迁安市九江工贸有限公司 | 0810铁矿采选 | 磨矿仓排气筒(DA006) | 铁矿采选工业污染物排放标准(GB28661-2012) | 颗粒物 | 7.4 | mg/m3 | 10 | 否
2020 | 12 | 05 | 迁安市 | 迁安市九江工贸有限公司 | 0810铁矿采选 | 干选工序排气筒(DA007) | 铁矿采选工业污染物排放标准(GB28661-2012) | 颗粒物 | 8.0 | mg/m3 | 10 | 否
2020 | 12 | 05 | 迁安市 | 迁安市九江工贸有限公司 | 0810铁矿采选 | 筛分工序西排气筒(DA005) | 铁矿采选工业污染物排放标准(GB28661-2012) | 颗粒物 | 7.1 | mg/m3 | 10 | 否
2020 | 12 | 05 | 迁安市 | 迁安市九江工贸有限公司 | 0810铁矿采选 | 筛分工序东排气筒(DA004) | 铁矿采选工业污染物排放标准(GB28661-2012) | 颗粒物 | 6.9 | mg/m3 | 10 | 否
2020 | 10 | 15 | 迁安市 | 迁安市九江煤炭储运有限公司 | 2521炼焦 | 3#4#破碎除尘烟囱(DA004) | 炼焦化学工业大气污染物超低排放标准(DB13/2863—2018) | 颗粒物 | 6.0 | mg/m3 | 10 | 否
2020 | 10 | 15 | 迁安市 | 迁安市九江煤炭储运有限公司 | 2521炼焦 | 1#筛焦除尘排放口(DA005) | 炼焦化学工业大气污染物超低排放标准(DB13/2863—2018) | 颗粒物 | 6.3 | mg/m3 | 10 | 否
2020 | 10 | 15 | 迁安市 | 迁安市九江煤炭储运有限公司 | 2521炼焦 | 4#筛焦除尘烟囱(DA037) | 炼焦化学工业大气污染物超低排放标准(DB13/2863—2018) | 颗粒物 | 6.3 | mg/m3 | 10 | 否
2020 | 10 | 15 | 迁安市 | 迁安市九江煤炭储运有限公司 | 2521炼焦 | 3#筛焦除尘烟囱(DA036) | 炼焦化学工业大气污染物超低排放标准(DB13/2863—2018) | 颗粒物 | 6.8 | mg/m3 | 10 | 否
2020 | 10 | 15 | 迁安市 | 迁安市九江煤炭储运有限公司 | 2521炼焦 | 5、6、7#破碎除尘烟囱(DA025) | 炼焦化学工业大气污染物超低排放标准(DB13/2863—2018) | 颗粒物 | 7.2 | mg/m3 | 10 | 否
2020 | 10 | 15 | 迁安市 | 迁安市九江煤炭储运有限公司 | 2521炼焦 | 1#2#破碎除尘烟囱(DA003) | 炼焦化学工业大气污染物超低排放标准(DB13/2863—2018) | 颗粒物 | 7.3 | mg/m3 | 10 | 否
2020 | 10 | 15 | 迁安市 | 迁安市九江煤炭储运有限公司 | 2521炼焦 | 2#筛焦除尘排放口(DA006) | 炼焦化学工业大气污染物超低排放标准(DB13/2863—2018) | 颗粒物 | 6.6 | mg/m3 | 10 | 否
2020 | 11 | 08 | 迁安市 | 迁安市九江煤炭储运有限公司 | 2521炼焦 | 3#炉头烟地面站烟囱(DA041) | 炼焦化学工业大气污染物超低排放标准(DB13/2863—2018) | 二氧化硫 | 8 | mg/m3 | 70 | 否
2020 | 11 | 08 | 迁安市 | 迁安市九江煤炭储运有限公司 | 2521炼焦 | 3#炉头烟地面站烟囱(DA041) | 炼焦化学工业大气污染物超低排放标准(DB13/2863—2018) | 颗粒物 | 4.9 | mg/m3 | 10 | 否
2020 | 11 | 08 | 迁安市 | 迁安市九江煤炭储运有限公司 | 2521炼焦 | 1#炉头烟地面站烟囱(DA028) | 炼焦化学工业大气污染物超低排放标准(DB13/2863—2018) | 苯并芘 | 0.000041 | ug/m3 | 0.3 | 否
2020 | 11 | 08 | 迁安市 | 迁安市九江煤炭储运有限公司 | 2521炼焦 | 1#炉头烟地面站烟囱(DA028) | 炼焦化学工业大气污染物超低排放标准(DB13/2863—2018) | 二氧化硫 | 8 | mg/m3 | 70 | 否
2020 | 11 | 08 | 迁安市 | 迁安市九江煤炭储运有限公司 | 2521炼焦 | 3#炉头烟地面站烟囱(DA041) | 炼焦化学工业大气污染物超低排放标准(DB13/2863—2018) | 苯并芘 | 0.000051 | ug/m3 | 0.3 | 否
2020 | 11 | 08 | 迁安市 | 迁安市九江煤炭储运有限公司 | 2521炼焦 | 1#炉头烟地面站烟囱(DA028) | 炼焦化学工业大气污染物超低排放标准(DB13/2863—2018) | 颗粒物 | 3.4 | mg/m3 | 10 | 否
2020 | 11 | 09 | 迁安市 | 迁安市九江煤炭储运有限公司 | 2521炼焦 | 2#炉头烟地面站烟囱(DA029) | 炼焦化学工业大气污染物超低排放标准(DB13/2863—2018) | 二氧化硫 | 8 | mg/m3 | 70 | 否
2020 | 11 | 09 | 迁安市 | 迁安市九江煤炭储运有限公司 | 2521炼焦 | 2#炉头烟地面站烟囱(DA029) | 炼焦化学工业大气污染物超低排放标准(DB13/2863—2018) | 颗粒物 | 5.1 | mg/m3 | 10 | 否
2020 | 11 | 09 | 迁安市 | 迁安市九江煤炭储运有限公司 | 2521炼焦 | 2#炉头烟地面站烟囱(DA029) | 炼焦化学工业大气污染物超低排放标准(DB13/2863—2018) | 苯并芘 | 0.00008 | ug/m3 | 0.3 | 否
2020 | 11 | 10 | 迁安市 | 迁安市九江煤炭储运有限公司 | 2521炼焦 | 化产二期2#硫铵烟囱(DA032) | 炼焦化学工业大气污染物超低排放标准(DB13/2863—2018) | 颗粒物 | 7.2 | mg/m3 | 10 | 否
2020 | 11 | 10 | 迁安市 | 迁安市九江煤炭储运有限公司 | 2521炼焦 | 2#转运除尘烟囱(DA027) | 炼焦化学工业大气污染物超低排放标准(DB13/2863—2018) | 颗粒物 | 7.0 | mg/m3 | 10 | 否
2020 | 11 | 10 | 迁安市 | 迁安市九江煤炭储运有限公司 | 2521炼焦 | 1A#推焦地面站烟囱(DA016) | 炼焦化学工业大气污染物超低排放标准(DB13/2863—2018) | 颗粒物 | 4.5 | mg/m3 | 10 | 否
2020 | 11 | 10 | 迁安市 | 迁安市九江煤炭储运有限公司 | 2521炼焦 | 化产一期2#硫铵烟囱(DA030) | 炼焦化学工业大气污染物超低排放标准(DB13/2863—2018) | 颗粒物 | 7.6 | mg/m3 | 10 | 否
2020 | 11 | 10 | 迁安市 | 迁安市九江煤炭储运有限公司 | 2521炼焦 | 7A推焦地面站烟囱(DA024) | 炼焦化学工业大气污染物超低排放标准(DB13/2863—2018) | 二氧化硫 | 8 | mg/m3 | 30 | 否
2020 | 11 | 10 | 迁安市 | 迁安市九江煤炭储运有限公司 | 2521炼焦 | 7A推焦地面站烟囱(DA024) | 炼焦化学工业大气污染物超低排放标准(DB13/2863—2018) | 颗粒物 | 4.4 | mg/m3 | 10 | 否
2020 | 11 | 10 | 迁安市 | 迁安市九江煤炭储运有限公司 | 2521炼焦 | 化产一期2#硫铵烟囱(DA030) | 炼焦化学工业大气污染物超低排放标准(DB13/2863—2018) | 氨 | 1.33 | mg/m3 | 10 | 否
2020 | 11 | 10 | 迁安市 | 迁安市九江煤炭储运有限公司 | 2521炼焦 | 3#4#炉推焦地面站烟囱(DA012) | 炼焦化学工业大气污染物超低排放标准(DB13/2863—2018) | 颗粒物 | 4.3 | mg/m3 | 10 | 否
2020 | 11 | 10 | 迁安市 | 迁安市九江煤炭储运有限公司 | 2521炼焦 | 化产二期1#硫铵烟囱(DA031) | 炼焦化学工业大气污染物超低排放标准(DB13/2863—2018) | 颗粒物 | 7.9 | mg/m3 | 10 | 否
2020 | 11 | 10 | 迁安市 | 迁安市九江煤炭储运有限公司 | 2521炼焦 | 3#4#炉推焦地面站烟囱(DA012) | 炼焦化学工业大气污染物超低排放标准(DB13/2863—2018) | 二氧化硫 | 6 | mg/m3 | 30 | 否
2020 | 11 | 10 | 迁安市 | 迁安市九江煤炭储运有限公司 | 2521炼焦 | 7#8#炉推焦地面站烟囱(DA021) | 炼焦化学工业大气污染物超低排放标准(DB13/2863—2018) | 二氧化硫 | 6 | mg/m3 | 30 | 否
2020 | 11 | 10 | 迁安市 | 迁安市九江煤炭储运有限公司 | 2521炼焦 | 化产二期2#硫铵烟囱(DA032) | 炼焦化学工业大气污染物超低排放标准(DB13/2863—2018) | 氨 | 1.6 | mg/m3 | 10 | 否
2020 | 11 | 10 | 迁安市 | 迁安市九江煤炭储运有限公司 | 2521炼焦 | 7#8#炉推焦地面站烟囱(DA021) | 炼焦化学工业大气污染物超低排放标准(DB13/2863—2018) | 颗粒物 | 4.3 | mg/m3 | 10 | 否
2020 | 11 | 10 | 迁安市 | 迁安市九江煤炭储运有限公司 | 2521炼焦 | 1A#推焦地面站烟囱(DA016) | 炼焦化学工业大气污染物超低排放标准(DB13/2863—2018) | 二氧化硫 | 8 | mg/m3 | 30 | 否
2020 | 11 | 10 | 迁安市 | 迁安市九江煤炭储运有限公司 | 2521炼焦 | 化产二期1#硫铵烟囱(DA031) | 炼焦化学工业大气污染物超低排放标准(DB13/2863—2018) | 氨 | 1.11 | mg/m3 | 10 | 否
2020 | 11 | 11 | 迁安市 | 迁安市九江煤炭储运有限公司 | 2521炼焦 | 1#转运除尘烟囱(DA026) | 炼焦化学工业大气污染物超低排放标准(DB13/2863—2018) | 颗粒物 | 6.4 | mg/m3 | 10 | 否
2020 | 11 | 12 | 迁安市 | 迁安市九江煤炭储运有限公司 | 2521炼焦 | 1#2#炉推焦地面站烟囱(DA009) | 炼焦化学工业大气污染物超低排放标准(DB13/2863—2018) | 二氧化硫 | 6 | mg/m3 | 30 | 否
2020 | 11 | 12 | 迁安市 | 迁安市九江煤炭储运有限公司 | 2521炼焦 | 1#2#炉推焦地面站烟囱(DA009) | 炼焦化学工业大气污染物超低排放标准(DB13/2863—2018) | 颗粒物 | 4.1 | mg/m3 | 10 | 否
2020 | 11 | 12 | 迁安市 | 迁安市九江煤炭储运有限公司 | 2521炼焦 | 5#6#炉推焦地面站烟囱(DA018) | 炼焦化学工业大气污染物超低排放标准(DB13/2863—2018) | 二氧化硫 | 6 | mg/m3 | 30 | 否
2020 | 11 | 12 | 迁安市 | 迁安市九江煤炭储运有限公司 | 2521炼焦 | 4#炉头烟地面站烟囱(DA042) | 炼焦化学工业大气污染物超低排放标准(DB13/2863—2018) | 二氧化硫 | 6 | mg/m3 | 70 | 否
2020 | 11 | 12 | 迁安市 | 迁安市九江煤炭储运有限公司 | 2521炼焦 | 5#6#炉推焦地面站烟囱(DA018) | 炼焦化学工业大气污染物超低排放标准(DB13/2863—2018) | 颗粒物 | 4.3 | mg/m3 | 10 | 否
2020 | 11 | 12 | 迁安市 | 迁安市九江煤炭储运有限公司 | 2521炼焦 | 4#炉头烟地面站烟囱(DA042) | 炼焦化学工业大气污染物超低排放标准(DB13/2863—2018) | 颗粒物 | 4.2 | mg/m3 | 10 | 否
2020 | 11 | 12 | 迁安市 | 迁安市九江煤炭储运有限公司 | 2521炼焦 | 4#炉头烟地面站烟囱(DA042) | 炼焦化学工业大气污染物超低排放标准(DB13/2863—2018) | 苯并芘 | 0.000059 | ug/m3 | 0.3 | 否
2020 | 11 | 13 | 迁安市 | 迁安市九江煤炭储运有限公司 | 2521炼焦 | 6#焦炉烟囱(DA019) | 炼焦化学工业大气污染物超低排放标准(DB13/2863—2018) | 氮氧化物 | 38 | mg/m3 | 130 | 否
2020 | 11 | 13 | 迁安市 | 迁安市九江煤炭储运有限公司 | 2521炼焦 | 6#焦炉烟囱(DA019) | 炼焦化学工业大气污染物超低排放标准(DB13/2863—2018) | 二氧化硫 | 17 | mg/m3 | 30 | 否
2020 | 11 | 13 | 迁安市 | 迁安市九江煤炭储运有限公司 | 2521炼焦 | 2#焦炉烟囱(DA010) | 炼焦化学工业大气污染物超低排放标准(DB13/2863—2018) | 颗粒物 | 4.4 | mg/m3 | 10 | 否
2020 | 11 | 13 | 迁安市 | 迁安市九江煤炭储运有限公司 | 2521炼焦 | 1A#焦炉烟囱(DA007) | 炼焦化学工业大气污染物超低排放标准(DB13/2863—2018) | 氮氧化物 | 41 | mg/m3 | 130 | 否
2020 | 11 | 13 | 迁安市 | 迁安市九江煤炭储运有限公司 | 2521炼焦 | 1#焦炉烟囱(DA008) | 炼焦化学工业大气污染物超低排放标准(DB13/2863—2018) | 二氧化硫 | 9 | mg/m3 | 30 | 否
2020 | 11 | 13 | 迁安市 | 迁安市九江煤炭储运有限公司 | 2521炼焦 | 化产三期硫铵烟囱(DA033) | 炼焦化学工业大气污染物超低排放标准(DB13/2863—2018) | 颗粒物 | 7.8 | mg/m3 | 10 | 否
2020 | 11 | 13 | 迁安市 | 迁安市九江煤炭储运有限公司 | 2521炼焦 | 1A#焦炉烟囱(DA007) | 炼焦化学工业大气污染物超低排放标准(DB13/2863—2018) | 颗粒物 | 3.6 | mg/m3 | 10 | 否
2020 | 11 | 13 | 迁安市 | 迁安市九江煤炭储运有限公司 | 2521炼焦 | 3#4#焦炉烟囱(DA011) | 炼焦化学工业大气污染物超低排放标准(DB13/2863—2018) | 氮氧化物 | 59 | mg/m3 | 130 | 否
2020 | 11 | 13 | 迁安市 | 迁安市九江煤炭储运有限公司 | 2521炼焦 | 5#焦炉烟囱(DA017) | 炼焦化学工业大气污染物超低排放标准(DB13/2863—2018) | 氮氧化物 | 62 | mg/m3 | 130 | 否
2020 | 11 | 13 | 迁安市 | 迁安市九江煤炭储运有限公司 | 2521炼焦 | 1#焦炉烟囱(DA008) | 炼焦化学工业大气污染物超低排放标准(DB13/2863—2018) | 颗粒物 | 4.018 | mg/m3 | 10 | 否
2020 | 11 | 13 | 迁安市 | 迁安市九江煤炭储运有限公司 | 2521炼焦 | 1#焦炉烟囱(DA008) | 炼焦化学工业大气污染物超低排放标准(DB13/2863—2018) | 氮氧化物 | 28 | mg/m3 | 130 | 否
2020 | 11 | 13 | 迁安市 | 迁安市九江煤炭储运有限公司 | 2521炼焦 | 2#焦炉烟囱(DA010) | 炼焦化学工业大气污染物超低排放标准(DB13/2863—2018) | 二氧化硫 | 9 | mg/m3 | 30 | 否
2020 | 11 | 13 | 迁安市 | 迁安市九江煤炭储运有限公司 | 2521炼焦 | 6#焦炉烟囱(DA019) | 炼焦化学工业大气污染物超低排放标准(DB13/2863—2018) | 颗粒物 | 4.1 | mg/m3 | 10 | 否
2020 | 11 | 13 | 迁安市 | 迁安市九江煤炭储运有限公司 | 2521炼焦 | 5#焦炉烟囱(DA017) | 炼焦化学工业大气污染物超低排放标准(DB13/2863—2018) | 二氧化硫 | 7 | mg/m3 | 30 | 否
2020 | 11 | 13 | 迁安市 | 迁安市九江煤炭储运有限公司 | 2521炼焦 | 1A#焦炉烟囱(DA007) | 炼焦化学工业大气污染物超低排放标准(DB13/2863—2018) | 二氧化硫 | 9 | mg/m3 | 30 | 否
2020 | 11 | 13 | 迁安市 | 迁安市九江煤炭储运有限公司 | 2521炼焦 | 1#酚氰污水处理站废气排放口(DA039) | 炼焦化学工业大气污染物超低排放标准(DB13/2863—2018) | 硫化氢 | 0.011 | mg/m3 | 1 | 否
2020 | 11 | 13 | 迁安市 | 迁安市九江煤炭储运有限公司 | 2521炼焦 | 8#焦炉烟囱(DA022) | 炼焦化学工业大气污染物超低排放标准(DB13/2863—2018) | 颗粒物 | 4.9 | mg/m3 | 10 | 否
2020 | 11 | 13 | 迁安市 | 迁安市九江煤炭储运有限公司 | 2521炼焦 | 1#酚氰污水处理站废气排放口(DA039) | 炼焦化学工业大气污染物超低排放标准(DB13/2863—2018) | 氨 | 3.75 | mg/m3 | 10 | 否
2020 | 11 | 13 | 迁安市 | 迁安市九江煤炭储运有限公司 | 2521炼焦 | 2#焦炉烟囱(DA010) | 炼焦化学工业大气污染物超低排放标准(DB13/2863—2018) | 氮氧化物 | 41 | mg/m3 | 130 | 否
2020 | 11 | 13 | 迁安市 | 迁安市九江煤炭储运有限公司 | 2521炼焦 | 8#焦炉烟囱(DA022) | 炼焦化学工业大气污染物超低排放标准(DB13/2863—2018) | 氮氧化物 | 44 | mg/m3 | 130 | 否
2020 | 11 | 13 | 迁安市 | 迁安市九江煤炭储运有限公司 | 2521炼焦 | 1#酚氰污水处理站废气排放口(DA039) | 炼焦化学工业大气污染物超低排放标准(DB13/2863—2018) | 非甲烷总烃 | 0.62 | mg/m3 | 50 | 否
2020 | 11 | 13 | 迁安市 | 迁安市九江煤炭储运有限公司 | 2521炼焦 | 2#酚氰污水处理站废气排放口(DA040) | 炼焦化学工业大气污染物超低排放标准(DB13/2863—2018) | 氨 | 4.72 | mg/m3 | 10 | 否
2020 | 11 | 13 | 迁安市 | 迁安市九江煤炭储运有限公司 | 2521炼焦 | 2#酚氰污水处理站废气排放口(DA040) | 炼焦化学工业大气污染物超低排放标准(DB13/2863—2018) | 硫化氢 | 0.014 | mg/m3 | 1 | 否
2020 | 11 | 13 | 迁安市 | 迁安市九江煤炭储运有限公司 | 2521炼焦 | 2#酚氰污水处理站废气排放口(DA040) | 炼焦化学工业大气污染物超低排放标准(DB13/2863—2018) | 非甲烷总烃 | 0.80 | mg/m3 | 50 | 否
2020 | 11 | 13 | 迁安市 | 迁安市九江煤炭储运有限公司 | 2521炼焦 | 3#4#焦炉烟囱(DA011) | 炼焦化学工业大气污染物超低排放标准(DB13/2863—2018) | 二氧化硫 | 7 | mg/m3 | 30 | 否
2020 | 11 | 13 | 迁安市 | 迁安市九江煤炭储运有限公司 | 2521炼焦 | 5#焦炉烟囱(DA017) | 炼焦化学工业大气污染物超低排放标准(DB13/2863—2018) | 颗粒物 | 3.8 | mg/m3 | 10 | 否
2020 | 11 | 13 | 迁安市 | 迁安市九江煤炭储运有限公司 | 2521炼焦 | 3#4#焦炉烟囱(DA011) | 炼焦化学工业大气污染物超低排放标准(DB13/2863—2018) | 颗粒物 | 2.9 | mg/m3 | 10 | 否
2020 | 11 | 13 | 迁安市 | 迁安市九江煤炭储运有限公司 | 2521炼焦 | 化产三期硫铵烟囱(DA033) | 炼焦化学工业大气污染物超低排放标准(DB13/2863—2018) | 氨 | 1.45 | mg/m3 | 10 | 否
2020 | 11 | 13 | 迁安市 | 迁安市九江煤炭储运有限公司 | 2521炼焦 | 8#焦炉烟囱(DA022) | 炼焦化学工业大气污染物超低排放标准(DB13/2863—2018) | 二氧化硫 | 8 | mg/m3 | 30 | 否
2020 | 11 | 14 | 迁安市 | 迁安市九江煤炭储运有限公司 | 2521炼焦 | 4#干熄焦环境除尘烟囱(DA035) | 炼焦化学工业大气污染物超低排放标准(DB13/2863—2018) | 二氧化硫 | 6 | mg/m3 | 80 | 否
2020 | 11 | 14 | 迁安市 | 迁安市九江煤炭储运有限公司 | 2521炼焦 | 7#焦炉烟囱(DA020) | 炼焦化学工业大气污染物超低排放标准(DB13/2863—2018) | 颗粒物 | 5.5 | mg/m3 | 10 | 否
2020 | 11 | 14 | 迁安市 | 迁安市九江煤炭储运有限公司 | 2521炼焦 | 3#干熄焦环境除尘烟囱(DA034) | 炼焦化学工业大气污染物超低排放标准(DB13/2863—2018) | 颗粒物 | 4.3 | mg/m3 | 10 | 否
2020 | 11 | 14 | 迁安市 | 迁安市九江煤炭储运有限公司 | 2521炼焦 | 2#干熄焦环境除尘烟囱(DA014) | 炼焦化学工业大气污染物超低排放标准(DB13/2863—2018) | 二氧化硫 | 5 | mg/m3 | 80 | 否
2020 | 11 | 14 | 迁安市 | 迁安市九江煤炭储运有限公司 | 2521炼焦 | 7A焦炉烟囱(DA023) | 炼焦化学工业大气污染物超低排放标准(DB13/2863—2018) | 氮氧化物 | 67 | mg/m3 | 130 | 否
2020 | 11 | 14 | 迁安市 | 迁安市九江煤炭储运有限公司 | 2521炼焦 | 5#干熄焦环境除尘烟囱(DA044) | 炼焦化学工业大气污染物超低排放标准(DB13/2863—2018) | 二氧化硫 | 9 | mg/m3 | 80 | 否
2020 | 11 | 14 | 迁安市 | 迁安市九江煤炭储运有限公司 | 2521炼焦 | 1#干熄焦环境除尘烟囱(DA013) | 炼焦化学工业大气污染物超低排放标准(DB13/2863—2018) | 颗粒物 | 6.6 | mg/m3 | 10 | 否
2020 | 11 | 14 | 迁安市 | 迁安市九江煤炭储运有限公司 | 2521炼焦 | 6#干熄焦环境除尘烟囱(DA043) | 炼焦化学工业大气污染物超低排放标准(DB13/2863—2018) | 颗粒物 | 5.5 | mg/m3 | 10 | 否
2020 | 11 | 14 | 迁安市 | 迁安市九江煤炭储运有限公司 | 2521炼焦 | 7A焦炉烟囱(DA023) | 炼焦化学工业大气污染物超低排放标准(DB13/2863—2018) | 二氧化硫 | 7 | mg/m3 | 30 | 否
2020 | 11 | 14 | 迁安市 | 迁安市九江煤炭储运有限公司 | 2521炼焦 | 4#干熄焦环境除尘烟囱(DA035) | 炼焦化学工业大气污染物超低排放标准(DB13/2863—2018) | 颗粒物 | 4.5 | mg/m3 | 10 | 否
2020 | 11 | 14 | 迁安市 | 迁安市九江煤炭储运有限公司 | 2521炼焦 | 7#焦炉烟囱(DA020) | 炼焦化学工业大气污染物超低排放标准(DB13/2863—2018) | 氮氧化物 | 48 | mg/m3 | 130 | 否
2020 | 11 | 14 | 迁安市 | 迁安市九江煤炭储运有限公司 | 2521炼焦 | 3#干熄焦环境除尘烟囱(DA034) | 炼焦化学工业大气污染物超低排放标准(DB13/2863—2018) | 二氧化硫 | 8 | mg/m3 | 80 | 否
2020 | 11 | 14 | 迁安市 | 迁安市九江煤炭储运有限公司 | 2521炼焦 | 5#干熄焦环境除尘烟囱(DA044) | 炼焦化学工业大气污染物超低排放标准(DB13/2863—2018) | 颗粒物 | 3.3 | mg/m3 | 10 | 否
2020 | 11 | 14 | 迁安市 | 迁安市九江煤炭储运有限公司 | 2521炼焦 | 1#干熄焦环境除尘烟囱(DA013) | 炼焦化学工业大气污染物超低排放标准(DB13/2863—2018) | 二氧化硫 | 6 | mg/m3 | 80 | 否
2020 | 11 | 14 | 迁安市 | 迁安市九江煤炭储运有限公司 | 2521炼焦 | 6#干熄焦环境除尘烟囱(DA043) | 炼焦化学工业大气污染物超低排放标准(DB13/2863—2018) | 二氧化硫 | 8 | mg/m3 | 80 | 否
2020 | 11 | 14 | 迁安市 | 迁安市九江煤炭储运有限公司 | 2521炼焦 | 2#干熄焦环境除尘烟囱(DA014) | 炼焦化学工业大气污染物超低排放标准(DB13/2863—2018) | 颗粒物 | 3.9 | mg/m3 | 10 | 否
2020 | 11 | 14 | 迁安市 | 迁安市九江煤炭储运有限公司 | 2521炼焦 | 7#焦炉烟囱(DA020) | 炼焦化学工业大气污染物超低排放标准(DB13/2863—2018) | 二氧化硫 | 5 | mg/m3 | 30 | 否
2020 | 11 | 14 | 迁安市 | 迁安市九江煤炭储运有限公司 | 2521炼焦 | 7A焦炉烟囱(DA023) | 炼焦化学工业大气污染物超低排放标准(DB13/2863—2018) | 颗粒物 | 5.2 | mg/m3 | 10 | 否
2020 | 10 | 06 | 迁安市 | 迁安市九江线材有限责任公司 | 31黑色金属冶炼和压延加工业 | 5#-9#高炉上料地坑除尘2(DA170) | 钢铁工业大气污染物超低排放标准(DB13/2169—2018) | 颗粒物 | 4.4 | mg/m3 | 10 | 否
2020 | 10 | 06 | 迁安市 | 迁安市九江线材有限责任公司 | 31黑色金属冶炼和压延加工业 | 5#-9#高炉地坑上料转运、返矿转运3(DA172) | 钢铁工业大气污染物超低排放标准(DB13/2169—2018) | 颗粒物 | 4.0 | mg/m3 | 10 | 否
2020 | 10 | 06 | 迁安市 | 迁安市九江线材有限责任公司 | 31黑色金属冶炼和压延加工业 | 5#-9#高炉地坑上料、筛分楼筛分及转运除尘1(DA068) | 钢铁工业大气污染物超低排放标准(DB13/2169—2018) | 颗粒物 | 6.8 | mg/m3 | 10 | 否
2020 | 10 | 07 | 迁安市 | 迁安市九江线材有限责任公司 | 31黑色金属冶炼和压延加工业 | 3#收粉器(DA063) | 钢铁工业大气污染物超低排放标准(DB13/2169—2018) | 颗粒物 | 8.6 | mg/m3 | 10 | 否
2020 | 10 | 07 | 迁安市 | 迁安市九江线材有限责任公司 | 31黑色金属冶炼和压延加工业 | 4#收粉器(DA065) | 钢铁工业大气污染物超低排放标准(DB13/2169—2018) | 颗粒物 | 6.6 | mg/m3 | 10 | 否
2020 | 10 | 07 | 迁安市 | 迁安市九江线材有限责任公司 | 31黑色金属冶炼和压延加工业 | 8#收粉器(DA083) | 钢铁工业大气污染物超低排放标准(DB13/2169—2018) | 颗粒物 | 3.0 | mg/m3 | 10 | 否
2020 | 10 | 07 | 迁安市 | 迁安市九江线材有限责任公司 | 31黑色金属冶炼和压延加工业 | 西区铸铁机2(DA048) | 钢铁工业大气污染物超低排放标准(DB13/2169—2018) | 颗粒物 | 3.9 | mg/m3 | 10 | 否
2020 | 10 | 07 | 迁安市 | 迁安市九江线材有限责任公司 | 31黑色金属冶炼和压延加工业 | 6#收粉器(DA075) | 钢铁工业大气污染物超低排放标准(DB13/2169—2018) | 颗粒物 | 4.5 | mg/m3 | 10 | 否
2020 | 10 | 07 | 迁安市 | 迁安市九江线材有限责任公司 | 31黑色金属冶炼和压延加工业 | 西区铸铁机(DA088) | 钢铁工业大气污染物超低排放标准(DB13/2169—2018) | 颗粒物 | 4.4 | mg/m3 | 10 | 否
2020 | 10 | 07 | 迁安市 | 迁安市九江线材有限责任公司 | 31黑色金属冶炼和压延加工业 | 5#收粉器(DA071) | 钢铁工业大气污染物超低排放标准(DB13/2169—2018) | 颗粒物 | 8.1 | mg/m3 | 10 | 否
2020 | 10 | 08 | 迁安市 | 迁安市九江线材有限责任公司 | 31黑色金属冶炼和压延加工业 | 东区铸铁机(DA004) | 钢铁工业大气污染物超低排放标准(DB13/2169—2018) | 颗粒物 | 4.0 | mg/m3 | 10 | 否
2020 | 10 | 08 | 迁安市 | 迁安市九江线材有限责任公司 | 31黑色金属冶炼和压延加工业 | 1#4#高炉地坑上料、转运(DA059) | 钢铁工业大气污染物超低排放标准(DB13/2169—2018) | 颗粒物 | 4.0 | mg/m3 | 10 | 否
2020 | 10 | 08 | 迁安市 | 迁安市九江线材有限责任公司 | 31黑色金属冶炼和压延加工业 | 11#12#烧结配料、地坑、原料和返矿转运(DA033) | 钢铁工业大气污染物超低排放标准(DB13/2169—2018) | 颗粒物 | 4.4 | mg/m3 | 10 | 否
2020 | 10 | 08 | 迁安市 | 迁安市九江线材有限责任公司 | 31黑色金属冶炼和压延加工业 | 7#收粉器(DA079) | 钢铁工业大气污染物超低排放标准(DB13/2169—2018) | 颗粒物 | 4.8 | mg/m3 | 10 | 否
2020 | 10 | 09 | 迁安市 | 迁安市九江线材有限责任公司 | 31黑色金属冶炼和压延加工业 | 6#转炉一次烟气(DA096) | 钢铁工业大气污染物超低排放标准(DB13/2169—2018) | 颗粒物 | 31.4 | mg/m3 | 50 | 否
2020 | 10 | 10 | 迁安市 | 迁安市九江线材有限责任公司 | 31黑色金属冶炼和压延加工业 | 1#4#高炉筛分楼筛分、转运(DA060) | 钢铁工业大气污染物超低排放标准(DB13/2169—2018) | 颗粒物 | 6.0 | mg/m3 | 10 | 否
2020 | 10 | 10 | 迁安市 | 迁安市九江线材有限责任公司 | 31黑色金属冶炼和压延加工业 | 1#4#高炉转运站转运(DA061) | 钢铁工业大气污染物超低排放标准(DB13/2169—2018) | 颗粒物 | 3.5 | mg/m3 | 10 | 否
2020 | 10 | 05 | 迁安市 | 迁安市九江线材有限责任公司 | 31黑色金属冶炼和压延加工业 | 3#4#烧结配料(DA139) | 钢铁工业大气污染物超低排放标准(DB13/2169—2018) | 颗粒物 | 9.5 | mg/m3 | 10 | 否
2020 | 10 | 05 | 迁安市 | 迁安市九江线材有限责任公司 | 31黑色金属冶炼和压延加工业 | 2#精炼炉(DA106) | 钢铁工业大气污染物超低排放标准(DB13/2169—2018) | 颗粒物 | 6.0 | mg/m3 | 10 | 否
2020 | 10 | 05 | 迁安市 | 迁安市九江线材有限责任公司 | 31黑色金属冶炼和压延加工业 | 8#-10#转炉合铁位(DA105) | 钢铁工业大气污染物超低排放标准(DB13/2169—2018) | 颗粒物 | 3.2 | mg/m3 | 10 | 否
2020 | 10 | 05 | 迁安市 | 迁安市九江线材有限责任公司 | 31黑色金属冶炼和压延加工业 | 3#4#烧结返矿转运(DA145) | 钢铁工业大气污染物超低排放标准(DB13/2169—2018) | 颗粒物 | 6.8 | mg/m3 | 10 | 否
2020 | 10 | 06 | 迁安市 | 迁安市九江线材有限责任公司 | 31黑色金属冶炼和压延加工业 | 6#7#8#焦粉破碎(DA005) | 钢铁工业大气污染物超低排放标准(DB13/2169—2018) | 颗粒物 | 5.9 | mg/m3 | 10 | 否
2020 | 10 | 06 | 迁安市 | 迁安市九江线材有限责任公司 | 31黑色金属冶炼和压延加工业 | 6#7#8#烧结石灰、白云石破碎(DA011) | 钢铁工业大气污染物超低排放标准(DB13/2169—2018) | 颗粒物 | 7.9 | mg/m3 | 10 | 否
2020 | 10 | 06 | 迁安市 | 迁安市九江线材有限责任公司 | 31黑色金属冶炼和压延加工业 | 8#烧结2#冷却(DA001) | 钢铁工业大气污染物超低排放标准(DB13/2169—2018) | 颗粒物 | 7.5 | mg/m3 | 10 | 否
2020 | 10 | 06 | 迁安市 | 迁安市九江线材有限责任公司 | 31黑色金属冶炼和压延加工业 | 8#烧结冷却(DA021) | 钢铁工业大气污染物超低排放标准(DB13/2169—2018) | 颗粒物 | 6.7 | mg/m3 | 10 | 否
2020 | 10 | 07 | 迁安市 | 迁安市九江线材有限责任公司 | 31黑色金属冶炼和压延加工业 | 12#烧结冷却(DA039) | 钢铁工业大气污染物超低排放标准(DB13/2169—2018) | 颗粒物 | 6.1 | mg/m3 | 10 | 否
2020 | 10 | 07 | 迁安市 | 迁安市九江线材有限责任公司 | 31黑色金属冶炼和压延加工业 | 11#烧结冷却(DA035) | 钢铁工业大气污染物超低排放标准(DB13/2169—2018) | 颗粒物 | 4.6 | mg/m3 | 10 | 否
2020 | 10 | 07 | 迁安市 | 迁安市九江线材有限责任公司 | 31黑色金属冶炼和压延加工业 | 9#烧结冷却(DA027) | 钢铁工业大气污染物超低排放标准(DB13/2169—2018) | 颗粒物 | 8.2 | mg/m3 | 10 | 否
2020 | 10 | 08 | 迁安市 | 迁安市九江线材有限责任公司 | 31黑色金属冶炼和压延加工业 | 9#10#11#12#烧结石灰和白云石破碎(DA024) | 钢铁工业大气污染物超低排放标准(DB13/2169—2018) | 颗粒物 | 4.2 | mg/m3 | 10 | 否
2020 | 10 | 08 | 迁安市 | 迁安市九江线材有限责任公司 | 31黑色金属冶炼和压延加工业 | 9#10#11#12#烧结成品转运(DA032) | 钢铁工业大气污染物超低排放标准(DB13/2169—2018) | 颗粒物 | 4.0 | mg/m3 | 10 | 否
2020 | 10 | 08 | 迁安市 | 迁安市九江线材有限责任公司 | 31黑色金属冶炼和压延加工业 | 6#7#转炉白灰上料(DA173) | 钢铁工业大气污染物超低排放标准(DB13/2169—2018) | 颗粒物 | 8.9 | mg/m3 | 10 | 否
2020 | 10 | 08 | 迁安市 | 迁安市九江线材有限责任公司 | 31黑色金属冶炼和压延加工业 | 4#-10#转炉白灰破碎(DA089) | 钢铁工业大气污染物超低排放标准(DB13/2169—2018) | 颗粒物 | 8.4 | mg/m3 | 10 | 否
2020 | 10 | 08 | 迁安市 | 迁安市九江线材有限责任公司 | 31黑色金属冶炼和压延加工业 | 8#-10#转炉上料、3#精炼炉(DA098) | 钢铁工业大气污染物超低排放标准(DB13/2169—2018) | 颗粒物 | 3.8 | mg/m3 | 10 | 否
2020 | 10 | 08 | 迁安市 | 迁安市九江线材有限责任公司 | 31黑色金属冶炼和压延加工业 | 3#4#烧结筛分(DA143) | 钢铁工业大气污染物超低排放标准(DB13/2169—2018) | 颗粒物 | 8.8 | mg/m3 | 10 | 否
2020 | 10 | 08 | 迁安市 | 迁安市九江线材有限责任公司 | 31黑色金属冶炼和压延加工业 | 3#4#烧结冷却(DA141) | 钢铁工业大气污染物超低排放标准(DB13/2169—2018) | 颗粒物 | 4.5 | mg/m3 | 10 | 否
2020 | 10 | 09 | 迁安市 | 迁安市九江线材有限责任公司 | 31黑色金属冶炼和压延加工业 | 10#转炉一次烟气(DA103) | 钢铁工业大气污染物超低排放标准(DB13/2169—2018) | 颗粒物 | 33.8 | mg/m3 | 50 | 否
2020 | 10 | 09 | 迁安市 | 迁安市九江线材有限责任公司 | 31黑色金属冶炼和压延加工业 | 7#转炉一次烟气(DA097) | 钢铁工业大气污染物超低排放标准(DB13/2169—2018) | 颗粒物 | 33.2 | mg/m3 | 50 | 否
2020 | 10 | 09 | 迁安市 | 迁安市九江线材有限责任公司 | 31黑色金属冶炼和压延加工业 | 9#转炉一次烟气(DA101) | 钢铁工业大气污染物超低排放标准(DB13/2169—2018) | 颗粒物 | 31.8 | mg/m3 | 50 | 否
2020 | 10 | 09 | 迁安市 | 迁安市九江线材有限责任公司 | 31黑色金属冶炼和压延加工业 | 8#转炉一次烟气(DA099) | 钢铁工业大气污染物超低排放标准(DB13/2169—2018) | 颗粒物 | 32.5 | mg/m3 | 50 | 否
2020 | 10 | 10 | 迁安市 | 迁安市九江线材有限责任公司 | 31黑色金属冶炼和压延加工业 | 6#7#混铁炉(DA175) | 钢铁工业大气污染物超低排放标准(DB13/2169—2018) | 颗粒物 | 4.5 | mg/m3 | 10 | 否
2020 | 11 | 02 | 迁安市 | 迁安市九江线材有限责任公司 | 31黑色金属冶炼和压延加工业 | 8#高炉出铁场(DA082) | 钢铁工业大气污染物超低排放标准(DB13/2169—2018) | 颗粒物 | 3.2 | mg/m3 | 10 | 否
2020 | 11 | 02 | 迁安市 | 迁安市九江线材有限责任公司 | 31黑色金属冶炼和压延加工业 | 1#高炉矿槽(DA049) | 钢铁工业大气污染物超低排放标准(DB13/2169—2018) | 颗粒物 | 3.3 | mg/m3 | 10 | 否
2020 | 11 | 02 | 迁安市 | 迁安市九江线材有限责任公司 | 31黑色金属冶炼和压延加工业 | 8#转炉二次烟气、三次烟气、1#精炼炉(DA100) | 钢铁工业大气污染物超低排放标准(DB13/2169—2018) | 颗粒物 | 3.7 | mg/m3 | 10 | 否
2020 | 11 | 02 | 迁安市 | 迁安市九江线材有限责任公司 | 31黑色金属冶炼和压延加工业 | 6#7#转炉转运、三次烟气(DA095) | 钢铁工业大气污染物超低排放标准(DB13/2169—2018) | 颗粒物 | 4.3 | mg/m3 | 10 | 否
2020 | 11 | 02 | 迁安市 | 迁安市九江线材有限责任公司 | 31黑色金属冶炼和压延加工业 | 8#高炉矿槽(DA081) | 钢铁工业大气污染物超低排放标准(DB13/2169—2018) | 颗粒物 | 4.4 | mg/m3 | 10 | 否
2020 | 11 | 02 | 迁安市 | 迁安市九江线材有限责任公司 | 31黑色金属冶炼和压延加工业 | 4#高炉出铁场(DA064) | 钢铁工业大气污染物超低排放标准(DB13/2169—2018) | 颗粒物 | 2.7 | mg/m3 | 10 | 否
2020 | 11 | 02 | 迁安市 | 迁安市九江线材有限责任公司 | 31黑色金属冶炼和压延加工业 | 7#高炉出铁场(DA078) | 钢铁工业大气污染物超低排放标准(DB13/2169—2018) | 颗粒物 | 3.6 | mg/m3 | 10 | 否
2020 | 11 | 02 | 迁安市 | 迁安市九江线材有限责任公司 | 31黑色金属冶炼和压延加工业 | 6#高炉出铁场(DA074) | 钢铁工业大气污染物超低排放标准(DB13/2169—2018) | 颗粒物 | 4.0 | mg/m3 | 10 | 否
2020 | 11 | 02 | 迁安市 | 迁安市九江线材有限责任公司 | 31黑色金属冶炼和压延加工业 | 9#转炉二次烟气(DA102) | 钢铁工业大气污染物超低排放标准(DB13/2169—2018) | 颗粒物 | 4.7 | mg/m3 | 10 | 否
2020 | 11 | 02 | 迁安市 | 迁安市九江线材有限责任公司 | 31黑色金属冶炼和压延加工业 | 1#高炉出铁场(DA050) | 钢铁工业大气污染物超低排放标准(DB13/2169—2018) | 颗粒物 | 3.7 | mg/m3 | 10 | 否
2020 | 11 | 02 | 迁安市 | 迁安市九江线材有限责任公司 | 31黑色金属冶炼和压延加工业 | 10#转炉二次烟气、三次烟气(DA104) | 钢铁工业大气污染物超低排放标准(DB13/2169—2018) | 颗粒物 | 4.3 | mg/m3 | 10 | 否
2020 | 11 | 02 | 迁安市 | 迁安市九江线材有限责任公司 | 31黑色金属冶炼和压延加工业 | 7#高炉矿槽(DA077) | 钢铁工业大气污染物超低排放标准(DB13/2169—2018) | 颗粒物 | 4.4 | mg/m3 | 10 | 否
2020 | 11 | 02 | 迁安市 | 迁安市九江线材有限责任公司 | 31黑色金属冶炼和压延加工业 | 5#高炉矿槽(DA069) | 钢铁工业大气污染物超低排放标准(DB13/2169—2018) | 颗粒物 | 3.0 | mg/m3 | 10 | 否
2020 | 11 | 02 | 迁安市 | 迁安市九江线材有限责任公司 | 31黑色金属冶炼和压延加工业 | 6#高炉矿槽(DA073) | 钢铁工业大气污染物超低排放标准(DB13/2169—2018) | 颗粒物 | 3.5 | mg/m3 | 10 | 否
2020 | 11 | 02 | 迁安市 | 迁安市九江线材有限责任公司 | 31黑色金属冶炼和压延加工业 | 7#转炉二次烟气(DA176) | 钢铁工业大气污染物超低排放标准(DB13/2169—2018) | 颗粒物 | 4.7 | mg/m3 | 10 | 否
2020 | 11 | 02 | 迁安市 | 迁安市九江线材有限责任公司 | 31黑色金属冶炼和压延加工业 | 4#高炉矿槽(DA062) | 钢铁工业大气污染物超低排放标准(DB13/2169—2018) | 颗粒物 | 3.6 | mg/m3 | 10 | 否
2020 | 11 | 03 | 迁安市 | 迁安市九江线材有限责任公司 | 31黑色金属冶炼和压延加工业 | 12#轧线加热炉1(DA130) | 钢铁工业大气污染物超低排放标准(DB13/2169—2018) | 氮氧化物 | 103 | mg/m3 | 150 | 否
2020 | 11 | 03 | 迁安市 | 迁安市九江线材有限责任公司 | 31黑色金属冶炼和压延加工业 | 13#轧线加热炉1(DA132) | 钢铁工业大气污染物超低排放标准(DB13/2169—2018) | 颗粒物 | 5.8 | mg/m3 | 10 | 否
2020 | 11 | 03 | 迁安市 | 迁安市九江线材有限责任公司 | 31黑色金属冶炼和压延加工业 | 4#矿渣微粉生产线(DA161) | 河北省水泥工业大气污染物排放标准(DB13/2167—2020) | 氮氧化物 | 45 | mg/m3 | 150 | 否
2020 | 11 | 03 | 迁安市 | 迁安市九江线材有限责任公司 | 31黑色金属冶炼和压延加工业 | 5#矿渣微粉生产线(DA162) | 河北省水泥工业大气污染物排放标准(DB13/2167—2020) | 二氧化硫 | 21 | mg/m3 | 50 | 否
2020 | 11 | 03 | 迁安市 | 迁安市九江线材有限责任公司 | 31黑色金属冶炼和压延加工业 | 5#轧线加热炉1(DA116) | 钢铁工业大气污染物超低排放标准(DB13/2169—2018) | 氮氧化物 | 100 | mg/m3 | 150 | 否
2020 | 11 | 03 | 迁安市 | 迁安市九江线材有限责任公司 | 31黑色金属冶炼和压延加工业 | 7#轧线加热炉1(DA120) | 钢铁工业大气污染物超低排放标准(DB13/2169—2018) | 颗粒物 | 6.2 | mg/m3 | 10 | 否
2020 | 11 | 03 | 迁安市 | 迁安市九江线材有限责任公司 | 31黑色金属冶炼和压延加工业 | 7#轧线加热炉1(DA120) | 钢铁工业大气污染物超低排放标准(DB13/2169—2018) | 二氧化硫 | 18 | mg/m3 | 50 | 否
2020 | 11 | 03 | 迁安市 | 迁安市九江线材有限责任公司 | 31黑色金属冶炼和压延加工业 | 10#轧线加热炉1(DA126) | 钢铁工业大气污染物超低排放标准(DB13/2169—2018) | 二氧化硫 | 3 | mg/m3 | 50 | 否
2020 | 11 | 03 | 迁安市 | 迁安市九江线材有限责任公司 | 31黑色金属冶炼和压延加工业 | 13#轧线加热炉1(DA132) | 钢铁工业大气污染物超低排放标准(DB13/2169—2018) | 二氧化硫 | 17 | mg/m3 | 50 | 否
2020 | 11 | 03 | 迁安市 | 迁安市九江线材有限责任公司 | 31黑色金属冶炼和压延加工业 | 14#轧线加热炉1(DA134) | 钢铁工业大气污染物超低排放标准(DB13/2169—2018) | 氮氧化物 | 98 | mg/m3 | 150 | 否
2020 | 11 | 03 | 迁安市 | 迁安市九江线材有限责任公司 | 31黑色金属冶炼和压延加工业 | 4#高炉热风炉(DA066) | 钢铁工业大气污染物超低排放标准(DB13/2169—2018) | 二氧化硫 | 19 | mg/m3 | 50 | 否
2020 | 11 | 03 | 迁安市 | 迁安市九江线材有限责任公司 | 31黑色金属冶炼和压延加工业 | 5#高炉热风炉(DA072) | 钢铁工业大气污染物超低排放标准(DB13/2169—2018) | 颗粒物 | 4.6 | mg/m3 | 10 | 否
2020 | 11 | 03 | 迁安市 | 迁安市九江线材有限责任公司 | 31黑色金属冶炼和压延加工业 | 2#轧线加热炉1(DA110) | 钢铁工业大气污染物超低排放标准(DB13/2169—2018) | 氮氧化物 | 98 | mg/m3 | 150 | 否
2020 | 11 | 03 | 迁安市 | 迁安市九江线材有限责任公司 | 31黑色金属冶炼和压延加工业 | 3#轧线加热炉1(DA112) | 钢铁工业大气污染物超低排放标准(DB13/2169—2018) | 二氧化硫 | 26 | mg/m3 | 50 | 否
2020 | 11 | 03 | 迁安市 | 迁安市九江线材有限责任公司 | 31黑色金属冶炼和压延加工业 | 3#轧线加热炉1(DA112) | 钢铁工业大气污染物超低排放标准(DB13/2169—2018) | 颗粒物 | 6.1 | mg/m3 | 10 | 否
2020 | 11 | 03 | 迁安市 | 迁安市九江线材有限责任公司 | 31黑色金属冶炼和压延加工业 | 3#轧线加热炉1(DA112) | 钢铁工业大气污染物超低排放标准(DB13/2169—2018) | 氮氧化物 | 97 | mg/m3 | 150 | 否
2020 | 11 | 03 | 迁安市 | 迁安市九江线材有限责任公司 | 31黑色金属冶炼和压延加工业 | 12#轧线加热炉1(DA130) | 钢铁工业大气污染物超低排放标准(DB13/2169—2018) | 颗粒物 | 6.5 | mg/m3 | 10 | 否
2020 | 11 | 03 | 迁安市 | 迁安市九江线材有限责任公司 | 31黑色金属冶炼和压延加工业 | 3#矿渣微粉生产线(DA160) | 河北省水泥工业大气污染物排放标准(DB13/2167—2020) | 二氧化硫 | 22 | mg/m3 | 50 | 否
2020 | 11 | 03 | 迁安市 | 迁安市九江线材有限责任公司 | 31黑色金属冶炼和压延加工业 | 1#矿渣微粉生产线(DA158) | 河北省水泥工业大气污染物排放标准(DB13/2167—2020) | 颗粒物 | 4.2 | mg/m3 | 10 | 否
2020 | 11 | 03 | 迁安市 | 迁安市九江线材有限责任公司 | 31黑色金属冶炼和压延加工业 | 1#矿渣微粉生产线(DA158) | 河北省水泥工业大气污染物排放标准(DB13/2167—2020) | 氮氧化物 | 46 | mg/m3 | 150 | 否
2020 | 11 | 03 | 迁安市 | 迁安市九江线材有限责任公司 | 31黑色金属冶炼和压延加工业 | 2#矿渣微粉生产线(DA159) | 河北省水泥工业大气污染物排放标准(DB13/2167—2020) | 氮氧化物 | 43 | mg/m3 | 150 | 否
2020 | 11 | 03 | 迁安市 | 迁安市九江线材有限责任公司 | 31黑色金属冶炼和压延加工业 | 2#轧线加热炉1(DA110) | 钢铁工业大气污染物超低排放标准(DB13/2169—2018) | 二氧化硫 | 18 | mg/m3 | 50 | 否
2020 | 11 | 03 | 迁安市 | 迁安市九江线材有限责任公司 | 31黑色金属冶炼和压延加工业 | 5#轧线加热炉1(DA116) | 钢铁工业大气污染物超低排放标准(DB13/2169—2018) | 二氧化硫 | 22 | mg/m3 | 50 | 否
2020 | 11 | 03 | 迁安市 | 迁安市九江线材有限责任公司 | 31黑色金属冶炼和压延加工业 | 10#轧线加热炉1(DA126) | 钢铁工业大气污染物超低排放标准(DB13/2169—2018) | 氮氧化物 | 100 | mg/m3 | 150 | 否
2020 | 11 | 03 | 迁安市 | 迁安市九江线材有限责任公司 | 31黑色金属冶炼和压延加工业 | 6#转炉二次烟气(DA174) | 钢铁工业大气污染物超低排放标准(DB13/2169—2018) | 颗粒物 | 3.2 | mg/m3 | 10 | 否
2020 | 11 | 03 | 迁安市 | 迁安市九江线材有限责任公司 | 31黑色金属冶炼和压延加工业 | 5#高炉热风炉(DA072) | 钢铁工业大气污染物超低排放标准(DB13/2169—2018) | 二氧化硫 | 25 | mg/m3 | 50 | 否
2020 | 11 | 03 | 迁安市 | 迁安市九江线材有限责任公司 | 31黑色金属冶炼和压延加工业 | 6#高炉热风炉(DA076) | 钢铁工业大气污染物超低排放标准(DB13/2169—2018) | 颗粒物 | 4.2 | mg/m3 | 10 | 否
2020 | 11 | 03 | 迁安市 | 迁安市九江线材有限责任公司 | 31黑色金属冶炼和压延加工业 | 2#轧线加热炉1(DA110) | 钢铁工业大气污染物超低排放标准(DB13/2169—2018) | 颗粒物 | 5.5 | mg/m3 | 10 | 否
2020 | 11 | 03 | 迁安市 | 迁安市九江线材有限责任公司 | 31黑色金属冶炼和压延加工业 | 4#高炉热风炉(DA066) | 钢铁工业大气污染物超低排放标准(DB13/2169—2018) | 颗粒物 | 4.2 | mg/m3 | 10 | 否
2020 | 11 | 03 | 迁安市 | 迁安市九江线材有限责任公司 | 31黑色金属冶炼和压延加工业 | 7#高炉热风炉(DA080) | 钢铁工业大气污染物超低排放标准(DB13/2169—2018) | 二氧化硫 | 22 | mg/m3 | 50 | 否
2020 | 11 | 03 | 迁安市 | 迁安市九江线材有限责任公司 | 31黑色金属冶炼和压延加工业 | 7#高炉热风炉(DA080) | 钢铁工业大气污染物超低排放标准(DB13/2169—2018) | 氮氧化物 | 46 | mg/m3 | 150 | 否
2020 | 11 | 03 | 迁安市 | 迁安市九江线材有限责任公司 | 31黑色金属冶炼和压延加工业 | 8#高炉热风炉(DA084) | 钢铁工业大气污染物超低排放标准(DB13/2169—2018) | 氮氧化物 | 42 | mg/m3 | 150 | 否
2020 | 11 | 03 | 迁安市 | 迁安市九江线材有限责任公司 | 31黑色金属冶炼和压延加工业 | 7#轧线加热炉1(DA120) | 钢铁工业大气污染物超低排放标准(DB13/2169—2018) | 氮氧化物 | 99 | mg/m3 | 150 | 否
2020 | 11 | 03 | 迁安市 | 迁安市九江线材有限责任公司 | 31黑色金属冶炼和压延加工业 | 8#轧线加热炉1(DA122) | 钢铁工业大气污染物超低排放标准(DB13/2169—2018) | 颗粒物 | 5.6 | mg/m3 | 10 | 否
2020 | 11 | 03 | 迁安市 | 迁安市九江线材有限责任公司 | 31黑色金属冶炼和压延加工业 | 11#轧线加热炉1(DA128) | 钢铁工业大气污染物超低排放标准(DB13/2169—2018) | 颗粒物 | 6.3 | mg/m3 | 10 | 否
2020 | 11 | 03 | 迁安市 | 迁安市九江线材有限责任公司 | 31黑色金属冶炼和压延加工业 | 8#高炉热风炉(DA084) | 钢铁工业大气污染物超低排放标准(DB13/2169—2018) | 颗粒物 | 3.8 | mg/m3 | 10 | 否
2020 | 11 | 03 | 迁安市 | 迁安市九江线材有限责任公司 | 31黑色金属冶炼和压延加工业 | 4#轧线加热炉1(DA114) | 钢铁工业大气污染物超低排放标准(DB13/2169—2018) | 颗粒物 | 6.0 | mg/m3 | 10 | 否
2020 | 11 | 03 | 迁安市 | 迁安市九江线材有限责任公司 | 31黑色金属冶炼和压延加工业 | 4#轧线加热炉1(DA114) | 钢铁工业大气污染物超低排放标准(DB13/2169—2018) | 二氧化硫 | 22 | mg/m3 | 50 | 否
2020 | 11 | 03 | 迁安市 | 迁安市九江线材有限责任公司 | 31黑色金属冶炼和压延加工业 | 5#轧线加热炉1(DA116) | 钢铁工业大气污染物超低排放标准(DB13/2169—2018) | 颗粒物 | 5.7 | mg/m3 | 10 | 否
2020 | 11 | 03 | 迁安市 | 迁安市九江线材有限责任公司 | 31黑色金属冶炼和压延加工业 | 13#轧线加热炉1(DA132) | 钢铁工业大气污染物超低排放标准(DB13/2169—2018) | 氮氧化物 | 99 | mg/m3 | 150 | 否
2020 | 11 | 03 | 迁安市 | 迁安市九江线材有限责任公司 | 31黑色金属冶炼和压延加工业 | 15#轧线加热炉1(DA136) | 钢铁工业大气污染物超低排放标准(DB13/2169—2018) | 颗粒物 | 5.7 | mg/m3 | 10 | 否
2020 | 11 | 03 | 迁安市 | 迁安市九江线材有限责任公司 | 31黑色金属冶炼和压延加工业 | 2#矿渣微粉生产线(DA159) | 河北省水泥工业大气污染物排放标准(DB13/2167—2020) | 颗粒物 | 3.9 | mg/m3 | 10 | 否
2020 | 11 | 03 | 迁安市 | 迁安市九江线材有限责任公司 | 31黑色金属冶炼和压延加工业 | 4#矿渣微粉生产线(DA161) | 河北省水泥工业大气污染物排放标准(DB13/2167—2020) | 颗粒物 | 3.9 | mg/m3 | 10 | 否
2020 | 11 | 03 | 迁安市 | 迁安市九江线材有限责任公司 | 31黑色金属冶炼和压延加工业 | 5#矿渣微粉生产线(DA162) | 河北省水泥工业大气污染物排放标准(DB13/2167—2020) | 氮氧化物 | 44 | mg/m3 | 150 | 否
2020 | 11 | 03 | 迁安市 | 迁安市九江线材有限责任公司 | 31黑色金属冶炼和压延加工业 | 14#轧线加热炉1(DA134) | 钢铁工业大气污染物超低排放标准(DB13/2169—2018) | 颗粒物 | 6.1 | mg/m3 | 10 | 否
2020 | 11 | 03 | 迁安市 | 迁安市九江线材有限责任公司 | 31黑色金属冶炼和压延加工业 | 1#矿渣微粉生产线(DA158) | 河北省水泥工业大气污染物排放标准(DB13/2167—2020) | 二氧化硫 | 27 | mg/m3 | 50 | 否
2020 | 11 | 03 | 迁安市 | 迁安市九江线材有限责任公司 | 31黑色金属冶炼和压延加工业 | 6#高炉热风炉(DA076) | 钢铁工业大气污染物超低排放标准(DB13/2169—2018) | 二氧化硫 | 21 | mg/m3 | 50 | 否
2020 | 11 | 03 | 迁安市 | 迁安市九江线材有限责任公司 | 31黑色金属冶炼和压延加工业 | 8#高炉热风炉(DA084) | 钢铁工业大气污染物超低排放标准(DB13/2169—2018) | 二氧化硫 | 25 | mg/m3 | 50 | 否
2020 | 11 | 03 | 迁安市 | 迁安市九江线材有限责任公司 | 31黑色金属冶炼和压延加工业 | 4#轧线加热炉1(DA114) | 钢铁工业大气污染物超低排放标准(DB13/2169—2018) | 氮氧化物 | 93 | mg/m3 | 150 | 否
2020 | 11 | 03 | 迁安市 | 迁安市九江线材有限责任公司 | 31黑色金属冶炼和压延加工业 | 8#轧线加热炉1(DA122) | 钢铁工业大气污染物超低排放标准(DB13/2169—2018) | 氮氧化物 | 96 | mg/m3 | 150 | 否
2020 | 11 | 03 | 迁安市 | 迁安市九江线材有限责任公司 | 31黑色金属冶炼和压延加工业 | 8#轧线加热炉1(DA122) | 钢铁工业大气污染物超低排放标准(DB13/2169—2018) | 二氧化硫 | 26 | mg/m3 | 50 | 否
2020 | 11 | 03 | 迁安市 | 迁安市九江线材有限责任公司 | 31黑色金属冶炼和压延加工业 | 11#轧线加热炉1(DA128) | 钢铁工业大气污染物超低排放标准(DB13/2169—2018) | 氮氧化物 | 99 | mg/m3 | 150 | 否
2020 | 11 | 03 | 迁安市 | 迁安市九江线材有限责任公司 | 31黑色金属冶炼和压延加工业 | 14#轧线加热炉1(DA134) | 钢铁工业大气污染物超低排放标准(DB13/2169—2018) | 二氧化硫 | 22 | mg/m3 | 50 | 否
2020 | 11 | 03 | 迁安市 | 迁安市九江线材有限责任公司 | 31黑色金属冶炼和压延加工业 | 2#矿渣微粉生产线(DA159) | 河北省水泥工业大气污染物排放标准(DB13/2167—2020) | 二氧化硫 | 22 | mg/m3 | 50 | 否
2020 | 11 | 03 | 迁安市 | 迁安市九江线材有限责任公司 | 31黑色金属冶炼和压延加工业 | 3#矿渣微粉生产线(DA160) | 河北省水泥工业大气污染物排放标准(DB13/2167—2020) | 氮氧化物 | 45 | mg/m3 | 150 | 否
2020 | 11 | 03 | 迁安市 | 迁安市九江线材有限责任公司 | 31黑色金属冶炼和压延加工业 | 5#矿渣微粉生产线(DA162) | 河北省水泥工业大气污染物排放标准(DB13/2167—2020) | 颗粒物 | 4.6 | mg/m3 | 10 | 否
2020 | 11 | 03 | 迁安市 | 迁安市九江线材有限责任公司 | 31黑色金属冶炼和压延加工业 | 1#高炉热风炉(DA052) | 钢铁工业大气污染物超低排放标准(DB13/2169—2018) | 颗粒物 | 4.1 | mg/m3 | 10 | 否
2020 | 11 | 03 | 迁安市 | 迁安市九江线材有限责任公司 | 31黑色金属冶炼和压延加工业 | 1#高炉热风炉(DA052) | 钢铁工业大气污染物超低排放标准(DB13/2169—2018) | 氮氧化物 | 52 | mg/m3 | 150 | 否
2020 | 11 | 03 | 迁安市 | 迁安市九江线材有限责任公司 | 31黑色金属冶炼和压延加工业 | 4#高炉热风炉(DA066) | 钢铁工业大气污染物超低排放标准(DB13/2169—2018) | 氮氧化物 | 45 | mg/m3 | 150 | 否
2020 | 11 | 03 | 迁安市 | 迁安市九江线材有限责任公司 | 31黑色金属冶炼和压延加工业 | 6#高炉热风炉(DA076) | 钢铁工业大气污染物超低排放标准(DB13/2169—2018) | 氮氧化物 | 50 | mg/m3 | 150 | 否
2020 | 11 | 03 | 迁安市 | 迁安市九江线材有限责任公司 | 31黑色金属冶炼和压延加工业 | 7#高炉热风炉(DA080) | 钢铁工业大气污染物超低排放标准(DB13/2169—2018) | 颗粒物 | 3.5 | mg/m3 | 10 | 否
2020 | 11 | 03 | 迁安市 | 迁安市九江线材有限责任公司 | 31黑色金属冶炼和压延加工业 | 9#轧线加热炉1(DA124) | 钢铁工业大气污染物超低排放标准(DB13/2169—2018) | 二氧化硫 | 28 | mg/m3 | 50 | 否
2020 | 11 | 03 | 迁安市 | 迁安市九江线材有限责任公司 | 31黑色金属冶炼和压延加工业 | 9#轧线加热炉1(DA124) | 钢铁工业大气污染物超低排放标准(DB13/2169—2018) | 颗粒物 | 6.0 | mg/m3 | 10 | 否
2020 | 11 | 03 | 迁安市 | 迁安市九江线材有限责任公司 | 31黑色金属冶炼和压延加工业 | 11#轧线加热炉1(DA128) | 钢铁工业大气污染物超低排放标准(DB13/2169—2018) | 二氧化硫 | 23 | mg/m3 | 50 | 否
2020 | 11 | 03 | 迁安市 | 迁安市九江线材有限责任公司 | 31黑色金属冶炼和压延加工业 | 3#矿渣微粉生产线(DA160) | 河北省水泥工业大气污染物排放标准(DB13/2167—2020) | 颗粒物 | 4.6 | mg/m3 | 10 | 否
2020 | 11 | 03 | 迁安市 | 迁安市九江线材有限责任公司 | 31黑色金属冶炼和压延加工业 | 4#矿渣微粉生产线(DA161) | 河北省水泥工业大气污染物排放标准(DB13/2167—2020) | 二氧化硫 | 25 | mg/m3 | 50 | 否
2020 | 11 | 03 | 迁安市 | 迁安市九江线材有限责任公司 | 31黑色金属冶炼和压延加工业 | 1#高炉热风炉(DA052) | 钢铁工业大气污染物超低排放标准(DB13/2169—2018) | 二氧化硫 | 22 | mg/m3 | 50 | 否
2020 | 11 | 03 | 迁安市 | 迁安市九江线材有限责任公司 | 31黑色金属冶炼和压延加工业 | 9#轧线加热炉1(DA124) | 钢铁工业大气污染物超低排放标准(DB13/2169—2018) | 氮氧化物 | 95 | mg/m3 | 150 | 否
2020 | 11 | 03 | 迁安市 | 迁安市九江线材有限责任公司 | 31黑色金属冶炼和压延加工业 | 10#轧线加热炉1(DA126) | 钢铁工业大气污染物超低排放标准(DB13/2169—2018) | 颗粒物 | 5.7 | mg/m3 | 10 | 否
2020 | 11 | 03 | 迁安市 | 迁安市九江线材有限责任公司 | 31黑色金属冶炼和压延加工业 | 12#轧线加热炉1(DA130) | 钢铁工业大气污染物超低排放标准(DB13/2169—2018) | 二氧化硫 | 20 | mg/m3 | 50 | 否
2020 | 11 | 03 | 迁安市 | 迁安市九江线材有限责任公司 | 31黑色金属冶炼和压延加工业 | 15#轧线加热炉1(DA136) | 钢铁工业大气污染物超低排放标准(DB13/2169—2018) | 氮氧化物 | 95 | mg/m3 | 150 | 否
2020 | 11 | 03 | 迁安市 | 迁安市九江线材有限责任公司 | 31黑色金属冶炼和压延加工业 | 15#轧线加热炉1(DA136) | 钢铁工业大气污染物超低排放标准(DB13/2169—2018) | 二氧化硫 | 23 | mg/m3 | 50 | 否
2020 | 11 | 03 | 迁安市 | 迁安市九江线材有限责任公司 | 31黑色金属冶炼和压延加工业 | 5#高炉热风炉(DA072) | 钢铁工业大气污染物超低排放标准(DB13/2169—2018) | 氮氧化物 | 42 | mg/m3 | 150 | 否
2020 | 11 | 04 | 迁安市 | 迁安市九江线材有限责任公司 | 31黑色金属冶炼和压延加工业 | 2#生产线成品仓(DA164) | 河北省水泥工业大气污染物排放标准(DB13/2167—2020) | 颗粒物 | 4.2 | mg/m3 | 10 | 否
2020 | 11 | 04 | 迁安市 | 迁安市九江线材有限责任公司 | 31黑色金属冶炼和压延加工业 | 4#生产线成品仓(DA166) | 河北省水泥工业大气污染物排放标准(DB13/2167—2020) | 颗粒物 | 5.5 | mg/m3 | 10 | 否
2020 | 11 | 04 | 迁安市 | 迁安市九江线材有限责任公司 | 31黑色金属冶炼和压延加工业 | 3#生产线成品仓(DA165) | 河北省水泥工业大气污染物排放标准(DB13/2167—2020) | 颗粒物 | 4.1 | mg/m3 | 10 | 否
2020 | 11 | 04 | 迁安市 | 迁安市九江线材有限责任公司 | 31黑色金属冶炼和压延加工业 | 1#生产线成品仓仓顶(DA163) | 河北省水泥工业大气污染物排放标准(DB13/2167—2020) | 颗粒物 | 5.3 | mg/m3 | 10 | 否
2020 | 11 | 06 | 迁安市 | 迁安市九江线材有限责任公司 | 31黑色金属冶炼和压延加工业 | 12#烧结机头(DA038) | 钢铁工业大气污染物超低排放标准(DB13/2169—2018) | 颗粒物 | 5.9 | mg/m3 | 10 | 否
2020 | 11 | 06 | 迁安市 | 迁安市九江线材有限责任公司 | 31黑色金属冶炼和压延加工业 | 5#6#竖炉培烧(DA044) | 钢铁工业大气污染物超低排放标准(DB13/2169—2018) | 铅及其化合物 | 0.138 | mg/m3 | 0.7 | 否
2020 | 11 | 06 | 迁安市 | 迁安市九江线材有限责任公司 | 31黑色金属冶炼和压延加工业 | 5#6#竖炉培烧(DA044) | 钢铁工业大气污染物超低排放标准(DB13/2169—2018) | 氟化物 | 2.25 | mg/m3 | 4.0 | 否
2020 | 11 | 06 | 迁安市 | 迁安市九江线材有限责任公司 | 31黑色金属冶炼和压延加工业 | 5#6#竖炉培烧(DA044) | 钢铁工业大气污染物超低排放标准(DB13/2169—2018) | 氮氧化物 | 9 | mg/m3 | 50 | 否
2020 | 11 | 06 | 迁安市 | 迁安市九江线材有限责任公司 | 31黑色金属冶炼和压延加工业 | 5#6#竖炉培烧(DA044) | 钢铁工业大气污染物超低排放标准(DB13/2169—2018) | 二氧化硫 | 7 | mg/m3 | 35 | 否
2020 | 11 | 06 | 迁安市 | 迁安市九江线材有限责任公司 | 31黑色金属冶炼和压延加工业 | 12#烧结机头(DA038) | 钢铁工业大气污染物超低排放标准(DB13/2169—2018) | 铅及其化合物 | 0.097 | mg/m3 | 0.7 | 否
2020 | 11 | 06 | 迁安市 | 迁安市九江线材有限责任公司 | 31黑色金属冶炼和压延加工业 | 12#烧结机头(DA038) | 钢铁工业大气污染物超低排放标准(DB13/2169—2018) | 二氧化硫 | <3 | mg/m3 | 35 | 否
2020 | 11 | 06 | 迁安市 | 迁安市九江线材有限责任公司 | 31黑色金属冶炼和压延加工业 | 5#6#竖炉培烧(DA044) | 钢铁工业大气污染物超低排放标准(DB13/2169—2018) | 颗粒物 | 8.2 | mg/m3 | 10 | 否
2020 | 11 | 06 | 迁安市 | 迁安市九江线材有限责任公司 | 31黑色金属冶炼和压延加工业 | 11#12#烧结机尾破碎(DA036) | 钢铁工业大气污染物超低排放标准(DB13/2169—2018) | 颗粒物 | 7.4 | mg/m3 | 10 | 否
2020 | 11 | 06 | 迁安市 | 迁安市九江线材有限责任公司 | 31黑色金属冶炼和压延加工业 | 12#烧结机头(DA038) | 钢铁工业大气污染物超低排放标准(DB13/2169—2018) | 氟化物 | 1.54 | mg/m3 | 4.0 | 否
2020 | 11 | 06 | 迁安市 | 迁安市九江线材有限责任公司 | 31黑色金属冶炼和压延加工业 | 12#烧结机头(DA038) | 钢铁工业大气污染物超低排放标准(DB13/2169—2018) | 氮氧化物 | 24 | mg/m3 | 50 | 否
2020 | 11 | 15 | 迁安市 | 迁安市九江线材有限责任公司 | 31黑色金属冶炼和压延加工业 | 9#发电机组燃气锅炉(DA155) | 火电厂大气污染物排放标准(GB13223-2011) | 烟尘 | 3.7 | mg/m3 | 5 | 否
2020 | 11 | 15 | 迁安市 | 迁安市九江线材有限责任公司 | 31黑色金属冶炼和压延加工业 | 9#发电机组燃气锅炉(DA155) | 火电厂大气污染物排放标准(GB13223-2011) | 氮氧化物 | 24 | mg/m3 | 50 | 否
2020 | 11 | 15 | 迁安市 | 迁安市九江线材有限责任公司 | 31黑色金属冶炼和压延加工业 | 9#发电机组燃气锅炉(DA155) | 火电厂大气污染物排放标准(GB13223-2011) | 二氧化硫 | 3 | mg/m3 | 35 | 否
2020 | 11 | 16 | 迁安市 | 迁安市九江线材有限责任公司 | 31黑色金属冶炼和压延加工业 | 5#高炉出铁场(DA070) | 钢铁工业大气污染物超低排放标准(DB13/2169—2018) | 颗粒物 | 5.5 | mg/m3 | 10 | 否
2020 | 11 | 16 | 迁安市 | 迁安市九江线材有限责任公司 | 31黑色金属冶炼和压延加工业 | 3#4#烧结机头(DA140) | 钢铁工业大气污染物超低排放标准(DB13/2169—2018) | 氮氧化物 | 31 | mg/m3 | 50 | 否
2020 | 11 | 16 | 迁安市 | 迁安市九江线材有限责任公司 | 31黑色金属冶炼和压延加工业 | 3#4#烧结机头(DA140) | 钢铁工业大气污染物超低排放标准(DB13/2169—2018) | 颗粒物 | 5.4 | mg/m3 | 10 | 否
2020 | 11 | 16 | 迁安市 | 迁安市九江线材有限责任公司 | 31黑色金属冶炼和压延加工业 | 5#-8#竖炉配料(DA043) | 钢铁工业大气污染物超低排放标准(DB13/2169—2018) | 颗粒物 | 6.0 | mg/m3 | 10 | 否
2020 | 11 | 16 | 迁安市 | 迁安市九江线材有限责任公司 | 31黑色金属冶炼和压延加工业 | 9#高炉出铁场(DA086) | 钢铁工业大气污染物超低排放标准(DB13/2169—2018) | 颗粒物 | 6.9 | mg/m3 | 10 | 否
2020 | 11 | 16 | 迁安市 | 迁安市九江线材有限责任公司 | 31黑色金属冶炼和压延加工业 | 9#高炉热风炉(DA087) | 钢铁工业大气污染物超低排放标准(DB13/2169—2018) | 颗粒物 | 6.6 | mg/m3 | 10 | 否
2020 | 11 | 16 | 迁安市 | 迁安市九江线材有限责任公司 | 31黑色金属冶炼和压延加工业 | 7#烧结成品筛分(DA018) | 钢铁工业大气污染物超低排放标准(DB13/2169—2018) | 颗粒物 | 6.0 | mg/m3 | 10 | 否
2020 | 11 | 16 | 迁安市 | 迁安市九江线材有限责任公司 | 31黑色金属冶炼和压延加工业 | 3#4#烧结成品转运(DA144) | 钢铁工业大气污染物超低排放标准(DB13/2169—2018) | 颗粒物 | 5.2 | mg/m3 | 10 | 否
2020 | 11 | 16 | 迁安市 | 迁安市九江线材有限责任公司 | 31黑色金属冶炼和压延加工业 | 3#4#5#烧结石灰、白云石破碎(DA138) | 钢铁工业大气污染物超低排放标准(DB13/2169—2018) | 颗粒物 | 5.6 | mg/m3 | 10 | 否
2020 | 11 | 16 | 迁安市 | 迁安市九江线材有限责任公司 | 31黑色金属冶炼和压延加工业 | 8#烧结配料、地坑、原料和返矿转运(DA019) | 钢铁工业大气污染物超低排放标准(DB13/2169—2018) | 颗粒物 | 6.2 | mg/m3 | 10 | 否
2020 | 11 | 16 | 迁安市 | 迁安市九江线材有限责任公司 | 31黑色金属冶炼和压延加工业 | 5#6#竖炉成品下料、冷却、转运(DA045) | 钢铁工业大气污染物超低排放标准(DB13/2169—2018) | 颗粒物 | 6.4 | mg/m3 | 10 | 否
2020 | 11 | 16 | 迁安市 | 迁安市九江线材有限责任公司 | 31黑色金属冶炼和压延加工业 | 3#4#烧结机头(DA140) | 钢铁工业大气污染物超低排放标准(DB13/2169—2018) | 氟化物 | 1.37 | mg/m3 | 4.0 | 否
2020 | 11 | 16 | 迁安市 | 迁安市九江线材有限责任公司 | 31黑色金属冶炼和压延加工业 | 3#4#烧结机头(DA140) | 钢铁工业大气污染物超低排放标准(DB13/2169—2018) | 二氧化硫 | 3 | mg/m3 | 35 | 否
2020 | 11 | 16 | 迁安市 | 迁安市九江线材有限责任公司 | 31黑色金属冶炼和压延加工业 | 9#高炉矿槽(DA085) | 钢铁工业大气污染物超低排放标准(DB13/2169—2018) | 颗粒物 | 6.4 | mg/m3 | 10 | 否
2020 | 10 | 06 | 迁安市 | 迁安市九江线材有限责任公司 | 31黑色金属冶炼和压延加工业 | 8#轧线精轧废气199(DA199) | 钢铁工业大气污染物超低排放标准(DB13/2169—2018) | 颗粒物 | 5.6 | mg/m3 | 10 | 否
2020 | 10 | 07 | 迁安市 | 迁安市九江线材有限责任公司 | 31黑色金属冶炼和压延加工业 | 12#轧线粗轧废气205(DA205) | 钢铁工业大气污染物超低排放标准(DB13/2169—2018) | 颗粒物 | 3.8 | mg/m3 | 10 | 否
2020 | 10 | 07 | 迁安市 | 迁安市九江线材有限责任公司 | 31黑色金属冶炼和压延加工业 | 12#轧线精轧废气207(DA207) | 钢铁工业大气污染物超低排放标准(DB13/2169—2018) | 颗粒物 | 3.7 | mg/m3 | 10 | 否
2020 | 10 | 07 | 迁安市 | 迁安市九江线材有限责任公司 | 31黑色金属冶炼和压延加工业 | 12#轧线中轧废气206(DA206) | 钢铁工业大气污染物超低排放标准(DB13/2169—2018) | 颗粒物 | 9.0 | mg/m3 | 10 | 否
2020 | 10 | 09 | 迁安市 | 迁安市九江线材有限责任公司 | 31黑色金属冶炼和压延加工业 | 11#100t转炉一次除尘188(DA188) | 钢铁工业大气污染物超低排放标准(DB13/2169—2018) | 颗粒物 | 32.3 | mg/m3 | 50 | 否
2020 | 10 | 10 | 迁安市 | 迁安市九江线材有限责任公司 | 31黑色金属冶炼和压延加工业 | 9#轧线粗轧废气200(DA200) | 钢铁工业大气污染物超低排放标准(DB13/2169—2018) | 颗粒物 | 6.7 | mg/m3 | 10 | 否
2020 | 10 | 10 | 迁安市 | 迁安市九江线材有限责任公司 | 31黑色金属冶炼和压延加工业 | 9#轧线中轧废气201(DA201) | 钢铁工业大气污染物超低排放标准(DB13/2169—2018) | 颗粒物 | 6.8 | mg/m3 | 10 | 否
2020 | 10 | 10 | 迁安市 | 迁安市九江线材有限责任公司 | 31黑色金属冶炼和压延加工业 | 9#轧线精轧废气202(DA202) | 钢铁工业大气污染物超低排放标准(DB13/2169—2018) | 颗粒物 | 5.2 | mg/m3 | 10 | 否
2020 | 11 | 02 | 迁安市 | 迁安市九江线材有限责任公司 | 31黑色金属冶炼和压延加工业 | 11#100t转炉三次除尘190(DA190) | 钢铁工业大气污染物超低排放标准(DB13/2169—2018) | 颗粒物 | 4.8 | mg/m3 | 10 | 否
2020 | 11 | 02 | 迁安市 | 迁安市九江线材有限责任公司 | 31黑色金属冶炼和压延加工业 | 11#100t转炉二次除尘189(DA189) | 钢铁工业大气污染物超低排放标准(DB13/2169—2018) | 颗粒物 | 3.5 | mg/m3 | 10 | 否
2020 | 11 | 04 | 迁安市 | 迁安市九江线材有限责任公司 | 31黑色金属冶炼和压延加工业 | 1#电镀锌退火炉废气排放口234(DA234) | 钢铁工业大气污染物超低排放标准(DB13/2169—2018) | 氮氧化物 | 20 | mg/m3 | 150 | 否
2020 | 11 | 04 | 迁安市 | 迁安市九江线材有限责任公司 | 31黑色金属冶炼和压延加工业 | 铁路工程2#布袋除尘器224(DA224) | 钢铁工业大气污染物超低排放标准(DB13/2169—2018) | 颗粒物 | 5.3 | mg/m3 | 10 | 否
2020 | 11 | 04 | 迁安市 | 迁安市九江线材有限责任公司 | 31黑色金属冶炼和压延加工业 | 铁路工程4#布袋除尘器226(DA226) | 钢铁工业大气污染物超低排放标准(DB13/2169—2018) | 颗粒物 | 4.5 | mg/m3 | 10 | 否
2020 | 11 | 04 | 迁安市 | 迁安市九江线材有限责任公司 | 31黑色金属冶炼和压延加工业 | 铁路工程1#布袋除尘器223(DA223) | 钢铁工业大气污染物超低排放标准(DB13/2169—2018) | 颗粒物 | 4.7 | mg/m3 | 10 | 否
2020 | 11 | 04 | 迁安市 | 迁安市九江线材有限责任公司 | 31黑色金属冶炼和压延加工业 | 钢渣处理尾渣再选工段废气排放口219(DA219) | 钢铁工业大气污染物超低排放标准(DB13/2169—2018) | 颗粒物 | 5.6 | mg/m3 | 50 | 否
2020 | 11 | 04 | 迁安市 | 迁安市九江线材有限责任公司 | 31黑色金属冶炼和压延加工业 | 钢渣处理1#初选工段废气排放口216(DA216) | 钢铁工业大气污染物超低排放标准(DB13/2169—2018) | 颗粒物 | 4.4 | mg/m3 | 50 | 否
2020 | 11 | 04 | 迁安市 | 迁安市九江线材有限责任公司 | 31黑色金属冶炼和压延加工业 | 钢渣处理筛选分选工段废气排放口213(DA213) | 钢铁工业大气污染物超低排放标准(DB13/2169—2018) | 颗粒物 | 5.2 | mg/m3 | 50 | 否
2020 | 11 | 04 | 迁安市 | 迁安市九江线材有限责任公司 | 31黑色金属冶炼和压延加工业 | 钢渣处理3#初选工段废气排放口217(DA217) | 钢铁工业大气污染物超低排放标准(DB13/2169—2018) | 颗粒物 | 4.6 | mg/m3 | 50 | 否
2020 | 11 | 04 | 迁安市 | 迁安市九江线材有限责任公司 | 31黑色金属冶炼和压延加工业 | 1#电镀锌退火炉废气排放口234(DA234) | 钢铁工业大气污染物超低排放标准(DB13/2169—2018) | 二氧化硫 | <3 | mg/m3 | 50 | 否
2020 | 11 | 04 | 迁安市 | 迁安市九江线材有限责任公司 | 31黑色金属冶炼和压延加工业 | 铁路工程3#布袋除尘器225(DA225) | 钢铁工业大气污染物超低排放标准(DB13/2169—2018) | 颗粒物 | 4.3 | mg/m3 | 10 | 否
2020 | 11 | 04 | 迁安市 | 迁安市九江线材有限责任公司 | 31黑色金属冶炼和压延加工业 | 钢渣处理4#初选工段废气排放口218(DA218) | 钢铁工业大气污染物超低排放标准(DB13/2169—2018) | 颗粒物 | 4.8 | mg/m3 | 50 | 否
2020 | 11 | 04 | 迁安市 | 迁安市九江线材有限责任公司 | 31黑色金属冶炼和压延加工业 | 15#轧线粗轧、精轧废气212(DA212) | 钢铁工业大气污染物超低排放标准(DB13/2169—2018) | 颗粒物 | 4.3 | mg/m3 | 10 | 否
2020 | 11 | 04 | 迁安市 | 迁安市九江线材有限责任公司 | 31黑色金属冶炼和压延加工业 | 钢渣处理尾渣处理工段废气排放口214(DA214) | 钢铁工业大气污染物超低排放标准(DB13/2169—2018) | 颗粒物 | 4.4 | mg/m3 | 50 | 否
2020 | 11 | 04 | 迁安市 | 迁安市九江线材有限责任公司 | 31黑色金属冶炼和压延加工业 | 钢渣处理2#初选工段废气排放口215(DA215) | 钢铁工业大气污染物超低排放标准(DB13/2169—2018) | 颗粒物 | 5.3 | mg/m3 | 50 | 否
2020 | 11 | 04 | 迁安市 | 迁安市九江线材有限责任公司 | 31黑色金属冶炼和压延加工业 | 1#电镀锌退火炉废气排放口234(DA234) | 钢铁工业大气污染物超低排放标准(DB13/2169—2018) | 颗粒物 | 5.1 | mg/m3 | 10 | 否
2020 | 11 | 16 | 迁安市 | 迁安市九江线材有限责任公司 | 31黑色金属冶炼和压延加工业 | 8#轧线中轧废气198(DA198) | 钢铁工业大气污染物超低排放标准(DB13/2169—2018) | 颗粒物 | 5.8 | mg/m3 | 10 | 否
2020 | 11 | 16 | 迁安市 | 迁安市九江线材有限责任公司 | 31黑色金属冶炼和压延加工业 | 14#15#轧线精轧废气211(DA211) | 钢铁工业大气污染物超低排放标准(DB13/2169—2018) | 颗粒物 | 6.7 | mg/m3 | 10 | 否
2020 | 11 | 16 | 迁安市 | 迁安市九江线材有限责任公司 | 31黑色金属冶炼和压延加工业 | 5#轧线轧机废气195(DA195) | 钢铁工业大气污染物超低排放标准(DB13/2169—2018) | 颗粒物 | 6.1 | mg/m3 | 10 | 否
2020 | 11 | 16 | 迁安市 | 迁安市九江线材有限责任公司 | 31黑色金属冶炼和压延加工业 | 2#电镀锌退火炉废气排放口235(DA235) | 钢铁工业大气污染物超低排放标准(DB13/2169—2018) | 颗粒物 | 6.5 | mg/m3 | 10 | 否
2020 | 11 | 16 | 迁安市 | 迁安市九江线材有限责任公司 | 31黑色金属冶炼和压延加工业 | 2#电镀锌退火炉废气排放口235(DA235) | 钢铁工业大气污染物超低排放标准(DB13/2169—2018) | 氮氧化物 | 21 | mg/m3 | 150 | 否
2020 | 11 | 16 | 迁安市 | 迁安市九江线材有限责任公司 | 31黑色金属冶炼和压延加工业 | 10#轧线轧机废气203(DA203) | 钢铁工业大气污染物超低排放标准(DB13/2169—2018) | 颗粒物 | 6.4 | mg/m3 | 10 | 否
2020 | 11 | 16 | 迁安市 | 迁安市九江线材有限责任公司 | 31黑色金属冶炼和压延加工业 | 8#轧线粗轧废气197(DA197) | 钢铁工业大气污染物超低排放标准(DB13/2169—2018) | 颗粒物 | 5.9 | mg/m3 | 10 | 否
2020 | 11 | 16 | 迁安市 | 迁安市九江线材有限责任公司 | 31黑色金属冶炼和压延加工业 | 11#轧线轧机废气204(DA204) | 钢铁工业大气污染物超低排放标准(DB13/2169—2018) | 颗粒物 | 6.4 | mg/m3 | 10 | 否
2020 | 11 | 16 | 迁安市 | 迁安市九江线材有限责任公司 | 31黑色金属冶炼和压延加工业 | 2#电镀锌退火炉废气排放口235(DA235) | 钢铁工业大气污染物超低排放标准(DB13/2169—2018) | 二氧化硫 | <3 | mg/m3 | 50 | 否
2020 | 12 | 10 | 迁安市 | 迁安市九江线材有限责任公司 | 31黑色金属冶炼和压延加工业 | 4#轧线轧机废气194(DA194) | 钢铁工业大气污染物超低排放标准(DB13/2169—2018) | 颗粒物 | 6.4 | mg/m3 | 10 | 否
2020 | 12 | 10 | 迁安市 | 迁安市九江线材有限责任公司 | 31黑色金属冶炼和压延加工业 | 13#轧线轧机废气2209(DA209) | 钢铁工业大气污染物超低排放标准(DB13/2169—2018) | 颗粒物 | 7.4 | mg/m3 | 10 | 否
2020 | 12 | 10 | 迁安市 | 迁安市九江线材有限责任公司 | 31黑色金属冶炼和压延加工业 | 1#烧结机头废气排放口159(DA159) | 钢铁工业大气污染物超低排放标准(DB13/2169—2018) | 氮氧化物 | 22 | mg/m3 | 50 | 否
2020 | 12 | 10 | 迁安市 | 迁安市九江线材有限责任公司 | 31黑色金属冶炼和压延加工业 | 3#4#烧结机头废气排放口147(DA147) | 钢铁工业大气污染物超低排放标准(DB13/2169—2018) | 铅及其化合物 | 0.093 | mg/m3 | 0.7 | 否
2020 | 12 | 10 | 迁安市 | 迁安市九江线材有限责任公司 | 31黑色金属冶炼和压延加工业 | 3#轧线轧机除尘193(DA193) | 钢铁工业大气污染物超低排放标准(DB13/2169—2018) | 颗粒物 | 7.3 | mg/m3 | 10 | 否
2020 | 12 | 10 | 迁安市 | 迁安市九江线材有限责任公司 | 31黑色金属冶炼和压延加工业 | 1#轧线加热炉废气1排放口115(DA115) | 钢铁工业大气污染物超低排放标准(DB13/2169—2018) | 氮氧化物 | 101 | mg/m3 | 150 | 否
2020 | 12 | 10 | 迁安市 | 迁安市九江线材有限责任公司 | 31黑色金属冶炼和压延加工业 | 2#轧线轧机除尘192(DA192) | 钢铁工业大气污染物超低排放标准(DB13/2169—2018) | 颗粒物 | 7.0 | mg/m3 | 10 | 否
2020 | 12 | 10 | 迁安市 | 迁安市九江线材有限责任公司 | 31黑色金属冶炼和压延加工业 | 14#轧线粗轧、中轧废气210(DA210) | 钢铁工业大气污染物超低排放标准(DB13/2169—2018) | 颗粒物 | 7.6 | mg/m3 | 10 | 否
2020 | 12 | 10 | 迁安市 | 迁安市九江线材有限责任公司 | 31黑色金属冶炼和压延加工业 | 1#烧结机头废气排放口159(DA159) | 钢铁工业大气污染物超低排放标准(DB13/2169—2018) | 颗粒物 | 4.7 | mg/m3 | 10 | 否
2020 | 12 | 10 | 迁安市 | 迁安市九江线材有限责任公司 | 31黑色金属冶炼和压延加工业 | 1#烧结机头废气排放口159(DA159) | 钢铁工业大气污染物超低排放标准(DB13/2169—2018) | 氟化物 | 1.34 | mg/m3 | 4.0 | 否
2020 | 12 | 10 | 迁安市 | 迁安市九江线材有限责任公司 | 31黑色金属冶炼和压延加工业 | 1#轧线加热炉废气1排放口115(DA115) | 钢铁工业大气污染物超低排放标准(DB13/2169—2018) | 颗粒物 | 5.6 | mg/m3 | 10 | 否
2020 | 12 | 10 | 迁安市 | 迁安市九江线材有限责任公司 | 31黑色金属冶炼和压延加工业 | 1#轧线加热炉废气1排放口115(DA115) | 钢铁工业大气污染物超低排放标准(DB13/2169—2018) | 二氧化硫 | 17 | mg/m3 | 50 | 否
2020 | 12 | 10 | 迁安市 | 迁安市九江线材有限责任公司 | 31黑色金属冶炼和压延加工业 | 13#轧线轧机废气1208(DA208) | 钢铁工业大气污染物超低排放标准(DB13/2169—2018) | 颗粒物 | 7.3 | mg/m3 | 10 | 否
2020 | 12 | 10 | 迁安市 | 迁安市九江线材有限责任公司 | 31黑色金属冶炼和压延加工业 | 1#烧结机头废气排放口159(DA159) | 钢铁工业大气污染物超低排放标准(DB13/2169—2018) | 铅及其化合物 | 0.075 | mg/m3 | 0.7 | 否
2020 | 12 | 10 | 迁安市 | 迁安市九江线材有限责任公司 | 31黑色金属冶炼和压延加工业 | 1#轧线轧机除尘191(DA191) | 钢铁工业大气污染物超低排放标准(DB13/2169—2018) | 颗粒物 | 6.2 | mg/m3 | 10 | 否
2020 | 12 | 10 | 迁安市 | 迁安市九江线材有限责任公司 | 31黑色金属冶炼和压延加工业 | 7#轧线轧机废气196(DA196) | 钢铁工业大气污染物超低排放标准(DB13/2169—2018) | 颗粒物 | 7.3 | mg/m3 | 10 | 否
2020 | 12 | 10 | 迁安市 | 迁安市九江线材有限责任公司 | 31黑色金属冶炼和压延加工业 | 1#烧结机头废气排放口159(DA159) | 钢铁工业大气污染物超低排放标准(DB13/2169—2018) | 二氧化硫 | 7 | mg/m3 | 35 | 否
2020 | 12 | 17 | 迁安市 | 迁安市九江线材有限责任公司 | 31黑色金属冶炼和压延加工业 | 6#烧结成品筛分废气排放口018(DA018) | 钢铁工业大气污染物超低排放标准(DB13/2169—2018) | 颗粒物 | 6.3 | mg/m3 | 10 | 否
2020 | 12 | 17 | 迁安市 | 迁安市九江线材有限责任公司 | 31黑色金属冶炼和压延加工业 | 6#7#烧结机冷却废气排放口016(DA016) | 钢铁工业大气污染物超低排放标准(DB13/2169—2018) | 颗粒物 | 8.3 | mg/m3 | 10 | 否
2020 | 12 | 18 | 迁安市 | 迁安市九江线材有限责任公司 | 31黑色金属冶炼和压延加工业 | 7#8#竖炉焙烧废气排放口048(DA048) | 钢铁工业大气污染物超低排放标准(DB13/2169—2018) | 铅及其化合物 | 0.200 | mg/m3 | 0.7 | 否
2020 | 12 | 18 | 迁安市 | 迁安市九江线材有限责任公司 | 31黑色金属冶炼和压延加工业 | 7#8#竖炉焙烧废气排放口048(DA048) | 钢铁工业大气污染物超低排放标准(DB13/2169—2018) | 二氧化硫 | 13 | mg/m3 | 35 | 否
2020 | 12 | 18 | 迁安市 | 迁安市九江线材有限责任公司 | 31黑色金属冶炼和压延加工业 | 7#8#竖炉焙烧废气排放口048(DA048) | 钢铁工业大气污染物超低排放标准(DB13/2169—2018) | 氮氧化物 | 20 | mg/m3 | 50 | 否
2020 | 12 | 18 | 迁安市 | 迁安市九江线材有限责任公司 | 31黑色金属冶炼和压延加工业 | 7#8#竖炉焙烧废气排放口048(DA048) | 钢铁工业大气污染物超低排放标准(DB13/2169—2018) | 氟化物 | 2.83 | mg/m3 | 4.0 | 否
2020 | 12 | 18 | 迁安市 | 迁安市九江线材有限责任公司 | 31黑色金属冶炼和压延加工业 | 7#8#竖炉焙烧废气排放口048(DA048) | 钢铁工业大气污染物超低排放标准(DB13/2169—2018) | 颗粒物 | 8.2 | mg/m3 | 10 | 否
2020 | 12 | 18 | 迁安市 | 迁安市九江线材有限责任公司 | 31黑色金属冶炼和压延加工业 | 7#8#竖炉成品下料、冷却、转运废气排放口049(DA049) | 钢铁工业大气污染物超低排放标准(DB13/2169—2018) | 颗粒物 | 6.2 | mg/m3 | 10 | 否
2020 | 11 | 05 | 迁安市 | 迁安市九江线材有限责任公司 | 31黑色金属冶炼和压延加工业 | 8#烧结机头废气排放口022(DA022) | 钢铁工业大气污染物超低排放标准(DB13/2169—2018) | 氮氧化物 | 31 | mg/m3 | 50 | 否
2020 | 11 | 05 | 迁安市 | 迁安市九江线材有限责任公司 | 31黑色金属冶炼和压延加工业 | 8#烧结机头废气排放口022(DA022) | 钢铁工业大气污染物超低排放标准(DB13/2169—2018) | 二氧化硫 | 3 | mg/m3 | 35 | 否
2020 | 11 | 05 | 迁安市 | 迁安市九江线材有限责任公司 | 31黑色金属冶炼和压延加工业 | 8#烧结机尾、成品破碎废气排放口024(DA024) | 钢铁工业大气污染物超低排放标准(DB13/2169—2018) | 颗粒物 | 4.4 | mg/m3 | 10 | 否
2020 | 11 | 05 | 迁安市 | 迁安市九江线材有限责任公司 | 31黑色金属冶炼和压延加工业 | 6#7#烧结机头废气排放口015(DA015) | 钢铁工业大气污染物超低排放标准(DB13/2169—2018) | 颗粒物 | 2.2 | mg/m3 | 10 | 否
2020 | 11 | 05 | 迁安市 | 迁安市九江线材有限责任公司 | 31黑色金属冶炼和压延加工业 | 8#烧结机头废气排放口022(DA022) | 钢铁工业大气污染物超低排放标准(DB13/2169—2018) | 颗粒物 | 4.8 | mg/m3 | 10 | 否
2020 | 11 | 05 | 迁安市 | 迁安市九江线材有限责任公司 | 31黑色金属冶炼和压延加工业 | 7#烧结机尾破碎废气排放口019(DA019) | 钢铁工业大气污染物超低排放标准(DB13/2169—2018) | 颗粒物 | 4.3 | mg/m3 | 10 | 否
2020 | 11 | 05 | 迁安市 | 迁安市九江线材有限责任公司 | 31黑色金属冶炼和压延加工业 | 6#7#烧结机头废气排放口015(DA015) | 钢铁工业大气污染物超低排放标准(DB13/2169—2018) | 二氧化硫 | <3 | mg/m3 | 35 | 否
2020 | 11 | 05 | 迁安市 | 迁安市九江线材有限责任公司 | 31黑色金属冶炼和压延加工业 | 6#烧结机尾破碎废气排放口017(DA017) | 钢铁工业大气污染物超低排放标准(DB13/2169—2018) | 颗粒物 | 4.5 | mg/m3 | 10 | 否
2020 | 11 | 05 | 迁安市 | 迁安市九江线材有限责任公司 | 31黑色金属冶炼和压延加工业 | 6#7#烧结机头废气排放口015(DA015) | 钢铁工业大气污染物超低排放标准(DB13/2169—2018) | 氮氧化物 | 27 | mg/m3 | 50 | 否
2020 | 11 | 15 | 迁安市 | 迁安市九江线材有限责任公司 | 31黑色金属冶炼和压延加工业 | 4#烧结机尾破碎废气排放口149(DA149) | 钢铁工业大气污染物超低排放标准(DB13/2169—2018) | 颗粒物 | 4.3 | mg/m3 | 10 | 否
2020 | 12 | 10 | 迁安市 | 迁安市九江线材有限责任公司 | 31黑色金属冶炼和压延加工业 | 3#烧结机尾破碎废气排放口153(DA153) | 钢铁工业大气污染物超低排放标准(DB13/2169—2018) | 颗粒物 | 5.9 | mg/m3 | 10 | 否
2020 | 11 | 19 | 迁安市 | 迁安市明杰耐火材料有限公司 | 308耐火材料制品制造 | 排气筒(P2) | 河北省工业炉窑大气污染物排放标准(DB13/1640—2012) | 氮氧化物 | 40 | mg/m3 | 200 | 否
2020 | 11 | 19 | 迁安市 | 迁安市明杰耐火材料有限公司 | 308耐火材料制品制造 | 排气筒(P2) | 河北省工业炉窑大气污染物排放标准(DB13/1640—2012) | 二氧化硫 | 9 | mg/m3 | 400 | 否
2020 | 11 | 19 | 迁安市 | 迁安市明杰耐火材料有限公司 | 308耐火材料制品制造 | 排气筒(P1) | 大气污染物综合排放标准(GB16297-1996) | 颗粒物 | 7.0 | mg/m3 | 120 | 否
2020 | 11 | 19 | 迁安市 | 迁安市明杰耐火材料有限公司 | 308耐火材料制品制造 | 排气筒(P2) | 河北省工业炉窑大气污染物排放标准(DB13/1640—2012) | 颗粒物 | 7.6 | mg/m3 | 50 | 否
2020 | 10 | 19 | 迁安市 | 迁安市思文科德薄板科技有限公司 | 3360金属表面处理及热处理加工 | 酸洗机组酸再生废气(DA002) | 河北省钢铁工业大气污染物排放标准(DB13/2169—2015) | 颗粒物 | 6.4 | mg/m3 | 30 | 否
2020 | 10 | 19 | 迁安市 | 迁安市思文科德薄板科技有限公司 | 3360金属表面处理及热处理加工 | 酸洗机组酸再生废气(DA002) | 钢铁工业大气污染物超低排放标准(DB13/2169—2018) | 氯化氢 | 9.0 | mg/m3 | 15 | 否
2020 | 10 | 19 | 迁安市 | 迁安市思文科德薄板科技有限公司 | 3360金属表面处理及热处理加工 | 酸洗废气(DA001) | 钢铁工业大气污染物超低排放标准(DB13/2169—2018) | 氯化氢 | 7.4 | mg/m3 | 15 | 否
2020 | 10 | 19 | 迁安市 | 迁安市思文科德薄板科技有限公司 | 3360金属表面处理及热处理加工 | 酸洗机组酸再生废气(DA002) | 河北省工业炉窑大气污染物排放标准(DB13/1640—2012) | 二氧化硫 | 8 | mg/m3 | 400 | 否
2020 | 10 | 19 | 迁安市 | 迁安市思文科德薄板科技有限公司 | 3360金属表面处理及热处理加工 | 天然气锅炉(DA014) | 锅炉大气污染物排放标准(GB13271-2014) | 二氧化硫 | 11 | mg/m3 | 50 | 否
2020 | 10 | 19 | 迁安市 | 迁安市思文科德薄板科技有限公司 | 3360金属表面处理及热处理加工 | 天然气锅炉(DA014) | 锅炉大气污染物排放标准(GB13271-2014) | 林格曼黑度 | <1 | mg/m3 | 1 | 否
2020 | 10 | 19 | 迁安市 | 迁安市思文科德薄板科技有限公司 | 3360金属表面处理及热处理加工 | 氧化铁粉仓(DA003) | 钢铁工业大气污染物超低排放标准(DB13/2169—2018) | 颗粒物 | 6.0 | mg/m3 | 10 | 否
2020 | 10 | 19 | 迁安市 | 迁安市思文科德薄板科技有限公司 | 3360金属表面处理及热处理加工 | 酸洗机组酸再生废气(DA002) | 河北省工业炉窑大气污染物排放标准(DB13/1640—2012) | 氮氧化物 | 29 | mg/m3 | 400 | 否
2020 | 10 | 19 | 迁安市 | 迁安市思文科德薄板科技有限公司 | 3360金属表面处理及热处理加工 | 天然气锅炉(DA014) | 锅炉大气污染物排放标准(GB13271-2014) | 颗粒物 | 5.0 | mg/m3 | 20 | 否
2020 | 10 | 19 | 迁安市 | 迁安市思文科德薄板科技有限公司 | 3360金属表面处理及热处理加工 | 天然气锅炉(DA014) | 锅炉大气污染物排放标准(GB13271-2014) | 氮氧化物 | 21 | mg/m3 | 150 | 否
2020 | 10 | 19 | 迁安市 | 迁安市思文科德薄板科技有限公司 | 3360金属表面处理及热处理加工 | 天然气锅炉(DA014) | 锅炉大气污染物排放标准(GB13271-2014) | 二氧化硫 | 11 | mg/m3 | 50 | 否
2020 | 10 | 19 | 迁安市 | 迁安市思文科德薄板科技有限公司 | 3360金属表面处理及热处理加工 | 天然气锅炉(DA014) | 锅炉大气污染物排放标准(GB13271-2014) | 氮氧化物 | 21 | mg/m3 | 150 | 否
2020 | 10 | 19 | 迁安市 | 迁安市思文科德薄板科技有限公司 | 3360金属表面处理及热处理加工 | 天然气锅炉(DA014) | 锅炉大气污染物排放标准(GB13271-2014) | 林格曼黑度 | <1 | mg/m3 | 1 | 否
2020 | 10 | 19 | 迁安市 | 迁安市思文科德薄板科技有限公司 | 3360金属表面处理及热处理加工 | 天然气锅炉(DA014) | 锅炉大气污染物排放标准(GB13271-2014) | 颗粒物 | 5.0 | mg/m3 | 20 | 否
2020 | 10 | 21 | 迁安市 | 迁安市思文科德薄板科技有限公司 | 3360金属表面处理及热处理加工 | 热处理炉烟气2(DA010) | 钢铁工业大气污染物超低排放标准(DB13/2169—2018) | 颗粒物 | 6.5 | mg/m3 | 10 | 否
2020 | 10 | 21 | 迁安市 | 迁安市思文科德薄板科技有限公司 | 3360金属表面处理及热处理加工 | 热处理炉烟气2(DA010) | 钢铁工业大气污染物超低排放标准(DB13/2169—2018) | 氮氧化物 | 26 | mg/m3 | 150 | 否
2020 | 10 | 21 | 迁安市 | 迁安市思文科德薄板科技有限公司 | 3360金属表面处理及热处理加工 | 热处理炉烟气1(DA009) | 钢铁工业大气污染物超低排放标准(DB13/2169—2018) | 二氧化硫 | 9 | mg/m3 | 50 | 否
2020 | 10 | 21 | 迁安市 | 迁安市思文科德薄板科技有限公司 | 3360金属表面处理及热处理加工 | 镀锌退火炉废气排放口(DA017) | 钢铁工业大气污染物超低排放标准(DB13/2169—2018) | 颗粒物 | 6.5 | mg/m3 | 10 | 否
2020 | 10 | 21 | 迁安市 | 迁安市思文科德薄板科技有限公司 | 3360金属表面处理及热处理加工 | 精整废气(DA011) | 钢铁工业大气污染物超低排放标准(DB13/2169—2018) | 颗粒物 | 6.1 | mg/m3 | 10 | 否
2020 | 10 | 21 | 迁安市 | 迁安市思文科德薄板科技有限公司 | 3360金属表面处理及热处理加工 | 热处理炉烟气1(DA009) | 钢铁工业大气污染物超低排放标准(DB13/2169—2018) | 氮氧化物 | 19 | mg/m3 | 150 | 否
2020 | 10 | 21 | 迁安市 | 迁安市思文科德薄板科技有限公司 | 3360金属表面处理及热处理加工 | 热处理炉烟气1(DA009) | 钢铁工业大气污染物超低排放标准(DB13/2169—2018) | 颗粒物 | 7.7 | mg/m3 | 10 | 否
2020 | 10 | 21 | 迁安市 | 迁安市思文科德薄板科技有限公司 | 3360金属表面处理及热处理加工 | 镀锌退火炉废气排放口(DA017) | 钢铁工业大气污染物超低排放标准(DB13/2169—2018) | 二氧化硫 | 12 | mg/m3 | 50 | 否
2020 | 10 | 21 | 迁安市 | 迁安市思文科德薄板科技有限公司 | 3360金属表面处理及热处理加工 | 精整废气(DA005) | 钢铁工业大气污染物超低排放标准(DB13/2169—2018) | 颗粒物 | 4.2 | mg/m3 | 10 | 否
2020 | 10 | 21 | 迁安市 | 迁安市思文科德薄板科技有限公司 | 3360金属表面处理及热处理加工 | 热处理炉烟气2(DA010) | 钢铁工业大气污染物超低排放标准(DB13/2169—2018) | 二氧化硫 | 15 | mg/m3 | 50 | 否
2020 | 10 | 21 | 迁安市 | 迁安市思文科德薄板科技有限公司 | 3360金属表面处理及热处理加工 | 镀锌退火炉废气排放口(DA017) | 钢铁工业大气污染物超低排放标准(DB13/2169—2018) | 氮氧化物 | 44 | mg/m3 | 150 | 否
2020 | 11 | 25 | 迁安市 | 迁安市思文科德薄板科技有限公司 | 3360金属表面处理及热处理加工 | 镀锡酸碱废气排放口(DA018) | 钢铁工业大气污染物超低排放标准(DB13/2169—2018) | 硫酸雾 | 0.83 | mg/m3 | 10 | 否
2020 | 11 | 25 | 迁安市 | 迁安市思文科德薄板科技有限公司 | 3360金属表面处理及热处理加工 | 镀锡酸碱废气排放口(DA018) | 钢铁工业大气污染物超低排放标准(DB13/2169—2018) | 硫酸雾 | 0.83 | mg/m3 | 10 | 否
2020 | 11 | 04 | 迁安市 | 迁安市田源矿山治理有限公司 | 42废弃资源综合利用业 | 老虎口废气 | 河北省石灰行业大气污染物排放标准(DB13/1641—2012) | 颗粒物 | 5.7 | mg/m3 | 30 | 否
2020 | 11 | 04 | 迁安市 | 迁安市田源矿山治理有限公司 | 42废弃资源综合利用业 | 细料仓废气 | 河北省石灰行业大气污染物排放标准(DB13/1641—2012) | 颗粒物 | 5.8 | mg/m3 | 30 | 否
2020 | 11 | 04 | 迁安市 | 迁安市田源矿山治理有限公司 | 42废弃资源综合利用业 | 圆磨西废气 | 河北省石灰行业大气污染物排放标准(DB13/1641—2012) | 颗粒物 | 5.2 | mg/m3 | 30 | 否
2020 | 10 | 30 | 迁安市 | 迁安市雄锋食品有限责任公司肉联厂 | 1351牲畜屠宰 | 废气监测点1(DA001) | 锅炉大气污染物排放标准(DB13_5161-2020) | 氮氧化物 | 22 | mg/Nm3 | 50 | 否
2020 | 10 | 30 | 迁安市 | 迁安市雄锋食品有限责任公司肉联厂 | 1351牲畜屠宰 | 废气监测点1(DA001) | 锅炉大气污染物排放标准(DB13_5161-2020) | 二氧化硫 | 5 | mg/Nm3 | 10 | 否
2020 | 10 | 30 | 迁安市 | 迁安市雄锋食品有限责任公司肉联厂 | 1351牲畜屠宰 | 废气监测点1(DA001) | 锅炉大气污染物排放标准(DB13_5161-2020) | 颗粒物 | 3.7 | mg/Nm3 | 5 | 否
2020 | 11 | 24 | 迁安市 | 迁安市正昆工贸有限责任公司 | 3032建筑用石加工 | 2#破碎机 | 河北省石灰行业大气污染物排放标准(DB13/1641—2012) | 颗粒物 | 5.6 | mg/m3 | 30 | 否
2020 | 11 | 30 | 迁安市 | 迁安市志诚润滑油有限公司 | 7724危险废物治理 | 焚烧炉(DA001) | 危险废物焚烧污染控制标准(GB18484-2001) | 二氧化硫 | 14 | mg/m3 | 400 | 否
2020 | 11 | 30 | 迁安市 | 迁安市志诚润滑油有限公司 | 7724危险废物治理 | 焚烧炉(DA001) | 危险废物焚烧污染控制标准(GB18484-2001) | 镉及其化合物 | 0.000296 | mg/m3 | 0.1 | 否
2020 | 11 | 30 | 迁安市 | 迁安市志诚润滑油有限公司 | 7724危险废物治理 | 焚烧炉(DA001) | 危险废物焚烧污染控制标准(GB18484-2001) | 镍 | 0.0199 | mg/m3 | 1.0 | 否
2020 | 11 | 30 | 迁安市 | 迁安市志诚润滑油有限公司 | 7724危险废物治理 | 焚烧炉(DA001) | 危险废物焚烧污染控制标准(GB18484-2001) | 铅及其化合物 | 0.00628 | mg/m3 | 1.0 | 否
2020 | 11 | 30 | 迁安市 | 迁安市志诚润滑油有限公司 | 7724危险废物治理 | 焚烧炉(DA001) | 危险废物焚烧污染控制标准(GB18484-2001) | 氮氧化物 | 63 | mg/m3 | 500 | 否
2020 | 11 | 30 | 迁安市 | 迁安市志诚润滑油有限公司 | 7724危险废物治理 | 焚烧炉(DA001) | 危险废物焚烧污染控制标准(GB18484-2001) | 颗粒物 | 13.2 | mg/m3 | 80 | 否
2020 | 11 | 30 | 迁安市 | 迁安市志诚润滑油有限公司 | 7724危险废物治理 | 焚烧炉(DA001) | 危险废物焚烧污染控制标准(GB18484-2001) | 氟化物 | 0.441 | mg/m3 | 7.0 | 否
2020 | 11 | 20 | 迁安市 | 迁安市众和球团厂（普通合伙） | 311炼铁 | 废气监测点1(DA001) | 钢铁工业大气污染物超低排放标准(DB13/2169—2018) | 二氧化硫 | 19 | mg/m3 | 35 | 否
2020 | 11 | 20 | 迁安市 | 迁安市众和球团厂（普通合伙） | 311炼铁 | 废气监测点1(DA001) | 钢铁工业大气污染物超低排放标准(DB13/2169—2018) | 氮氧化物 | 27 | mg/m3 | 50 | 否
2020 | 11 | 20 | 迁安市 | 迁安市众和球团厂（普通合伙） | 311炼铁 | 废气监测点1(DA001) | 钢铁工业大气污染物超低排放标准(DB13/2169—2018) | 颗粒物 | 3.6 | mg/m3 | 10 | 否
2020 | 11 | 19 | 迁安市 | 迁安首矿建材有限公司 | 3031粘土砖瓦及建筑砌块制造 | 中细破除尘 | 铁矿采选工业污染物排放标准(GB28661-2012) | 颗粒物 | 7.2 | mg/m3 | 10 | 否
2020 | 11 | 19 | 迁安市 | 迁安首矿建材有限公司 | 3031粘土砖瓦及建筑砌块制造 | 粗破除尘 | 铁矿采选工业污染物排放标准(GB28661-2012) | 颗粒物 | 6.5 | mg/m3 | 10 | 否
2020 | 11 | 19 | 迁安市 | 迁安首矿建材有限公司 | 3031粘土砖瓦及建筑砌块制造 | 制砂除尘 | 铁矿采选工业污染物排放标准(GB28661-2012) | 颗粒物 | 6.6 | mg/m3 | 10 | 否
2020 | 10 | 07 | 迁安市 | 迁安轧一钢铁集团有限公司 | 31黑色金属冶炼和压延加工业 | 3#烧结机头(DA025) | 河北省钢铁工业大气污染物排放标准(DB13/2169—2015) | 氟化物 | 0.254 | mg/m3 | 4.0 | 否
2020 | 10 | 07 | 迁安市 | 迁安轧一钢铁集团有限公司 | 31黑色金属冶炼和压延加工业 | 3#烧结机头(DA025) | 钢铁工业大气污染物超低排放标准(DB13/2169—2018) | 二氧化硫 | 17 | mg/m3 | 35 | 否
2020 | 10 | 07 | 迁安市 | 迁安轧一钢铁集团有限公司 | 31黑色金属冶炼和压延加工业 | 1#竖炉焙烧(DA015) | 钢铁工业大气污染物超低排放标准(DB13/2169—2018) | 二氧化硫 | 12 | mg/m3 | 35 | 否
2020 | 10 | 07 | 迁安市 | 迁安轧一钢铁集团有限公司 | 31黑色金属冶炼和压延加工业 | 1#竖炉焙烧(DA015) | 河北省钢铁工业大气污染物排放标准(DB13/2169—2015) | 氟化物 | 0.272 | mg/m3 | 4.0 | 否
2020 | 10 | 07 | 迁安市 | 迁安轧一钢铁集团有限公司 | 31黑色金属冶炼和压延加工业 | 1#竖炉焙烧(DA015) | 河北省钢铁工业大气污染物排放标准(DB13/2169—2015) | 铅及其化合物 | 0.01 | mg/m3 | 0.7 | 否
2020 | 10 | 07 | 迁安市 | 迁安轧一钢铁集团有限公司 | 31黑色金属冶炼和压延加工业 | 3#烧结机头(DA025) | 钢铁工业大气污染物超低排放标准(DB13/2169—2018) | 颗粒物 | 3.8 | mg/m3 | 10 | 否
2020 | 10 | 07 | 迁安市 | 迁安轧一钢铁集团有限公司 | 31黑色金属冶炼和压延加工业 | 1#竖炉焙烧(DA015) | 钢铁工业大气污染物超低排放标准(DB13/2169—2018) | 氮氧化物 | 9 | mg/m3 | 50 | 否
2020 | 10 | 07 | 迁安市 | 迁安轧一钢铁集团有限公司 | 31黑色金属冶炼和压延加工业 | 1#竖炉焙烧(DA015) | 钢铁工业大气污染物超低排放标准(DB13/2169—2018) | 颗粒物 | 3.1 | mg/m3 | 10 | 否
2020 | 10 | 07 | 迁安市 | 迁安轧一钢铁集团有限公司 | 31黑色金属冶炼和压延加工业 | 转炉三次烟气(DA022) | 钢铁工业大气污染物超低排放标准(DB13/2169—2018) | 颗粒物 | 8.2 | mg/m3 | 10 | 否
2020 | 10 | 07 | 迁安市 | 迁安轧一钢铁集团有限公司 | 31黑色金属冶炼和压延加工业 | 4#高炉矿槽(DA018) | 钢铁工业大气污染物超低排放标准(DB13/2169—2018) | 颗粒物 | 7.2 | mg/m3 | 10 | 否
2020 | 10 | 07 | 迁安市 | 迁安轧一钢铁集团有限公司 | 31黑色金属冶炼和压延加工业 | 3#烧结机头(DA025) | 钢铁工业大气污染物超低排放标准 (DB132169-2018) | 氮氧化物 | 17 | mg/m3 | 50 | 否
2020 | 10 | 07 | 迁安市 | 迁安轧一钢铁集团有限公司 | 31黑色金属冶炼和压延加工业 | 3#高炉矿槽(DA017) | 钢铁工业大气污染物超低排放标准(DB13/2169—2018) | 颗粒物 | 7.1 | mg/m3 | 10 | 否
2020 | 10 | 07 | 迁安市 | 迁安轧一钢铁集团有限公司 | 31黑色金属冶炼和压延加工业 | 转炉二次烟气(DA007) | 钢铁工业大气污染物超低排放标准(DB13/2169—2018) | 颗粒物 | 6.4 | mg/m3 | 10 | 否
2020 | 10 | 07 | 迁安市 | 迁安轧一钢铁集团有限公司 | 31黑色金属冶炼和压延加工业 | 3#烧结机尾(DA020) | 钢铁工业大气污染物超低排放标准(DB13/2169—2018) | 颗粒物 | 6.3 | mg/m3 | 10 | 否
2020 | 10 | 07 | 迁安市 | 迁安轧一钢铁集团有限公司 | 31黑色金属冶炼和压延加工业 | 4#高炉出铁场(DA012) | 钢铁工业大气污染物超低排放标准(DB13/2169—2018) | 颗粒物 | 7.3 | mg/m3 | 10 | 否
2020 | 10 | 07 | 迁安市 | 迁安轧一钢铁集团有限公司 | 31黑色金属冶炼和压延加工业 | 3#烧结机头(DA025) | 河北省钢铁工业大气污染物排放标准(DB13/2169—2015) | 铅及其化合物 | 0.03 | mg/m3 | 0.7 | 否
2020 | 10 | 07 | 迁安市 | 迁安轧一钢铁集团有限公司 | 31黑色金属冶炼和压延加工业 | 3#高炉出铁场(DA010) | 钢铁工业大气污染物超低排放标准(DB13/2169—2018) | 颗粒物 | 7.8 | mg/m3 | 10 | 否
2020 | 10 | 23 | 迁安市 | 迁安轧一钢铁集团有限公司 | 31黑色金属冶炼和压延加工业 | 钢渣处理分选(DA036) | 钢铁工业大气污染物超低排放标准(DB13/2169—2018) | 颗粒物 | 7.1 | mg/m3 | 10 | 否
2020 | 10 | 23 | 迁安市 | 迁安轧一钢铁集团有限公司 | 31黑色金属冶炼和压延加工业 | 钢渣处理2#筛分(DA032) | 钢铁工业大气污染物超低排放标准(DB13/2169—2018) | 颗粒物 | 7.1 | mg/m3 | 10 | 否
2020 | 10 | 23 | 迁安市 | 迁安轧一钢铁集团有限公司 | 31黑色金属冶炼和压延加工业 | 钢渣处理1#尾矿库(DA038) | 钢铁工业大气污染物超低排放标准(DB13/2169—2018) | 颗粒物 | 7.4 | mg/m3 | 10 | 否
2020 | 10 | 23 | 迁安市 | 迁安轧一钢铁集团有限公司 | 31黑色金属冶炼和压延加工业 | 钢渣处理回收料库(DA042) | 钢铁工业大气污染物超低排放标准(DB13/2169—2018) | 颗粒物 | 7.9 | mg/m3 | 10 | 否
2020 | 10 | 23 | 迁安市 | 迁安轧一钢铁集团有限公司 | 31黑色金属冶炼和压延加工业 | 钢渣处理2#尾渣库(DA039) | 钢铁工业大气污染物超低排放标准(DB13/2169—2018) | 颗粒物 | 6.8 | mg/m3 | 10 | 否
2020 | 10 | 23 | 迁安市 | 迁安轧一钢铁集团有限公司 | 31黑色金属冶炼和压延加工业 | 1#、2#烧结机尾(DA005) | 钢铁工业大气污染物超低排放标准(DB13/2169—2018) | 颗粒物 | 3.8 | mg/m3 | 10 | 否
2020 | 10 | 23 | 迁安市 | 迁安轧一钢铁集团有限公司 | 31黑色金属冶炼和压延加工业 | 钢渣处理细碎(DA034) | 钢铁工业大气污染物超低排放标准(DB13/2169—2018) | 颗粒物 | 7.8 | mg/m3 | 10 | 否
2020 | 10 | 23 | 迁安市 | 迁安轧一钢铁集团有限公司 | 31黑色金属冶炼和压延加工业 | 钢渣处理1#筛分(DA031) | 钢铁工业大气污染物超低排放标准(DB13/2169—2018) | 颗粒物 | 6.1 | mg/m3 | 10 | 否
2020 | 10 | 23 | 迁安市 | 迁安轧一钢铁集团有限公司 | 31黑色金属冶炼和压延加工业 | 钢渣处理3#尾矿库(DA041) | 钢铁工业大气污染物超低排放标准(DB13/2169—2018) | 颗粒物 | 7.6 | mg/m3 | 10 | 否
2020 | 10 | 22 | 迁安市 | 迁安轧一钢铁集团有限公司 | 31黑色金属冶炼和压延加工业 | 钢渣处理蒸汽排口2#(DA033) | 钢铁工业大气污染物超低排放标准(DB13/2169—2018) | 颗粒物 | 7.8 | mg/m3 | 50 | 否
2020 | 10 | 22 | 迁安市 | 迁安轧一钢铁集团有限公司 | 31黑色金属冶炼和压延加工业 | 2#烧结机头(DA023) | 钢铁工业大气污染物超低排放标准(DB13/2169—2018) | 氮氧化物 | 17 | mg/m3 | 50 | 否
2020 | 10 | 22 | 迁安市 | 迁安轧一钢铁集团有限公司 | 31黑色金属冶炼和压延加工业 | 2#烧结机头(DA023) | 钢铁工业大气污染物超低排放标准(DB13/2169—2018) | 氟化物 | 0.258 | mg/m3 | 4.0 | 否
2020 | 10 | 22 | 迁安市 | 迁安轧一钢铁集团有限公司 | 31黑色金属冶炼和压延加工业 | 2#烧结机头(DA023) | 钢铁工业大气污染物超低排放标准(DB13/2169—2018) | 二氧化硫 | 12 | mg/m3 | 35 | 否
2020 | 10 | 22 | 迁安市 | 迁安轧一钢铁集团有限公司 | 31黑色金属冶炼和压延加工业 | 钢渣处理蒸汽排口3#(DA035) | 钢铁工业大气污染物超低排放标准(DB13/2169—2018) | 颗粒物 | 7.7 | mg/m3 | 50 | 否
2020 | 10 | 22 | 迁安市 | 迁安轧一钢铁集团有限公司 | 31黑色金属冶炼和压延加工业 | 2#烧结机头(DA023) | 钢铁工业大气污染物超低排放标准(DB13/2169—2018) | 颗粒物 | 4.1 | mg/m3 | 10 | 否
2020 | 10 | 22 | 迁安市 | 迁安轧一钢铁集团有限公司 | 31黑色金属冶炼和压延加工业 | 2#烧结机头(DA023) | 钢铁工业大气污染物超低排放标准(DB13/2169—2018) | 铅及其化合物 | <0.01 | mg/m3 | 0.7 | 否
2020 | 10 | 22 | 迁安市 | 迁安轧一钢铁集团有限公司 | 31黑色金属冶炼和压延加工业 | 钢渣处理蒸汽排口1#(DA030) | 钢铁工业大气污染物超低排放标准(DB13/2169—2018) | 颗粒物 | 7.9 | mg/m3 | 50 | 否
2020 | 10 | 22 | 迁安市 | 迁安轧一钢铁集团有限公司 | 31黑色金属冶炼和压延加工业 | 钢渣处理蒸汽排口5#(DA040) | 钢铁工业大气污染物超低排放标准(DB13/2169—2018) | 颗粒物 | 8.1 | mg/m3 | 50 | 否
2020 | 10 | 12 | 迁安市 | 迁安轧一建材有限公司 | 3039其他建筑材料制造 | 1#废气排放口001(DA001) | 河北省水泥工业大气污染物排放标准(DB13/2167-2015) | 二氧化硫 | <3 | mg/m3 | 400 | 否
2020 | 10 | 12 | 迁安市 | 迁安轧一建材有限公司 | 3039其他建筑材料制造 | 1#废气排放口001(DA001) | 河北省水泥工业大气污染物排放标准(DB13/2167-2015) | 氮氧化物 | 82 | mg/m3 | 300 | 否
2020 | 10 | 12 | 迁安市 | 迁安轧一建材有限公司 | 3039其他建筑材料制造 | 立磨机(DA001) | 河北省水泥工业大气污染物排放标准(DB13/2167-2015) | 颗粒物 | 3.3 | mg/m3 | 10 | 否
2020 | 10 | 12 | 迁安市 | 迁安轧一建材有限公司 | 3039其他建筑材料制造 | 2#废气排放口002(DA002) | 河北省水泥工业大气污染物排放标准(DB13/2167-2015) | 颗粒物 | 3.5 | mg/m3 | 10 | 否
2020 | 11 | 25 | 迁安市 | 迁安中化煤化工有限责任公司 | 2521炼焦 | 3号装煤除尘烟囱(DA024) | 炼焦化学工业大气污染物超低排放标准(DB13/2863—2018) | 二氧化硫 | 18 | mg/m3 | 70 | 否
2020 | 11 | 25 | 迁安市 | 迁安中化煤化工有限责任公司 | 2521炼焦 | 3号装煤除尘烟囱(DA024) | 炼焦化学工业大气污染物超低排放标准(DB13/2863—2018) | 苯并芘 | 0.000063 | ug/m3 | 0.3 | 否
2020 | 11 | 25 | 迁安市 | 迁安中化煤化工有限责任公司 | 2521炼焦 | 2号粉碎机除尘烟囱(DA002) | 炼焦化学工业大气污染物超低排放标准(DB13/2863—2018) | 颗粒物 | 6.1 | mg/m3 | 10 | 否
2020 | 11 | 25 | 迁安市 | 迁安中化煤化工有限责任公司 | 2521炼焦 | 5号焦炉烟囱(DA008) | 炼焦化学工业大气污染物超低排放标准(DB13/2863—2018) | 二氧化硫 | 4 | mg/m3 | 30 | 否
2020 | 11 | 25 | 迁安市 | 迁安中化煤化工有限责任公司 | 2521炼焦 | 1号粉碎机除尘烟囱(DA001) | 炼焦化学工业大气污染物超低排放标准(DB13/2863—2018) | 颗粒物 | 6.1 | mg/m3 | 10 | 否
2020 | 11 | 25 | 迁安市 | 迁安中化煤化工有限责任公司 | 2521炼焦 | 2号硫铵干燥(DA016) | 炼焦化学工业大气污染物超低排放标准(DB13/2863—2018) | 氨 | 1.16 | mg/m3 | 10 | 否
2020 | 11 | 25 | 迁安市 | 迁安中化煤化工有限责任公司 | 2521炼焦 | 1号硫铵干燥(DA015) | 炼焦化学工业大气污染物超低排放标准(DB13/2863—2018) | 颗粒物 | 8.6 | mg/m3 | 10 | 否
2020 | 11 | 25 | 迁安市 | 迁安中化煤化工有限责任公司 | 2521炼焦 | 1号粉碎机除尘烟囱(DA001) | 炼焦化学工业大气污染物超低排放标准(DB13/2863—2018) | 颗粒物 | 6.1 | mg/m3 | 10 | 否
2020 | 11 | 25 | 迁安市 | 迁安中化煤化工有限责任公司 | 2521炼焦 | 3号推焦除尘烟囱(DA025) | 炼焦化学工业大气污染物超低排放标准(DB13/2863—2018) | 颗粒物 | 6.2 | mg/m3 | 10 | 否
2020 | 11 | 25 | 迁安市 | 迁安中化煤化工有限责任公司 | 2521炼焦 | 5号焦炉烟囱(DA008) | 炼焦化学工业大气污染物超低排放标准(DB13/2863—2018) | 氮氧化物 | 64 | mg/m3 | 130 | 否
2020 | 11 | 25 | 迁安市 | 迁安中化煤化工有限责任公司 | 2521炼焦 | 2号硫铵干燥(DA016) | 炼焦化学工业大气污染物超低排放标准(DB13/2863—2018) | 颗粒物 | 8.1 | mg/m3 | 10 | 否
2020 | 11 | 25 | 迁安市 | 迁安中化煤化工有限责任公司 | 2521炼焦 | 3号装煤除尘烟囱(DA024) | 炼焦化学工业大气污染物超低排放标准(DB13/2863—2018) | 颗粒物 | 6.9 | mg/m3 | 10 | 否
2020 | 11 | 25 | 迁安市 | 迁安中化煤化工有限责任公司 | 2521炼焦 | 5号焦炉烟囱(DA008) | 炼焦化学工业大气污染物超低排放标准(DB13/2863—2018) | 颗粒物 | 3.6 | mg/m3 | 10 | 否
2020 | 11 | 25 | 迁安市 | 迁安中化煤化工有限责任公司 | 2521炼焦 | 3号推焦除尘烟囱(DA025) | 炼焦化学工业大气污染物超低排放标准(DB13/2863—2018) | 二氧化硫 | 19 | mg/m3 | 30 | 否
2020 | 11 | 25 | 迁安市 | 迁安中化煤化工有限责任公司 | 2521炼焦 | 6号焦炉烟囱(DA026) | 炼焦化学工业大气污染物超低排放标准(DB13/2863—2018) | 氮氧化物 | 65 | mg/m3 | 130 | 否
2020 | 11 | 25 | 迁安市 | 迁安中化煤化工有限责任公司 | 2521炼焦 | 6号焦炉烟囱(DA026) | 炼焦化学工业大气污染物超低排放标准(DB13/2863—2018) | 颗粒物 | 3.8 | mg/m3 | 10 | 否
2020 | 11 | 25 | 迁安市 | 迁安中化煤化工有限责任公司 | 2521炼焦 | 2号粉碎机除尘烟囱(DA002) | 炼焦化学工业大气污染物超低排放标准(DB13/2863—2018) | 颗粒物 | 6.1 | mg/m3 | 10 | 否
2020 | 11 | 25 | 迁安市 | 迁安中化煤化工有限责任公司 | 2521炼焦 | 6号焦炉烟囱(DA026) | 炼焦化学工业大气污染物超低排放标准(DB13/2863—2018) | 二氧化硫 | 5 | mg/m3 | 30 | 否
2020 | 11 | 25 | 迁安市 | 迁安中化煤化工有限责任公司 | 2521炼焦 | 1号硫铵干燥(DA015) | 炼焦化学工业大气污染物超低排放标准(DB13/2863—2018) | 氨 | 1.11 | mg/m3 | 10 | 否
2020 | 11 | 26 | 迁安市 | 迁安中化煤化工有限责任公司 | 2521炼焦 | 1号装煤除尘烟囱(DA020) | 炼焦化学工业大气污染物超低排放标准(DB13/2863—2018) | 颗粒物 | 7.3 | mg/m3 | 10 | 否
2020 | 11 | 26 | 迁安市 | 迁安中化煤化工有限责任公司 | 2521炼焦 | 3号机侧除尘(DA001) | 炼焦化学工业大气污染物超低排放标准(DB13/2863—2018) | 颗粒物 | 6.8 | mg/m3 | 10 | 否
2020 | 11 | 26 | 迁安市 | 迁安中化煤化工有限责任公司 | 2521炼焦 | 2号装煤除尘烟囱(DA022) | 炼焦化学工业大气污染物超低排放标准(DB13/2863—2018) | 二氧化硫 | 9 | mg/m3 | 70 | 否
2020 | 11 | 26 | 迁安市 | 迁安中化煤化工有限责任公司 | 2521炼焦 | 1号装煤除尘烟囱(DA020) | 炼焦化学工业大气污染物超低排放标准(DB13/2863—2018) | 苯并芘 | 0.000090 | ug/m3 | 0.3 | 否
2020 | 11 | 26 | 迁安市 | 迁安中化煤化工有限责任公司 | 2521炼焦 | 3号机侧除尘(DA001) | 炼焦化学工业大气污染物超低排放标准(DB13/2863—2018) | 二氧化硫 | 9 | mg/m3 | 70 | 否
2020 | 11 | 26 | 迁安市 | 迁安中化煤化工有限责任公司 | 2521炼焦 | 1号推焦除尘烟囱(DA021) | 炼焦化学工业大气污染物超低排放标准(DB13/2863—2018) | 颗粒物 | 6.8 | mg/m3 | 10 | 否
2020 | 11 | 26 | 迁安市 | 迁安中化煤化工有限责任公司 | 2521炼焦 | 2号推焦除尘烟囱(DA023) | 炼焦化学工业大气污染物超低排放标准(DB13/2863—2018) | 二氧化硫 | 9 | mg/m3 | 30 | 否
2020 | 11 | 26 | 迁安市 | 迁安中化煤化工有限责任公司 | 2521炼焦 | 1号推焦除尘烟囱(DA021) | 炼焦化学工业大气污染物超低排放标准(DB13/2863—2018) | 二氧化硫 | 8 | mg/m3 | 30 | 否
2020 | 11 | 26 | 迁安市 | 迁安中化煤化工有限责任公司 | 2521炼焦 | 2号装煤除尘烟囱(DA022) | 炼焦化学工业大气污染物超低排放标准(DB13/2863—2018) | 颗粒物 | 8.1 | mg/m3 | 10 | 否
2020 | 11 | 26 | 迁安市 | 迁安中化煤化工有限责任公司 | 2521炼焦 | 1号装煤除尘烟囱(DA020) | 炼焦化学工业大气污染物超低排放标准(DB13/2863—2018) | 二氧化硫 | 9 | mg/m3 | 70 | 否
2020 | 11 | 26 | 迁安市 | 迁安中化煤化工有限责任公司 | 2521炼焦 | 2号推焦除尘烟囱(DA023) | 炼焦化学工业大气污染物超低排放标准(DB13/2863—2018) | 颗粒物 | 7.1 | mg/m3 | 10 | 否
2020 | 11 | 26 | 迁安市 | 迁安中化煤化工有限责任公司 | 2521炼焦 | 2号装煤除尘烟囱(DA022) | 炼焦化学工业大气污染物超低排放标准(DB13/2863—2018) | 苯并芘 | 0.000097 | ug/m3 | 0.3 | 否
2020 | 11 | 27 | 迁安市 | 迁安中化煤化工有限责任公司 | 2521炼焦 | 1号炉前焦库除尘烟囱(DA013) | 炼焦化学工业大气污染物超低排放标准(DB13/2863—2018) | 颗粒物 | 7.4 | mg/m3 | 10 | 否
2020 | 11 | 27 | 迁安市 | 迁安中化煤化工有限责任公司 | 2521炼焦 | 2号炉前焦库除尘烟囱(DA014) | 炼焦化学工业大气污染物超低排放标准(DB13/2863—2018) | 颗粒物 | 7.3 | mg/m3 | 10 | 否
2020 | 11 | 27 | 迁安市 | 迁安中化煤化工有限责任公司 | 2521炼焦 | 1号焦炉烟囱(DA004) | 炼焦化学工业大气污染物超低排放标准(DB13/2863—2018) | 颗粒物 | 5.4 | mg/m3 | 10 | 否
2020 | 11 | 27 | 迁安市 | 迁安中化煤化工有限责任公司 | 2521炼焦 | 2号焦炉烟囱(DA005) | 炼焦化学工业大气污染物超低排放标准(DB13/2863—2018) | 二氧化硫 | 4 | mg/m3 | 30 | 否
2020 | 11 | 27 | 迁安市 | 迁安中化煤化工有限责任公司 | 2521炼焦 | 3号硫铵干燥(DA017) | 炼焦化学工业大气污染物超低排放标准(DB13/2863—2018) | 颗粒物 | 6.9 | mg/m3 | 10 | 否
2020 | 11 | 27 | 迁安市 | 迁安中化煤化工有限责任公司 | 2521炼焦 | 2号机侧除尘(DA001) | 炼焦化学工业大气污染物超低排放标准(DB13/2863—2018) | 二氧化硫 | 9 | mg/m3 | 70 | 否
2020 | 11 | 27 | 迁安市 | 迁安中化煤化工有限责任公司 | 2521炼焦 | 2号焦炉烟囱(DA005) | 炼焦化学工业大气污染物超低排放标准(DB13/2863—2018) | 氮氧化物 | 70 | mg/m3 | 130 | 否
2020 | 11 | 27 | 迁安市 | 迁安中化煤化工有限责任公司 | 2521炼焦 | 翻车机除尘烟囱(DA003) | 炼焦化学工业大气污染物超低排放标准(DB13/2863—2018) | 颗粒物 | 7.0 | mg/m3 | 10 | 否
2020 | 11 | 27 | 迁安市 | 迁安中化煤化工有限责任公司 | 2521炼焦 | 1号机侧除尘(DA001) | 炼焦化学工业大气污染物超低排放标准(DB13/2863—2018) | 颗粒物 | 6.8 | mg/m3 | 10 | 否
2020 | 11 | 27 | 迁安市 | 迁安中化煤化工有限责任公司 | 2521炼焦 | 2号机侧除尘(DA001) | 炼焦化学工业大气污染物超低排放标准(DB13/2863—2018) | 颗粒物 | 7.3 | mg/m3 | 10 | 否
2020 | 11 | 27 | 迁安市 | 迁安中化煤化工有限责任公司 | 2521炼焦 | 2号焦炉烟囱(DA005) | 炼焦化学工业大气污染物超低排放标准(DB13/2863—2018) | 颗粒物 | 5.9 | mg/m3 | 10 | 否
2020 | 11 | 27 | 迁安市 | 迁安中化煤化工有限责任公司 | 2521炼焦 | 1号筛焦除尘烟囱(DA011) | 炼焦化学工业大气污染物超低排放标准(DB13/2863—2018) | 颗粒物 | 8.1 | mg/m3 | 10 | 否
2020 | 11 | 27 | 迁安市 | 迁安中化煤化工有限责任公司 | 2521炼焦 | 翻车机除尘烟囱(DA003) | 炼焦化学工业大气污染物超低排放标准(DB13/2863—2018) | 颗粒物 | 7.0 | mg/m3 | 10 | 否
2020 | 11 | 27 | 迁安市 | 迁安中化煤化工有限责任公司 | 2521炼焦 | 1号焦炉烟囱(DA004) | 炼焦化学工业大气污染物超低排放标准(DB13/2863—2018) | 二氧化硫 | 4 | mg/m3 | 30 | 否
2020 | 11 | 27 | 迁安市 | 迁安中化煤化工有限责任公司 | 2521炼焦 | 1号机侧除尘(DA001) | 炼焦化学工业大气污染物超低排放标准(DB13/2863—2018) | 二氧化硫 | 9 | mg/m3 | 70 | 否
2020 | 11 | 27 | 迁安市 | 迁安中化煤化工有限责任公司 | 2521炼焦 | 3号硫铵干燥(DA017) | 炼焦化学工业大气污染物超低排放标准(DB13/2863—2018) | 氨 | 1.04 | mg/m3 | 10 | 否
2020 | 11 | 27 | 迁安市 | 迁安中化煤化工有限责任公司 | 2521炼焦 | 2号筛焦除尘烟囱(DA012) | 炼焦化学工业大气污染物超低排放标准(DB13/2863—2018) | 颗粒物 | 5.9 | mg/m3 | 10 | 否
2020 | 11 | 27 | 迁安市 | 迁安中化煤化工有限责任公司 | 2521炼焦 | 1号焦炉烟囱(DA004) | 炼焦化学工业大气污染物超低排放标准(DB13/2863—2018) | 氮氧化物 | 70 | mg/m3 | 130 | 否
2020 | 11 | 28 | 迁安市 | 迁安中化煤化工有限责任公司 | 2521炼焦 | 1号干熄环境除尘烟囱(DA009) | 炼焦化学工业大气污染物超低排放标准(DB13/2863—2018) | 二氧化硫 | 15 | mg/m3 | 80 | 否
2020 | 11 | 28 | 迁安市 | 迁安中化煤化工有限责任公司 | 2521炼焦 | 2号脱硫硫胺异味治理(DA001) | 炼焦化学工业大气污染物超低排放标准(DB13/2863—2018) | 氨 | 1.25 | mg/m3 | 10 | 否
2020 | 11 | 28 | 迁安市 | 迁安中化煤化工有限责任公司 | 2521炼焦 | 一号粗苯管式炉烟囱(DA018) | 炼焦化学工业大气污染物超低排放标准(DB13/2863—2018) | 颗粒物 | 4.2 | mg/m3 | 10 | 否
2020 | 11 | 28 | 迁安市 | 迁安中化煤化工有限责任公司 | 2521炼焦 | 二号粗苯管式炉烟囱(DA019) | 炼焦化学工业大气污染物超低排放标准(DB13/2863—2018) | 二氧化硫 | 20 | mg/m3 | 30 | 否
2020 | 11 | 28 | 迁安市 | 迁安中化煤化工有限责任公司 | 2521炼焦 | 1号干熄环境除尘烟囱(DA009) | 炼焦化学工业大气污染物超低排放标准(DB13/2863—2018) | 二氧化硫 | 15 | mg/m3 | 80 | 否
2020 | 11 | 28 | 迁安市 | 迁安中化煤化工有限责任公司 | 2521炼焦 | 1号干熄环境除尘烟囱(DA009) | 炼焦化学工业大气污染物超低排放标准(DB13/2863—2018) | 颗粒物 | 5.8 | mg/m3 | 10 | 否
2020 | 11 | 28 | 迁安市 | 迁安中化煤化工有限责任公司 | 2521炼焦 | 2号干熄环境除尘烟囱(DA010) | 炼焦化学工业大气污染物超低排放标准(DB13/2863—2018) | 颗粒物 | 6.6 | mg/m3 | 10 | 否
2020 | 11 | 28 | 迁安市 | 迁安中化煤化工有限责任公司 | 2521炼焦 | 4号焦炉烟囱(DA007) | 炼焦化学工业大气污染物超低排放标准(DB13/2863—2018) | 颗粒物 | 5.0 | mg/m3 | 10 | 否
2020 | 11 | 28 | 迁安市 | 迁安中化煤化工有限责任公司 | 2521炼焦 | 1号脱硫硫胺异味治理(DA001) | 炼焦化学工业大气污染物超低排放标准(DB13/2863—2018) | 硫化氢 | 0.034 | mg/m3 | 1 | 否
2020 | 11 | 28 | 迁安市 | 迁安中化煤化工有限责任公司 | 2521炼焦 | 3号焦炉烟囱(DA006) | 炼焦化学工业大气污染物超低排放标准(DB13/2863—2018) | 颗粒物 | 3.3 | mg/m3 | 10 | 否
2020 | 11 | 28 | 迁安市 | 迁安中化煤化工有限责任公司 | 2521炼焦 | 一号粗苯管式炉烟囱(DA018) | 炼焦化学工业大气污染物超低排放标准(DB13/2863—2018) | 二氧化硫 | 21 | mg/m3 | 30 | 否
2020 | 11 | 28 | 迁安市 | 迁安中化煤化工有限责任公司 | 2521炼焦 | 4号焦炉烟囱(DA007) | 炼焦化学工业大气污染物超低排放标准(DB13/2863—2018) | 氮氧化物 | 84 | mg/m3 | 130 | 否
2020 | 11 | 28 | 迁安市 | 迁安中化煤化工有限责任公司 | 2521炼焦 | 4号焦炉烟囱(DA007) | 炼焦化学工业大气污染物超低排放标准(DB13/2863—2018) | 二氧化硫 | 6 | mg/m3 | 30 | 否
2020 | 11 | 28 | 迁安市 | 迁安中化煤化工有限责任公司 | 2521炼焦 | 2号脱硫硫胺异味治理(DA001) | 炼焦化学工业大气污染物超低排放标准(DB13/2863—2018) | 硫化氢 | 0.023 | mg/m3 | 1 | 否
2020 | 11 | 28 | 迁安市 | 迁安中化煤化工有限责任公司 | 2521炼焦 | 1号脱硫硫胺异味治理(DA001) | 炼焦化学工业大气污染物超低排放标准(DB13/2863—2018) | 氨 | 1.72 | mg/m3 | 10 | 否
2020 | 11 | 28 | 迁安市 | 迁安中化煤化工有限责任公司 | 2521炼焦 | 二号粗苯管式炉烟囱(DA019) | 炼焦化学工业大气污染物超低排放标准(DB13/2863—2018) | 颗粒物 | 4.6 | mg/m3 | 10 | 否
2020 | 11 | 28 | 迁安市 | 迁安中化煤化工有限责任公司 | 2521炼焦 | 3号焦炉烟囱(DA006) | 炼焦化学工业大气污染物超低排放标准(DB13/2863—2018) | 氮氧化物 | 63 | mg/m3 | 130 | 否
2020 | 11 | 28 | 迁安市 | 迁安中化煤化工有限责任公司 | 2521炼焦 | 1号干熄环境除尘烟囱(DA009) | 炼焦化学工业大气污染物超低排放标准(DB13/2863—2018) | 颗粒物 | 5.8 | mg/m3 | 10 | 否
2020 | 11 | 28 | 迁安市 | 迁安中化煤化工有限责任公司 | 2521炼焦 | 3号焦炉烟囱(DA006) | 炼焦化学工业大气污染物超低排放标准(DB13/2863—2018) | 二氧化硫 | 6 | mg/m3 | 30 | 否
2020 | 11 | 28 | 迁安市 | 迁安中化煤化工有限责任公司 | 2521炼焦 | 二号粗苯管式炉烟囱(DA019) | 炼焦化学工业大气污染物超低排放标准(DB13/2863—2018) | 氮氧化物 | 125 | mg/m3 | 150 | 否
2020 | 11 | 28 | 迁安市 | 迁安中化煤化工有限责任公司 | 2521炼焦 | 2号干熄环境除尘烟囱(DA010) | 炼焦化学工业大气污染物超低排放标准(DB13/2863—2018) | 二氧化硫 | 7 | mg/m3 | 80 | 否
2020 | 11 | 28 | 迁安市 | 迁安中化煤化工有限责任公司 | 2521炼焦 | 一号粗苯管式炉烟囱(DA018) | 炼焦化学工业大气污染物超低排放标准(DB13/2863—2018) | 氮氧化物 | 109 | mg/m3 | 150 | 否
2020 | 09 | 19 | 迁安市 | 首钢股份公司迁安钢铁公司 | 3120炼钢 | 1#高炉出铁场(DA007) | 炼铁工业大气污染物排放标准(GB28663-2012) | 颗粒物 | 2.4 | mg/m3 | 15 | 否
2020 | 10 | 05 | 迁安市 | 首钢股份公司迁安钢铁公司 | 3120炼钢 | 一炼钢4#转炉二次(DA042) | 钢铁工业大气污染物超低排放标准(DB13/2169—2018) | 颗粒物 | 5.8 | mg/m3 | 10 | 否
2020 | 10 | 05 | 迁安市 | 首钢股份公司迁安钢铁公司 | 3120炼钢 | 一炼钢2#转炉二次除尘(DA036) | 钢铁工业大气污染物超低排放标准(DB13/2169—2018) | 颗粒物 | 5.1 | mg/m3 | 10 | 否
2020 | 10 | 05 | 迁安市 | 首钢股份公司迁安钢铁公司 | 3120炼钢 | 一炼钢3#转炉二次(DA034) | 钢铁工业大气污染物超低排放标准(DB13/2169—2018) | 颗粒物 | 5.4 | mg/m3 | 10 | 否
2020 | 10 | 06 | 迁安市 | 首钢股份公司迁安钢铁公司 | 3120炼钢 | 1#高炉2#煤粉制备(DA012) | 钢铁工业大气污染物超低排放标准(DB13/2169—2018) | 颗粒物 | 3.5 | mg/m3 | 10 | 否
2020 | 10 | 06 | 迁安市 | 首钢股份公司迁安钢铁公司 | 3120炼钢 | 2#高炉2#煤制粉除尘(DA019) | 钢铁工业大气污染物超低排放标准(DB13/2169—2018) | 颗粒物 | 5.6 | mg/m3 | 10 | 否
2020 | 10 | 06 | 迁安市 | 首钢股份公司迁安钢铁公司 | 3120炼钢 | 3#高炉料仓大除尘(DA020) | 钢铁工业大气污染物超低排放标准(DB13/2169—2018) | 颗粒物 | 5.2 | mg/m3 | 10 | 否
2020 | 10 | 06 | 迁安市 | 首钢股份公司迁安钢铁公司 | 3120炼钢 | 2#高炉1#出铁场(DA001) | 钢铁工业大气污染物超低排放标准(DB13/2169—2018) | 颗粒物 | 4.0 | mg/m3 | 10 | 否
2020 | 10 | 06 | 迁安市 | 首钢股份公司迁安钢铁公司 | 3120炼钢 | 2#高炉料仓小除尘(DA018) | 钢铁工业大气污染物超低排放标准(DB13/2169—2018) | 颗粒物 | 5.9 | mg/m3 | 10 | 否
2020 | 10 | 06 | 迁安市 | 首钢股份公司迁安钢铁公司 | 3120炼钢 | 2#高炉料仓大除尘(DA013) | 钢铁工业大气污染物超低排放标准(DB13/2169—2018) | 颗粒物 | 4.4 | mg/m3 | 10 | 否
2020 | 10 | 06 | 迁安市 | 首钢股份公司迁安钢铁公司 | 3120炼钢 | 1#高炉1#煤粉制备(DA010) | 钢铁工业大气污染物超低排放标准(DB13/2169—2018) | 颗粒物 | 3.9 | mg/m3 | 10 | 否
2020 | 10 | 06 | 迁安市 | 首钢股份公司迁安钢铁公司 | 3120炼钢 | 1#高炉2#出铁场(DA001) | 钢铁工业大气污染物超低排放标准(DB13/2169—2018) | 颗粒物 | 3.5 | mg/m3 | 10 | 否
2020 | 10 | 06 | 迁安市 | 首钢股份公司迁安钢铁公司 | 3120炼钢 | 2#高炉其他环境(DA001) | 钢铁工业大气污染物超低排放标准(DB13/2169—2018) | 颗粒物 | 4.5 | mg/m3 | 10 | 否
2020 | 10 | 06 | 迁安市 | 首钢股份公司迁安钢铁公司 | 3120炼钢 | 3#高炉料仓小除尘(DA025) | 钢铁工业大气污染物超低排放标准(DB13/2169—2018) | 颗粒物 | 4.4 | mg/m3 | 10 | 否
2020 | 10 | 07 | 迁安市 | 首钢股份公司迁安钢铁公司 | 3120炼钢 | 2#高炉1#煤制粉除尘(DA017) | 钢铁工业大气污染物超低排放标准(DB13/2169—2018) | 颗粒物 | 5.3 | mg/m3 | 10 | 否
2020 | 10 | 07 | 迁安市 | 首钢股份公司迁安钢铁公司 | 3120炼钢 | 3Z1转运站(DA031) | 钢铁工业大气污染物超低排放标准(DB13/2169—2018) | 颗粒物 | 7.8 | mg/m3 | 10 | 否
2020 | 10 | 07 | 迁安市 | 首钢股份公司迁安钢铁公司 | 3120炼钢 | 3#高炉1#出铁场(DA001) | 钢铁工业大气污染物超低排放标准(DB13/2169—2018) | 颗粒物 | 3.9 | mg/m3 | 10 | 否
2020 | 10 | 07 | 迁安市 | 首钢股份公司迁安钢铁公司 | 3120炼钢 | 3YJ2转运站(DA032) | 钢铁工业大气污染物超低排放标准(DB13/2169—2018) | 颗粒物 | 9.4 | mg/m3 | 10 | 否
2020 | 10 | 07 | 迁安市 | 首钢股份公司迁安钢铁公司 | 3120炼钢 | 3#高炉1#煤制粉除尘(DA026) | 钢铁工业大气污染物超低排放标准(DB13/2169—2018) | 颗粒物 | 3.8 | mg/m3 | 10 | 否
2020 | 10 | 07 | 迁安市 | 首钢股份公司迁安钢铁公司 | 3120炼钢 | 3#高炉2#出铁场(DA001) | 钢铁工业大气污染物超低排放标准(DB13/2169—2018) | 颗粒物 | 3.5 | mg/m3 | 10 | 否
2020 | 10 | 07 | 迁安市 | 首钢股份公司迁安钢铁公司 | 3120炼钢 | 3#高炉原煤系统除尘(DA027) | 钢铁工业大气污染物超低排放标准(DB13/2169—2018) | 颗粒物 | 3.8 | mg/m3 | 10 | 否
2020 | 10 | 08 | 迁安市 | 首钢股份公司迁安钢铁公司 | 3120炼钢 | 一炼钢6#二次除尘(DA044) | 钢铁工业大气污染物超低排放标准(DB13/2169—2018) | 颗粒物 | 5.7 | mg/m3 | 10 | 否
2020 | 10 | 08 | 迁安市 | 首钢股份公司迁安钢铁公司 | 3120炼钢 | 二炼钢3#二次除尘(DA049) | 钢铁工业大气污染物超低排放标准(DB13/2169—2018) | 颗粒物 | 4.6 | mg/m3 | 10 | 否
2020 | 10 | 08 | 迁安市 | 首钢股份公司迁安钢铁公司 | 3120炼钢 | 汽车受料槽(DA030) | 钢铁工业大气污染物超低排放标准(DB13/2169—2018) | 颗粒物 | 3.5 | mg/m3 | 10 | 否
2020 | 10 | 08 | 迁安市 | 首钢股份公司迁安钢铁公司 | 3120炼钢 | 翻车机除尘(DA029) | 钢铁工业大气污染物超低排放标准(DB13/2169—2018) | 颗粒物 | 4.2 | mg/m3 | 10 | 否
2020 | 10 | 08 | 迁安市 | 首钢股份公司迁安钢铁公司 | 3120炼钢 | 二炼钢4#二次除尘(DA053) | 钢铁工业大气污染物超低排放标准(DB13/2169—2018) | 颗粒物 | 5.5 | mg/m3 | 10 | 否
2020 | 10 | 08 | 迁安市 | 首钢股份公司迁安钢铁公司 | 3120炼钢 | 一炼钢5#二次除尘(DA040) | 钢铁工业大气污染物超低排放标准(DB13/2169—2018) | 颗粒物 | 4.4 | mg/m3 | 10 | 否
2020 | 10 | 08 | 迁安市 | 首钢股份公司迁安钢铁公司 | 3120炼钢 | 二炼钢2#二次除尘(DA047) | 钢铁工业大气污染物超低排放标准(DB13/2169—2018) | 颗粒物 | 4.3 | mg/m3 | 10 | 否
2020 | 10 | 08 | 迁安市 | 首钢股份公司迁安钢铁公司 | 3120炼钢 | 二炼钢屋顶除尘(DA046) | 钢铁工业大气污染物超低排放标准(DB13/2169—2018) | 颗粒物 | 4.5 | mg/m3 | 10 | 否
2020 | 10 | 08 | 迁安市 | 首钢股份公司迁安钢铁公司 | 3120炼钢 | 二炼钢渣垮除尘(DA072) | 钢铁工业大气污染物超低排放标准(DB13/2169—2018) | 颗粒物 | 25.5 | mg/m3 | 50 | 否
2020 | 10 | 09 | 迁安市 | 首钢股份公司迁安钢铁公司 | 3120炼钢 | 二炼钢铁合金除尘(DA050) | 钢铁工业大气污染物超低排放标准(DB13/2169—2018) | 颗粒物 | 4.4 | mg/m3 | 10 | 否
2020 | 10 | 09 | 迁安市 | 首钢股份公司迁安钢铁公司 | 3120炼钢 | 1#2#套筒窑成品除尘(DA065) | 钢铁工业大气污染物超低排放标准(DB13/2169—2018) | 颗粒物 | 3.7 | mg/m3 | 10 | 否
2020 | 10 | 09 | 迁安市 | 首钢股份公司迁安钢铁公司 | 3120炼钢 | 3#套筒窑原料、成品(DA068) | 钢铁工业大气污染物超低排放标准(DB13/2169—2018) | 颗粒物 | 3.9 | mg/m3 | 10 | 否
2020 | 10 | 09 | 迁安市 | 首钢股份公司迁安钢铁公司 | 3120炼钢 | 一炼钢铁合金除尘(DA037) | 钢铁工业大气污染物超低排放标准(DB13/2169—2018) | 颗粒物 | 7.8 | mg/m3 | 10 | 否
2020 | 10 | 09 | 迁安市 | 首钢股份公司迁安钢铁公司 | 3120炼钢 | 2#套筒窑原料除尘(DA066) | 钢铁工业大气污染物超低排放标准(DB13/2169—2018) | 颗粒物 | 4.8 | mg/m3 | 10 | 否
2020 | 10 | 09 | 迁安市 | 首钢股份公司迁安钢铁公司 | 3120炼钢 | 3#高炉2#煤制粉除尘(DA028) | 钢铁工业大气污染物超低排放标准(DB13/2169—2018) | 颗粒物 | 5.6 | mg/m3 | 10 | 否
2020 | 10 | 10 | 迁安市 | 首钢股份公司迁安钢铁公司 | 3120炼钢 | 3#套筒窑窑顶除尘(DA069) | 钢铁工业大气污染物超低排放标准(DB13/2169—2018) | 二氧化硫 | <3 | mg/m3 | 50 | 否
2020 | 10 | 10 | 迁安市 | 首钢股份公司迁安钢铁公司 | 3120炼钢 | 3#套筒窑窑顶除尘(DA069) | 钢铁工业大气污染物超低排放标准(DB13/2169—2018) | 颗粒物 | 7.6 | mg/m3 | 10 | 否
2020 | 10 | 10 | 迁安市 | 首钢股份公司迁安钢铁公司 | 3120炼钢 | 1#高炉热风炉(DA009) | 钢铁工业大气污染物超低排放标准(DB13/2169—2018) | 颗粒物 | 5.8 | mg/m3 | 10 | 否
2020 | 10 | 10 | 迁安市 | 首钢股份公司迁安钢铁公司 | 3120炼钢 | 二废钢切割除尘(DA039) | 钢铁工业大气污染物超低排放标准(DB13/2169—2018) | 颗粒物 | 4.5 | mg/m3 | 10 | 否
2020 | 10 | 10 | 迁安市 | 首钢股份公司迁安钢铁公司 | 3120炼钢 | 2#高炉热风炉烟气(DA016) | 钢铁工业大气污染物超低排放标准(DB13/2169—2018) | 氮氧化物 | 32 | mg/m3 | 150 | 否
2020 | 10 | 10 | 迁安市 | 首钢股份公司迁安钢铁公司 | 3120炼钢 | 1#套筒窑原料除尘(DA063) | 钢铁工业大气污染物超低排放标准(DB13/2169—2018) | 颗粒物 | 8.5 | mg/m3 | 10 | 否
2020 | 10 | 10 | 迁安市 | 首钢股份公司迁安钢铁公司 | 3120炼钢 | 2#高炉热风炉烟气(DA016) | 钢铁工业大气污染物超低排放标准(DB13/2169—2018) | 颗粒物 | 5.1 | mg/m3 | 10 | 否
2020 | 10 | 10 | 迁安市 | 首钢股份公司迁安钢铁公司 | 3120炼钢 | 一废钢切割除尘(DA038) | 钢铁工业大气污染物超低排放标准(DB13/2169—2018) | 颗粒物 | 4.1 | mg/m3 | 10 | 否
2020 | 10 | 10 | 迁安市 | 首钢股份公司迁安钢铁公司 | 3120炼钢 | 一炼钢8#转炉二次(DA001) | 钢铁工业大气污染物超低排放标准(DB13/2169—2018) | 颗粒物 | 4.7 | mg/m3 | 10 | 否
2020 | 10 | 10 | 迁安市 | 首钢股份公司迁安钢铁公司 | 3120炼钢 | 一炼钢7#转炉二次(DA001) | 钢铁工业大气污染物超低排放标准(DB13/2169—2018) | 颗粒物 | 4.0 | mg/m3 | 10 | 否
2020 | 10 | 10 | 迁安市 | 首钢股份公司迁安钢铁公司 | 3120炼钢 | 1#高炉热风炉(DA009) | 钢铁工业大气污染物超低排放标准(DB13/2169—2018) | 二氧化硫 | <3 | mg/m3 | 50 | 否
2020 | 10 | 10 | 迁安市 | 首钢股份公司迁安钢铁公司 | 3120炼钢 | 一热轧精轧除尘(DA055) | 钢铁工业大气污染物超低排放标准(DB13/2169—2018) | 颗粒物 | 5.3 | mg/m3 | 10 | 否
2020 | 10 | 10 | 迁安市 | 首钢股份公司迁安钢铁公司 | 3120炼钢 | 3#套筒窑窑顶除尘(DA069) | 钢铁工业大气污染物超低排放标准(DB13/2169—2018) | 氮氧化物 | 38 | mg/m3 | 150 | 否
2020 | 10 | 10 | 迁安市 | 首钢股份公司迁安钢铁公司 | 3120炼钢 | 1#高炉热风炉(DA009) | 钢铁工业大气污染物超低排放标准(DB13/2169—2018) | 氮氧化物 | 53 | mg/m3 | 150 | 否
2020 | 10 | 10 | 迁安市 | 首钢股份公司迁安钢铁公司 | 3120炼钢 | 2#高炉热风炉烟气(DA016) | 钢铁工业大气污染物超低排放标准(DB13/2169—2018) | 二氧化硫 | 16 | mg/m3 | 50 | 否
2020 | 10 | 13 | 迁安市 | 首钢股份公司迁安钢铁公司 | 3120炼钢 | 150MWCCPP烟气(DA002) | 火电厂大气污染物排放标准(GB13223-2011) | 氮氧化物 | 39 | mg/m3 | 50 | 否
2020 | 10 | 13 | 迁安市 | 首钢股份公司迁安钢铁公司 | 3120炼钢 | 一热轧3#4#加热炉烟气(DA056) | 钢铁工业大气污染物超低排放标准(DB13/2169—2018) | 氮氧化物 | 31 | mg/m3 | 150 | 否
2020 | 10 | 13 | 迁安市 | 首钢股份公司迁安钢铁公司 | 3120炼钢 | 一热轧1#2#加热炉烟气(DA054) | 钢铁工业大气污染物超低排放标准(DB13/2169—2018) | 二氧化硫 | 13 | mg/m3 | 50 | 否
2020 | 10 | 13 | 迁安市 | 首钢股份公司迁安钢铁公司 | 3120炼钢 | 一热轧1#2#加热炉烟气(DA054) | 钢铁工业大气污染物超低排放标准(DB13/2169—2018) | 颗粒物 | 3.0 | mg/m3 | 10 | 否
2020 | 10 | 13 | 迁安市 | 首钢股份公司迁安钢铁公司 | 3120炼钢 | 150MWCCPP烟气(DA002) | 火电厂大气污染物排放标准(GB13223-2011) | 二氧化硫 | 11 | mg/m3 | 35 | 否
2020 | 10 | 13 | 迁安市 | 首钢股份公司迁安钢铁公司 | 3120炼钢 | 3#高炉热风炉烟气(DA024) | 钢铁工业大气污染物超低排放标准(DB13/2169—2018) | 二氧化硫 | 10 | mg/m3 | 50 | 否
2020 | 10 | 13 | 迁安市 | 首钢股份公司迁安钢铁公司 | 3120炼钢 | 3#高炉热风炉烟气(DA024) | 钢铁工业大气污染物超低排放标准(DB13/2169—2018) | 氮氧化物 | 46 | mg/m3 | 150 | 否
2020 | 10 | 13 | 迁安市 | 首钢股份公司迁安钢铁公司 | 3120炼钢 | 二热轧3#加热炉烟气(DA060) | 钢铁工业大气污染物超低排放标准(DB13/2169—2018) | 颗粒物 | 3.5 | mg/m3 | 10 | 否
2020 | 10 | 13 | 迁安市 | 首钢股份公司迁安钢铁公司 | 3120炼钢 | 150MWCCPP烟气(DA002) | 火电厂大气污染物排放标准(GB13223-2011) | 林格曼黑度 | <1 | 级 | 1 | 否
2020 | 10 | 13 | 迁安市 | 首钢股份公司迁安钢铁公司 | 3120炼钢 | 一热轧3#4#加热炉烟气(DA056) | 钢铁工业大气污染物超低排放标准(DB13/2169—2018) | 二氧化硫 | 18 | mg/m3 | 50 | 否
2020 | 10 | 13 | 迁安市 | 首钢股份公司迁安钢铁公司 | 3120炼钢 | 一热轧3#4#加热炉烟气(DA056) | 钢铁工业大气污染物超低排放标准(DB13/2169—2018) | 颗粒物 | 8.0 | mg/m3 | 10 | 否
2020 | 10 | 13 | 迁安市 | 首钢股份公司迁安钢铁公司 | 3120炼钢 | 二热轧2#加热炉烟气(DA059) | 钢铁工业大气污染物超低排放标准(DB13/2169—2018) | 颗粒物 | 3.7 | mg/m3 | 10 | 否
2020 | 10 | 13 | 迁安市 | 首钢股份公司迁安钢铁公司 | 3120炼钢 | 一热轧1#2#加热炉烟气(DA054) | 钢铁工业大气污染物超低排放标准(DB13/2169—2018) | 氮氧化物 | 52 | mg/m3 | 150 | 否
2020 | 10 | 13 | 迁安市 | 首钢股份公司迁安钢铁公司 | 3120炼钢 | 二热轧1#加热炉烟气(DA057) | 钢铁工业大气污染物超低排放标准(DB13/2169—2018) | 二氧化硫 | 18 | mg/m3 | 50 | 否
2020 | 10 | 13 | 迁安市 | 首钢股份公司迁安钢铁公司 | 3120炼钢 | 150MWCCPP烟气(DA002) | 火电厂大气污染物排放标准(GB13223-2011) | 烟尘 | 3.4 | mg/m3 | 5 | 否
2020 | 10 | 13 | 迁安市 | 首钢股份公司迁安钢铁公司 | 3120炼钢 | 二热轧2#加热炉烟气(DA059) | 钢铁工业大气污染物超低排放标准(DB13/2169—2018) | 二氧化硫 | 12 | mg/m3 | 50 | 否
2020 | 10 | 13 | 迁安市 | 首钢股份公司迁安钢铁公司 | 3120炼钢 | 二热轧3#加热炉烟气(DA060) | 钢铁工业大气污染物超低排放标准(DB13/2169—2018) | 二氧化硫 | 13 | mg/m3 | 50 | 否
2020 | 10 | 13 | 迁安市 | 首钢股份公司迁安钢铁公司 | 3120炼钢 | 3#高炉热风炉烟气(DA024) | 钢铁工业大气污染物超低排放标准(DB13/2169—2018) | 颗粒物 | 3.8 | mg/m3 | 10 | 否
2020 | 10 | 13 | 迁安市 | 首钢股份公司迁安钢铁公司 | 3120炼钢 | 二热轧1#加热炉烟气(DA057) | 钢铁工业大气污染物超低排放标准(DB13/2169—2018) | 颗粒物 | 5.8 | mg/m3 | 10 | 否
2020 | 10 | 13 | 迁安市 | 首钢股份公司迁安钢铁公司 | 3120炼钢 | 二热轧2#加热炉烟气(DA059) | 钢铁工业大气污染物超低排放标准(DB13/2169—2018) | 氮氧化物 | 39 | mg/m3 | 150 | 否
2020 | 10 | 13 | 迁安市 | 首钢股份公司迁安钢铁公司 | 3120炼钢 | 二热轧1#加热炉烟气(DA057) | 钢铁工业大气污染物超低排放标准(DB13/2169—2018) | 氮氧化物 | 48 | mg/m3 | 150 | 否
2020 | 10 | 13 | 迁安市 | 首钢股份公司迁安钢铁公司 | 3120炼钢 | 二热轧3#加热炉烟气(DA060) | 钢铁工业大气污染物超低排放标准(DB13/2169—2018) | 氮氧化物 | 44 | mg/m3 | 150 | 否
2020 | 10 | 14 | 迁安市 | 首钢股份公司迁安钢铁公司 | 3120炼钢 | 二热轧精轧除尘(DA058) | 钢铁工业大气污染物超低排放标准(DB13/2169—2018) | 颗粒物 | 4.4 | mg/m3 | 10 | 否
2020 | 10 | 14 | 迁安市 | 首钢股份公司迁安钢铁公司 | 3120炼钢 | 热轧酸洗废气(DA061) | 钢铁工业大气污染物超低排放标准(DB13/2169—2018) | 颗粒物 | 7.3 | mg/m3 | 10 | 否
2020 | 10 | 14 | 迁安市 | 首钢股份公司迁安钢铁公司 | 3120炼钢 | 2#套筒窑窑顶除尘(DA067) | 钢铁工业大气污染物超低排放标准(DB13/2169—2018) | 氮氧化物 | 25 | mg/m3 | 150 | 否
2020 | 10 | 14 | 迁安市 | 首钢股份公司迁安钢铁公司 | 3120炼钢 | 2#套筒窑窑顶除尘(DA067) | 钢铁工业大气污染物超低排放标准(DB13/2169—2018) | 颗粒物 | 3.2 | mg/m3 | 10 | 否
2020 | 10 | 14 | 迁安市 | 首钢股份公司迁安钢铁公司 | 3120炼钢 | 2#套筒窑窑顶除尘(DA067) | 钢铁工业大气污染物超低排放标准(DB13/2169—2018) | 二氧化硫 | 11 | mg/m3 | 50 | 否
2020 | 10 | 13 | 迁安市 | 首钢股份公司迁安钢铁公司 | 3120炼钢 | 3#高炉3#出铁场(DA001) | 钢铁工业大气污染物超低排放标准(DB13/2169—2018) | 颗粒物 | 2.3 | mg/m3 | 10 | 否
2020 | 10 | 13 | 迁安市 | 首钢股份公司迁安钢铁公司 | 3120炼钢 | 一炼钢1#二次除尘(DA041) | 钢铁工业大气污染物超低排放标准(DB13/2169—2018) | 颗粒物 | 2.6 | mg/m3 | 10 | 否
2020 | 10 | 13 | 迁安市 | 首钢股份公司迁安钢铁公司 | 3120炼钢 | 二炼钢精炼除尘(DA033) | 钢铁工业大气污染物超低排放标准(DB13/2169—2018) | 颗粒物 | 2.2 | mg/m3 | 10 | 否
2020 | 10 | 13 | 迁安市 | 首钢股份公司迁安钢铁公司 | 3120炼钢 | 二炼钢1#二次除尘(DA051) | 钢铁工业大气污染物超低排放标准(DB13/2169—2018) | 颗粒物 | 2.6 | mg/m3 | 10 | 否
2020 | 10 | 14 | 迁安市 | 首钢股份公司迁安钢铁公司 | 3120炼钢 | 热电机组(DA001) | 火电厂大气污染物排放标准(GB13223-2011) | 烟尘 | 3.1 | mg/m3 | 5 | 否
2020 | 10 | 14 | 迁安市 | 首钢股份公司迁安钢铁公司 | 3120炼钢 | 背压发电机组烟气(DA005) | 火电厂大气污染物排放标准(GB13223-2011) | 二氧化硫 | 13 | mg/m3 | 35 | 否
2020 | 10 | 14 | 迁安市 | 首钢股份公司迁安钢铁公司 | 3120炼钢 | 背压发电机组烟气(DA005) | 火电厂大气污染物排放标准(GB13223-2011) | 烟尘 | 2.6 | mg/m3 | 5 | 否
2020 | 10 | 14 | 迁安市 | 首钢股份公司迁安钢铁公司 | 3120炼钢 | 背压发电机组烟气(DA005) | 火电厂大气污染物排放标准(GB13223-2011) | 氮氧化物 | 24 | mg/m3 | 100 | 否
2020 | 10 | 14 | 迁安市 | 首钢股份公司迁安钢铁公司 | 3120炼钢 | 热电机组(DA001) | 火电厂大气污染物排放标准(GB13223-2011) | 二氧化硫 | 4 | mg/m3 | 35 | 否
2020 | 10 | 14 | 迁安市 | 首钢股份公司迁安钢铁公司 | 3120炼钢 | 热电机组(DA001) | 火电厂大气污染物排放标准(GB13223-2011) | 氮氧化物 | 13 | mg/m3 | 100 | 否
2020 | 11 | 26 | 迁安市 | 首钢股份公司迁安钢铁公司 | 3120炼钢 | 1#2#高炉料仓新除尘(DA011) | 钢铁工业大气污染物超低排放标准(DB13/2169—2018) | 颗粒物 | 4.3 | mg/m3 | 10 | 否
2020 | 11 | 26 | 迁安市 | 首钢股份公司迁安钢铁公司 | 3120炼钢 | 1#高炉料仓除尘(DA006) | 钢铁工业大气污染物超低排放标准(DB13/2169—2018) | 颗粒物 | 5.3 | mg/m3 | 10 | 否
2020 | 12 | 01 | 迁安市 | 首钢股份公司迁安钢铁公司 | 3120炼钢 | 2#50MWCCPP烟气(DA004) | 火电厂大气污染物排放标准(GB13223-2011) | 二氧化硫 | 18 | mg/m3 | 35 | 否
2020 | 12 | 01 | 迁安市 | 首钢股份公司迁安钢铁公司 | 3120炼钢 | 2#50MWCCPP烟气(DA004) | 火电厂大气污染物排放标准(GB13223-2011) | 林格曼黑度 | <1 | 级 | 1 | 否
2020 | 12 | 01 | 迁安市 | 首钢股份公司迁安钢铁公司 | 3120炼钢 | 2#50MWCCPP烟气(DA004) | 火电厂大气污染物排放标准(GB13223-2011) | 氮氧化物 | 12 | mg/m3 | 50 | 否
2020 | 12 | 01 | 迁安市 | 首钢股份公司迁安钢铁公司 | 3120炼钢 | 2#50MWCCPP烟气(DA004) | 火电厂大气污染物排放标准(GB13223-2011) | 烟尘 | 1.5 | mg/m3 | 5 | 否
2020 | 11 | 19 | 迁安市 | 首钢集团有限公司矿业公司大石河铁矿 | 0810铁矿采选 | 老10#皮带 | 铁矿采选工业污染物排放标准(GB28661-2012) | 颗粒物 | 6.4 | mg/m3 | 10 | 否
2020 | 11 | 19 | 迁安市 | 首钢集团有限公司矿业公司大石河铁矿 | 0810铁矿采选 | 中细破 | 铁矿采选工业污染物排放标准(GB28661-2012) | 颗粒物 | 6.4 | mg/m3 | 10 | 否
2020 | 09 | 22 | 迁安市 | 首钢集团有限公司矿业公司水厂铁矿 | 0810铁矿采选 | 老细破BD5(DA001) | 铁矿采选工业污染物排放标准(GB28661-2012) | 颗粒物 | 7.0 | mg/m3 | 10 | 否
2020 | 12 | 01 | 迁安市 | 首钢集团有限公司矿业公司水厂铁矿 | 0810铁矿采选 | 老中破(DA001) | 铁矿采选工业污染物排放标准(GB28661-2012) | 颗粒物 | 7.1 | mg/m3 | 10 | 否
2020 | 12 | 01 | 迁安市 | 首钢集团有限公司矿业公司水厂铁矿 | 0810铁矿采选 | 老中破BD4(DA001) | 铁矿采选工业污染物排放标准(GB28661-2012) | 颗粒物 | 8.0 | mg/m3 | 10 | 否
2020 | 11 | 30 | 迁安市 | 首钢集团有限公司矿业公司水厂铁矿 | 0810铁矿采选 | 2#粗破(DA001) | 铁矿采选工业污染物排放标准(GB28661-2012) | 颗粒物 | 7.1 | mg/m3 | 10 | 否
2020 | 11 | 30 | 迁安市 | 首钢集团有限公司矿业公司水厂铁矿 | 0810铁矿采选 | 新细破BD3(DA001) | 铁矿采选工业污染物排放标准(GB28661-2012) | 颗粒物 | 6.1 | mg/m3 | 10 | 否
2020 | 11 | 30 | 迁安市 | 首钢集团有限公司矿业公司水厂铁矿 | 0810铁矿采选 | 粗破BD1(DA001) | 铁矿采选工业污染物排放标准(GB28661-2012) | 颗粒物 | 6.9 | mg/m3 | 10 | 否
2020 | 11 | 30 | 迁安市 | 首钢集团有限公司矿业公司水厂铁矿 | 0810铁矿采选 | 新中破BD2(DA001) | 铁矿采选工业污染物排放标准(GB28661-2012) | 颗粒物 | 7.2 | mg/m3 | 10 | 否
2020 | 11 | 30 | 迁安市 | 首钢集团有限公司矿业公司水厂铁矿 | 0810铁矿采选 | 老细破BD6(DA001) | 铁矿采选工业污染物排放标准(GB28661-2012) | 颗粒物 | 7.1 | mg/m3 | 10 | 否
2020 | 11 | 30 | 迁安市 | 首钢集团有限公司矿业公司水厂铁矿 | 0810铁矿采选 | 新细破3#4#(DA001) | 铁矿采选工业污染物排放标准(GB28661-2012) | 颗粒物 | 7.2 | mg/m3 | 10 | 否
2020 | 11 | 26 | 迁安市 | 首钢矿业公司烧结厂 | 3110炼铁 | 360平机尾 | 钢铁工业大气污染物超低排放标准(DB13/2169—2018) | 颗粒物 | 4.4 | mg/m3 | 10 | 否
2020 | 10 | 27 | 迁安市 | 首钢智新迁安电磁材料有限公司 | 3130钢压延加工 | 精整1#激光刻痕废气外排口(DA088) | 钢铁工业大气污染物超低排放标准(DB13/2169—2018) | 颗粒物 | 2.4 | mg/m3 | 10 | 否
2020 | 10 | 27 | 迁安市 | 首钢智新迁安电磁材料有限公司 | 3130钢压延加工 | 2#3#脱碳退火配液间换气风机外排口(DA072) | 钢铁工业大气污染物超低排放标准(DB13/2169—2018) | 颗粒物 | 1.8 | mg/m3 | 10 | 否
2020 | 10 | 27 | 迁安市 | 首钢智新迁安电磁材料有限公司 | 3130钢压延加工 | 精整2#激光刻痕废气外排口(DA089) | 钢铁工业大气污染物超低排放标准(DB13/2169—2018) | 颗粒物 | 2.2 | mg/m3 | 10 | 否
2020 | 10 | 27 | 迁安市 | 首钢智新迁安电磁材料有限公司 | 3130钢压延加工 | 热拉伸平整2#MgO除尘器外排口(DA085) | 钢铁工业大气污染物超低排放标准(DB13/2169—2018) | 颗粒物 | 1.5 | mg/m3 | 10 | 否
2020 | 10 | 28 | 迁安市 | 首钢智新迁安电磁材料有限公司 | 3130钢压延加工 | 环形炉2#废气外排口(DA081) | 钢铁工业大气污染物超低排放标准(DB13/2169—2018) | 氮氧化物 | 45 | mg/m3 | 150 | 否
2020 | 10 | 28 | 迁安市 | 首钢智新迁安电磁材料有限公司 | 3130钢压延加工 | 2#脱碳退火炉4#隔断废气外排口(DA071) | 钢铁工业大气污染物超低排放标准(DB13/2169—2018) | 颗粒物 | 1.4 | mg/m3 | 10 | 否
2020 | 10 | 28 | 迁安市 | 首钢智新迁安电磁材料有限公司 | 3130钢压延加工 | 2#脱碳退火炉3#隔断废气外排口(DA070) | 钢铁工业大气污染物超低排放标准(DB13/2169—2018) | 氮氧化物 | 8 | mg/m3 | 150 | 否
2020 | 10 | 28 | 迁安市 | 首钢智新迁安电磁材料有限公司 | 3130钢压延加工 | 2#脱碳退火炉2#隔断废气外排口(DA069) | 钢铁工业大气污染物超低排放标准(DB13/2169—2018) | 氮氧化物 | 10 | mg/m3 | 150 | 否
2020 | 10 | 28 | 迁安市 | 首钢智新迁安电磁材料有限公司 | 3130钢压延加工 | 3#脱碳退火炉5#隔断废气外排口(DA079) | 钢铁工业大气污染物超低排放标准(DB13/2169—2018) | 二氧化硫 | <3 | mg/m3 | 50 | 否
2020 | 10 | 28 | 迁安市 | 首钢智新迁安电磁材料有限公司 | 3130钢压延加工 | 2#脱碳退火炉1#隔断废气外排口(DA068) | 钢铁工业大气污染物超低排放标准(DB13/2169—2018) | 二氧化硫 | <3 | mg/m3 | 50 | 否
2020 | 10 | 28 | 迁安市 | 首钢智新迁安电磁材料有限公司 | 3130钢压延加工 | 3#脱碳退火炉5#隔断废气外排口(DA079) | 钢铁工业大气污染物超低排放标准(DB13/2169—2018) | 颗粒物 | 1.8 | mg/m3 | 10 | 否
2020 | 10 | 28 | 迁安市 | 首钢智新迁安电磁材料有限公司 | 3130钢压延加工 | 3#脱碳退火炉1#隔断废气外排口(DA076) | 钢铁工业大气污染物超低排放标准(DB13/2169—2018) | 颗粒物 | 1.4 | mg/m3 | 10 | 否
2020 | 10 | 28 | 迁安市 | 首钢智新迁安电磁材料有限公司 | 3130钢压延加工 | 1#2#脱碳退火RTF炉废气外排口(DA060) | 钢铁工业大气污染物超低排放标准(DB13/2169—2018) | 二氧化硫 | 4 | mg/m3 | 50 | 否
2020 | 10 | 28 | 迁安市 | 首钢智新迁安电磁材料有限公司 | 3130钢压延加工 | 3#脱碳退火干燥炉废气外排口(DA075) | 钢铁工业大气污染物超低排放标准(DB13/2169—2018) | 氮氧化物 | 11 | mg/m3 | 150 | 否
2020 | 10 | 28 | 迁安市 | 首钢智新迁安电磁材料有限公司 | 3130钢压延加工 | 3#脱碳退火RTF炉废气外排口(DA074) | 钢铁工业大气污染物超低排放标准(DB13/2169—2018) | 二氧化硫 | 3 | mg/m3 | 50 | 否
2020 | 10 | 28 | 迁安市 | 首钢智新迁安电磁材料有限公司 | 3130钢压延加工 | 3#脱碳退火RTF炉废气外排口(DA074) | 钢铁工业大气污染物超低排放标准(DB13/2169—2018) | 氮氧化物 | 21 | mg/m3 | 150 | 否
2020 | 10 | 28 | 迁安市 | 首钢智新迁安电磁材料有限公司 | 3130钢压延加工 | 2#脱碳退火炉3#隔断废气外排口(DA070) | 钢铁工业大气污染物超低排放标准(DB13/2169—2018) | 二氧化硫 | <3 | mg/m3 | 50 | 否
2020 | 10 | 28 | 迁安市 | 首钢智新迁安电磁材料有限公司 | 3130钢压延加工 | 3#脱碳退火炉3#隔断废气外排口(DA077) | 钢铁工业大气污染物超低排放标准(DB13/2169—2018) | 颗粒物 | 1.6 | mg/m3 | 10 | 否
2020 | 10 | 28 | 迁安市 | 首钢智新迁安电磁材料有限公司 | 3130钢压延加工 | 3#脱碳退火干燥炉废气外排口(DA075) | 钢铁工业大气污染物超低排放标准(DB13/2169—2018) | 颗粒物 | 2.1 | mg/m3 | 10 | 否
2020 | 10 | 28 | 迁安市 | 首钢智新迁安电磁材料有限公司 | 3130钢压延加工 | 2#脱碳退火炉4#隔断废气外排口(DA071) | 钢铁工业大气污染物超低排放标准(DB13/2169—2018) | 氮氧化物 | 7 | mg/m3 | 150 | 否
2020 | 10 | 28 | 迁安市 | 首钢智新迁安电磁材料有限公司 | 3130钢压延加工 | 2#脱碳退火炉1#隔断废气外排口(DA068) | 钢铁工业大气污染物超低排放标准(DB13/2169—2018) | 颗粒物 | 1.7 | mg/m3 | 10 | 否
2020 | 10 | 28 | 迁安市 | 首钢智新迁安电磁材料有限公司 | 3130钢压延加工 | 2#脱碳退火炉2#隔断废气外排口(DA069) | 钢铁工业大气污染物超低排放标准(DB13/2169—2018) | 颗粒物 | 1.6 | mg/m3 | 10 | 否
2020 | 10 | 28 | 迁安市 | 首钢智新迁安电磁材料有限公司 | 3130钢压延加工 | 2#脱碳退火炉3#隔断废气外排口(DA070) | 钢铁工业大气污染物超低排放标准(DB13/2169—2018) | 颗粒物 | 1.3 | mg/m3 | 10 | 否
2020 | 10 | 28 | 迁安市 | 首钢智新迁安电磁材料有限公司 | 3130钢压延加工 | 3#脱碳退火干燥炉废气外排口(DA075) | 钢铁工业大气污染物超低排放标准(DB13/2169—2018) | 二氧化硫 | 3 | mg/m3 | 50 | 否
2020 | 10 | 28 | 迁安市 | 首钢智新迁安电磁材料有限公司 | 3130钢压延加工 | 环形炉2#废气外排口(DA081) | 钢铁工业大气污染物超低排放标准(DB13/2169—2018) | 二氧化硫 | 4 | mg/m3 | 50 | 否
2020 | 10 | 28 | 迁安市 | 首钢智新迁安电磁材料有限公司 | 3130钢压延加工 | 环形炉2#废气外排口(DA081) | 钢铁工业大气污染物超低排放标准(DB13/2169—2018) | 颗粒物 | 1.6 | mg/m3 | 10 | 否
2020 | 10 | 28 | 迁安市 | 首钢智新迁安电磁材料有限公司 | 3130钢压延加工 | 环形炉1#废气外排口(DA080) | 钢铁工业大气污染物超低排放标准(DB13/2169—2018) | 氮氧化物 | 47 | mg/m3 | 150 | 否
2020 | 10 | 28 | 迁安市 | 首钢智新迁安电磁材料有限公司 | 3130钢压延加工 | 3#脱碳退火炉4#隔断废气外排口(DA078) | 钢铁工业大气污染物超低排放标准(DB13/2169—2018) | 二氧化硫 | <3 | mg/m3 | 50 | 否
2020 | 10 | 28 | 迁安市 | 首钢智新迁安电磁材料有限公司 | 3130钢压延加工 | 3#脱碳退火炉3#隔断废气外排口(DA077) | 钢铁工业大气污染物超低排放标准(DB13/2169—2018) | 二氧化硫 | <3 | mg/m3 | 50 | 否
2020 | 10 | 28 | 迁安市 | 首钢智新迁安电磁材料有限公司 | 3130钢压延加工 | 3#脱碳退火RTF炉废气外排口(DA074) | 钢铁工业大气污染物超低排放标准(DB13/2169—2018) | 颗粒物 | 1.8 | mg/m3 | 10 | 否
2020 | 10 | 28 | 迁安市 | 首钢智新迁安电磁材料有限公司 | 3130钢压延加工 | 1#2#脱碳退火RTF炉废气外排口(DA060) | 钢铁工业大气污染物超低排放标准(DB13/2169—2018) | 氮氧化物 | 10 | mg/m3 | 150 | 否
2020 | 10 | 28 | 迁安市 | 首钢智新迁安电磁材料有限公司 | 3130钢压延加工 | 热拉伸平整2#退火炉废气外排口(DA087) | 钢铁工业大气污染物超低排放标准(DB13/2169—2018) | 二氧化硫 | <3 | mg/m3 | 50 | 否
2020 | 10 | 28 | 迁安市 | 首钢智新迁安电磁材料有限公司 | 3130钢压延加工 | 1#2#脱碳退火干燥炉废气外排口(DA061) | 钢铁工业大气污染物超低排放标准(DB13/2169—2018) | 二氧化硫 | 3 | mg/m3 | 50 | 否
2020 | 10 | 28 | 迁安市 | 首钢智新迁安电磁材料有限公司 | 3130钢压延加工 | 环形炉1#废气外排口(DA080) | 钢铁工业大气污染物超低排放标准(DB13/2169—2018) | 二氧化硫 | 5 | mg/m3 | 50 | 否
2020 | 10 | 28 | 迁安市 | 首钢智新迁安电磁材料有限公司 | 3130钢压延加工 | 2#脱碳退火炉4#隔断废气外排口(DA071) | 钢铁工业大气污染物超低排放标准(DB13/2169—2018) | 二氧化硫 | <3 | mg/m3 | 50 | 否
2020 | 10 | 28 | 迁安市 | 首钢智新迁安电磁材料有限公司 | 3130钢压延加工 | 3#脱碳退火炉1#隔断废气外排口(DA076) | 钢铁工业大气污染物超低排放标准(DB13/2169—2018) | 氮氧化物 | 10 | mg/m3 | 150 | 否
2020 | 10 | 28 | 迁安市 | 首钢智新迁安电磁材料有限公司 | 3130钢压延加工 | 3#脱碳退火炉1#隔断废气外排口(DA076) | 钢铁工业大气污染物超低排放标准(DB13/2169—2018) | 二氧化硫 | <3 | mg/m3 | 50 | 否
2020 | 10 | 28 | 迁安市 | 首钢智新迁安电磁材料有限公司 | 3130钢压延加工 | 1#2#脱碳退火干燥炉废气外排口(DA061) | 钢铁工业大气污染物超低排放标准(DB13/2169—2018) | 氮氧化物 | 8 | mg/m3 | 150 | 否
2020 | 10 | 28 | 迁安市 | 首钢智新迁安电磁材料有限公司 | 3130钢压延加工 | 环形炉1#废气外排口(DA080) | 钢铁工业大气污染物超低排放标准(DB13/2169—2018) | 颗粒物 | 2.1 | mg/m3 | 10 | 否
2020 | 10 | 28 | 迁安市 | 首钢智新迁安电磁材料有限公司 | 3130钢压延加工 | 3#脱碳退火炉5#隔断废气外排口(DA079) | 钢铁工业大气污染物超低排放标准(DB13/2169—2018) | 氮氧化物 | 6 | mg/m3 | 150 | 否
2020 | 10 | 28 | 迁安市 | 首钢智新迁安电磁材料有限公司 | 3130钢压延加工 | 3#脱碳退火炉4#隔断废气外排口(DA078) | 钢铁工业大气污染物超低排放标准(DB13/2169—2018) | 氮氧化物 | 7 | mg/m3 | 150 | 否
2020 | 10 | 28 | 迁安市 | 首钢智新迁安电磁材料有限公司 | 3130钢压延加工 | 2#脱碳退火炉1#隔断废气外排口(DA068) | 钢铁工业大气污染物超低排放标准(DB13/2169—2018) | 氮氧化物 | 11 | mg/m3 | 150 | 否
2020 | 10 | 28 | 迁安市 | 首钢智新迁安电磁材料有限公司 | 3130钢压延加工 | 1#2#脱碳退火RTF炉废气外排口(DA060) | 钢铁工业大气污染物超低排放标准(DB13/2169—2018) | 颗粒物 | 1.6 | mg/m3 | 10 | 否
2020 | 10 | 28 | 迁安市 | 首钢智新迁安电磁材料有限公司 | 3130钢压延加工 | 热拉伸平整2#退火炉废气外排口(DA087) | 钢铁工业大气污染物超低排放标准(DB13/2169—2018) | 氮氧化物 | 10 | mg/m3 | 150 | 否
2020 | 10 | 28 | 迁安市 | 首钢智新迁安电磁材料有限公司 | 3130钢压延加工 | 热拉伸平整2#退火炉废气外排口(DA087) | 钢铁工业大气污染物超低排放标准(DB13/2169—2018) | 颗粒物 | 1.6 | mg/m3 | 10 | 否
2020 | 10 | 28 | 迁安市 | 首钢智新迁安电磁材料有限公司 | 3130钢压延加工 | 1#2#脱碳退火干燥炉废气外排口(DA061) | 钢铁工业大气污染物超低排放标准(DB13/2169—2018) | 颗粒物 | 1.7 | mg/m3 | 10 | 否
2020 | 10 | 28 | 迁安市 | 首钢智新迁安电磁材料有限公司 | 3130钢压延加工 | 2#脱碳退火炉2#隔断废气外排口(DA069) | 钢铁工业大气污染物超低排放标准(DB13/2169—2018) | 二氧化硫 | <3 | mg/m3 | 50 | 否
2020 | 10 | 28 | 迁安市 | 首钢智新迁安电磁材料有限公司 | 3130钢压延加工 | 3#脱碳退火炉4#隔断废气外排口(DA078) | 钢铁工业大气污染物超低排放标准(DB13/2169—2018) | 颗粒物 | 2.0 | mg/m3 | 10 | 否
2020 | 10 | 28 | 迁安市 | 首钢智新迁安电磁材料有限公司 | 3130钢压延加工 | 3#脱碳退火炉3#隔断废气外排口(DA077) | 钢铁工业大气污染物超低排放标准(DB13/2169—2018) | 氮氧化物 | 9 | mg/m3 | 150 | 否
2020 | 10 | 30 | 迁安市 | 首钢智新迁安电磁材料有限公司 | 3130钢压延加工 | 热拉伸平整2#酸洗槽、涂层机废气外排口(DA086) | 钢铁工业大气污染物超低排放标准(DB13/2169—2018) | 铬酸雾 | 0.015 | mg/m3 | 0.07 | 否
2020 | 10 | 30 | 迁安市 | 首钢智新迁安电磁材料有限公司 | 3130钢压延加工 | 热拉伸平整2#酸洗槽、涂层机废气外排口(DA086) | 钢铁工业大气污染物超低排放标准(DB13/2169—2018) | 硫酸雾 | 0.86 | mg/m3 | 10 | 否
2020 | 10 | 27 | 迁安市 | 首钢智新迁安电磁材料有限公司 | 3130钢压延加工 | 酸再生2#水洗塔外排口(DA005) | 钢铁工业大气污染物超低排放标准(DB13/2169—2018) | 颗粒物 | 2.3 | mg/m3 | 30 | 否
2020 | 10 | 27 | 迁安市 | 首钢智新迁安电磁材料有限公司 | 3130钢压延加工 | 酸再生1#铁粉仓除尘器外排口(DA006) | 钢铁工业大气污染物超低排放标准(DB13/2169—2018) | 颗粒物 | 1.4 | mg/m3 | 30 | 否
2020 | 10 | 27 | 迁安市 | 首钢智新迁安电磁材料有限公司 | 3130钢压延加工 | 酸再生1#洗涤塔外排口(DA004) | 钢铁工业大气污染物超低排放标准(DB13/2169—2018) | 氯化氢 | 6.1 | mg/m3 | 30 | 否
2020 | 10 | 27 | 迁安市 | 首钢智新迁安电磁材料有限公司 | 3130钢压延加工 | 酸再生2#水洗塔外排口(DA005) | 钢铁工业大气污染物超低排放标准(DB13/2169—2018) | 氯化氢 | 4.6 | mg/m3 | 30 | 否
2020 | 10 | 27 | 迁安市 | 首钢智新迁安电磁材料有限公司 | 3130钢压延加工 | 酸再生1#洗涤塔外排口(DA004) | 钢铁工业大气污染物超低排放标准(DB13/2169—2018) | 颗粒物 | 2.6 | mg/m3 | 30 | 否
2020 | 10 | 27 | 迁安市 | 首钢智新迁安电磁材料有限公司 | 3130钢压延加工 | 酸再生3#铁粉仓除尘器外排口(DA008) | 钢铁工业大气污染物超低排放标准(DB13/2169—2018) | 颗粒物 | 1.7 | mg/m3 | 30 | 否
2020 | 10 | 29 | 迁安市 | 首钢智新迁安电磁材料有限公司 | 3130钢压延加工 | 连退6#2#RTF炉东侧废气外排口(DA054) | 钢铁工业大气污染物超低排放标准(DB13/2169—2018) | 颗粒物 | 1.7 | mg/m3 | 10 | 否
2020 | 10 | 29 | 迁安市 | 首钢智新迁安电磁材料有限公司 | 3130钢压延加工 | 连退5#2#RTF炉东侧废气外排口(DA046) | 钢铁工业大气污染物超低排放标准(DB13/2169—2018) | 氮氧化物 | 50 | mg/m3 | 150 | 否
2020 | 10 | 29 | 迁安市 | 首钢智新迁安电磁材料有限公司 | 3130钢压延加工 | 2#常化炉RTF炉废气排气口(DA093) | 钢铁工业大气污染物超低排放标准(DB13/2169—2018) | 二氧化硫 | 6 | mg/m3 | 50 | 否
2020 | 10 | 29 | 迁安市 | 首钢智新迁安电磁材料有限公司 | 3130钢压延加工 | 2#常化炉RTF炉废气排气口(DA093) | 钢铁工业大气污染物超低排放标准(DB13/2169—2018) | 氮氧化物 | 50 | mg/m3 | 150 | 否
2020 | 10 | 29 | 迁安市 | 首钢智新迁安电磁材料有限公司 | 3130钢压延加工 | 连退5#烧结炉废气外排口(DA049) | 钢铁工业大气污染物超低排放标准(DB13/2169—2018) | 二氧化硫 | <3 | mg/m3 | 50 | 否
2020 | 10 | 29 | 迁安市 | 首钢智新迁安电磁材料有限公司 | 3130钢压延加工 | 连退6#2#RTF炉东侧废气外排口(DA054) | 钢铁工业大气污染物超低排放标准(DB13/2169—2018) | 二氧化硫 | 5 | mg/m3 | 50 | 否
2020 | 10 | 29 | 迁安市 | 首钢智新迁安电磁材料有限公司 | 3130钢压延加工 | 连退6#2#RTF炉西侧废气外排口(DA055) | 钢铁工业大气污染物超低排放标准(DB13/2169—2018) | 颗粒物 | 2.1 | mg/m3 | 10 | 否
2020 | 10 | 29 | 迁安市 | 首钢智新迁安电磁材料有限公司 | 3130钢压延加工 | 连退6#2#RTF炉西侧废气外排口(DA055) | 钢铁工业大气污染物超低排放标准(DB13/2169—2018) | 氮氧化物 | 59 | mg/m3 | 150 | 否
2020 | 10 | 29 | 迁安市 | 首钢智新迁安电磁材料有限公司 | 3130钢压延加工 | 连退6#2#RTF炉西侧废气外排口(DA055) | 钢铁工业大气污染物超低排放标准(DB13/2169—2018) | 二氧化硫 | 5 | mg/m3 | 50 | 否
2020 | 10 | 29 | 迁安市 | 首钢智新迁安电磁材料有限公司 | 3130钢压延加工 | 2#常化炉RTF炉废气排气口(DA093) | 钢铁工业大气污染物超低排放标准(DB13/2169—2018) | 颗粒物 | 2.0 | mg/m3 | 10 | 否
2020 | 10 | 29 | 迁安市 | 首钢智新迁安电磁材料有限公司 | 3130钢压延加工 | 连退5#干燥炉废气外排口(DA050) | 钢铁工业大气污染物超低排放标准(DB13/2169—2018) | 二氧化硫 | <3 | mg/m3 | 50 | 否
2020 | 10 | 29 | 迁安市 | 首钢智新迁安电磁材料有限公司 | 3130钢压延加工 | 连退6#烧结炉废气外排口(DA057) | 钢铁工业大气污染物超低排放标准(DB13/2169—2018) | 氮氧化物 | 56 | mg/m3 | 150 | 否
2020 | 10 | 29 | 迁安市 | 首钢智新迁安电磁材料有限公司 | 3130钢压延加工 | 连退5#1#RTF炉废气外排口(DA045) | 钢铁工业大气污染物超低排放标准(DB13/2169—2018) | 二氧化硫 | 6 | mg/m3 | 50 | 否
2020 | 10 | 29 | 迁安市 | 首钢智新迁安电磁材料有限公司 | 3130钢压延加工 | 连退5#2#RTF炉西侧废气外排口(DA047) | 钢铁工业大气污染物超低排放标准(DB13/2169—2018) | 颗粒物 | 1.8 | mg/m3 | 10 | 否
2020 | 10 | 29 | 迁安市 | 首钢智新迁安电磁材料有限公司 | 3130钢压延加工 | 连退5#干燥炉废气外排口(DA050) | 钢铁工业大气污染物超低排放标准(DB13/2169—2018) | 颗粒物 | 1.8 | mg/m3 | 10 | 否
2020 | 10 | 29 | 迁安市 | 首钢智新迁安电磁材料有限公司 | 3130钢压延加工 | 连退5#烧结炉废气外排口(DA049) | 钢铁工业大气污染物超低排放标准(DB13/2169—2018) | 颗粒物 | 2.5 | mg/m3 | 10 | 否
2020 | 10 | 29 | 迁安市 | 首钢智新迁安电磁材料有限公司 | 3130钢压延加工 | 连退6#1#RTF炉废气外排口(DA053) | 钢铁工业大气污染物超低排放标准(DB13/2169—2018) | 二氧化硫 | 7 | mg/m3 | 50 | 否
2020 | 10 | 29 | 迁安市 | 首钢智新迁安电磁材料有限公司 | 3130钢压延加工 | 连退6#干燥炉废气外排口(DA058) | 钢铁工业大气污染物超低排放标准(DB13/2169—2018) | 氮氧化物 | 69 | mg/m3 | 150 | 否
2020 | 10 | 29 | 迁安市 | 首钢智新迁安电磁材料有限公司 | 3130钢压延加工 | 连退5#1#RTF炉废气外排口(DA045) | 钢铁工业大气污染物超低排放标准(DB13/2169—2018) | 颗粒物 | 1.7 | mg/m3 | 10 | 否
2020 | 10 | 29 | 迁安市 | 首钢智新迁安电磁材料有限公司 | 3130钢压延加工 | 连退6#烧结炉废气外排口(DA057) | 钢铁工业大气污染物超低排放标准(DB13/2169—2018) | 二氧化硫 | 4 | mg/m3 | 50 | 否
2020 | 10 | 29 | 迁安市 | 首钢智新迁安电磁材料有限公司 | 3130钢压延加工 | 连退5#涂层系统洗涤塔外排口(DA048) | 钢铁工业大气污染物超低排放标准(DB13/2169—2018) | 铬酸雾 | 0.019 | mg/m3 | 0.07 | 否
2020 | 10 | 29 | 迁安市 | 首钢智新迁安电磁材料有限公司 | 3130钢压延加工 | 2#常化炉NOF炉废气排放口(DA036) | 钢铁工业大气污染物超低排放标准(DB13/2169—2018) | 氮氧化物 | 48 | mg/m3 | 150 | 否
2020 | 10 | 29 | 迁安市 | 首钢智新迁安电磁材料有限公司 | 3130钢压延加工 | 连退6#1#RTF炉废气外排口(DA053) | 钢铁工业大气污染物超低排放标准(DB13/2169—2018) | 颗粒物 | 2.0 | mg/m3 | 10 | 否
2020 | 10 | 29 | 迁安市 | 首钢智新迁安电磁材料有限公司 | 3130钢压延加工 | 连退6#1#RTF炉废气外排口(DA053) | 钢铁工业大气污染物超低排放标准(DB13/2169—2018) | 氮氧化物 | 63 | mg/m3 | 150 | 否
2020 | 10 | 29 | 迁安市 | 首钢智新迁安电磁材料有限公司 | 3130钢压延加工 | 连退6#涂层系统洗涤塔外排口(DA056) | 钢铁工业大气污染物超低排放标准(DB13/2169—2018) | 铬酸雾 | 0.028 | mg/m3 | 0.07 | 否
2020 | 10 | 29 | 迁安市 | 首钢智新迁安电磁材料有限公司 | 3130钢压延加工 | 连退5#烧结炉废气外排口(DA049) | 钢铁工业大气污染物超低排放标准(DB13/2169—2018) | 氮氧化物 | 46 | mg/m3 | 150 | 否
2020 | 10 | 29 | 迁安市 | 首钢智新迁安电磁材料有限公司 | 3130钢压延加工 | 连退6#干燥炉废气外排口(DA058) | 钢铁工业大气污染物超低排放标准(DB13/2169—2018) | 颗粒物 | 2.0 | mg/m3 | 10 | 否
2020 | 10 | 29 | 迁安市 | 首钢智新迁安电磁材料有限公司 | 3130钢压延加工 | 连退6#2#RTF炉东侧废气外排口(DA054) | 钢铁工业大气污染物超低排放标准(DB13/2169—2018) | 氮氧化物 | 64 | mg/m3 | 150 | 否
2020 | 10 | 29 | 迁安市 | 首钢智新迁安电磁材料有限公司 | 3130钢压延加工 | 连退5#2#RTF炉东侧废气外排口(DA046) | 钢铁工业大气污染物超低排放标准(DB13/2169—2018) | 颗粒物 | 1.6 | mg/m3 | 10 | 否
2020 | 10 | 29 | 迁安市 | 首钢智新迁安电磁材料有限公司 | 3130钢压延加工 | 连退5#2#RTF炉东侧废气外排口(DA046) | 钢铁工业大气污染物超低排放标准(DB13/2169—2018) | 二氧化硫 | 4 | mg/m3 | 50 | 否
2020 | 10 | 29 | 迁安市 | 首钢智新迁安电磁材料有限公司 | 3130钢压延加工 | 连退5#2#RTF炉西侧废气外排口(DA047) | 钢铁工业大气污染物超低排放标准(DB13/2169—2018) | 二氧化硫 | <3 | mg/m3 | 50 | 否
2020 | 10 | 29 | 迁安市 | 首钢智新迁安电磁材料有限公司 | 3130钢压延加工 | 连退5#2#RTF炉西侧废气外排口(DA047) | 钢铁工业大气污染物超低排放标准(DB13/2169—2018) | 氮氧化物 | 42 | mg/m3 | 150 | 否
2020 | 10 | 29 | 迁安市 | 首钢智新迁安电磁材料有限公司 | 3130钢压延加工 | 连退5#干燥炉废气外排口(DA050) | 钢铁工业大气污染物超低排放标准(DB13/2169—2018) | 氮氧化物 | 52 | mg/m3 | 150 | 否
2020 | 10 | 29 | 迁安市 | 首钢智新迁安电磁材料有限公司 | 3130钢压延加工 | 连退6#烧结炉废气外排口(DA057) | 钢铁工业大气污染物超低排放标准(DB13/2169—2018) | 颗粒物 | 1.7 | mg/m3 | 10 | 否
2020 | 10 | 29 | 迁安市 | 首钢智新迁安电磁材料有限公司 | 3130钢压延加工 | 2#常化炉NOF炉废气排放口(DA036) | 钢铁工业大气污染物超低排放标准(DB13/2169—2018) | 颗粒物 | 2.3 | mg/m3 | 10 | 否
2020 | 10 | 29 | 迁安市 | 首钢智新迁安电磁材料有限公司 | 3130钢压延加工 | 连退6#干燥炉废气外排口(DA058) | 钢铁工业大气污染物超低排放标准(DB13/2169—2018) | 二氧化硫 | <3 | mg/m3 | 50 | 否
2020 | 10 | 29 | 迁安市 | 首钢智新迁安电磁材料有限公司 | 3130钢压延加工 | 2#常化炉NOF炉废气排放口(DA036) | 钢铁工业大气污染物超低排放标准(DB13/2169—2018) | 二氧化硫 | 4 | mg/m3 | 50 | 否
2020 | 10 | 29 | 迁安市 | 首钢智新迁安电磁材料有限公司 | 3130钢压延加工 | 连退5#1#RTF炉废气外排口(DA045) | 钢铁工业大气污染物超低排放标准(DB13/2169—2018) | 氮氧化物 | 55 | mg/m3 | 150 | 否
2020 | 10 | 30 | 迁安市 | 首钢智新迁安电磁材料有限公司 | 3130钢压延加工 | 连退2#DF-BS废气外排口(DA019) | 钢铁工业大气污染物超低排放标准(DB13/2169—2018) | 颗粒物 | 1.5 | mg/m3 | 10 | 否
2020 | 10 | 30 | 迁安市 | 首钢智新迁安电磁材料有限公司 | 3130钢压延加工 | 连退2#DF-DS废气外排口(DA018) | 钢铁工业大气污染物超低排放标准(DB13/2169—2018) | 颗粒物 | 1.7 | mg/m3 | 10 | 否
2020 | 10 | 30 | 迁安市 | 首钢智新迁安电磁材料有限公司 | 3130钢压延加工 | 连退3#RTF废气外排口(DA023) | 钢铁工业大气污染物超低排放标准(DB13/2169—2018) | 氮氧化物 | 69 | mg/m3 | 150 | 否
2020 | 10 | 30 | 迁安市 | 首钢智新迁安电磁材料有限公司 | 3130钢压延加工 | 连退1#DF-BS废气外排口(DA013) | 钢铁工业大气污染物超低排放标准(DB13/2169—2018) | 氮氧化物 | 78 | mg/m3 | 150 | 否
2020 | 10 | 30 | 迁安市 | 首钢智新迁安电磁材料有限公司 | 3130钢压延加工 | 连退3#DF-BS废气外排口(DA025) | 钢铁工业大气污染物超低排放标准(DB13/2169—2018) | 二氧化硫 | 11 | mg/m3 | 50 | 否
2020 | 10 | 30 | 迁安市 | 首钢智新迁安电磁材料有限公司 | 3130钢压延加工 | 连退1#RTF废气外排口(DA011) | 钢铁工业大气污染物超低排放标准(DB13/2169—2018) | 二氧化硫 | 12 | mg/m3 | 50 | 否
2020 | 10 | 30 | 迁安市 | 首钢智新迁安电磁材料有限公司 | 3130钢压延加工 | 连退2#DF-DS废气外排口(DA018) | 钢铁工业大气污染物超低排放标准(DB13/2169—2018) | 二氧化硫 | 9 | mg/m3 | 50 | 否
2020 | 10 | 30 | 迁安市 | 首钢智新迁安电磁材料有限公司 | 3130钢压延加工 | 连退3#DF-DS废气外排口(DA024) | 钢铁工业大气污染物超低排放标准(DB13/2169—2018) | 颗粒物 | 1.8 | mg/m3 | 10 | 否
2020 | 10 | 30 | 迁安市 | 首钢智新迁安电磁材料有限公司 | 3130钢压延加工 | 酸轧酸雾洗涤塔外排口(DA002) | 钢铁工业大气污染物超低排放标准(DB13/2169—2018) | 氯化氢 | 11.7 | mg/m3 | 30 | 否
2020 | 10 | 30 | 迁安市 | 首钢智新迁安电磁材料有限公司 | 3130钢压延加工 | 连退3#DF-DS废气外排口(DA024) | 钢铁工业大气污染物超低排放标准(DB13/2169—2018) | 氮氧化物 | 48 | mg/m3 | 150 | 否
2020 | 10 | 30 | 迁安市 | 首钢智新迁安电磁材料有限公司 | 3130钢压延加工 | 连退3#DF-DS废气外排口(DA024) | 钢铁工业大气污染物超低排放标准(DB13/2169—2018) | 二氧化硫 | 8 | mg/m3 | 50 | 否
2020 | 10 | 30 | 迁安市 | 首钢智新迁安电磁材料有限公司 | 3130钢压延加工 | 连退1#DF-DS废气排风口(DA012) | 钢铁工业大气污染物超低排放标准(DB13/2169—2018) | 颗粒物 | 1.9 | mg/m3 | 10 | 否
2020 | 10 | 30 | 迁安市 | 首钢智新迁安电磁材料有限公司 | 3130钢压延加工 | 连退3#RTF废气外排口(DA023) | 钢铁工业大气污染物超低排放标准(DB13/2169—2018) | 颗粒物 | 1.5 | mg/m3 | 10 | 否
2020 | 10 | 30 | 迁安市 | 首钢智新迁安电磁材料有限公司 | 3130钢压延加工 | 连退1#RTF废气外排口(DA011) | 钢铁工业大气污染物超低排放标准(DB13/2169—2018) | 氮氧化物 | 62 | mg/m3 | 150 | 否
2020 | 10 | 30 | 迁安市 | 首钢智新迁安电磁材料有限公司 | 3130钢压延加工 | 连退3#涂层系统洗涤塔外排口(DA026) | 钢铁工业大气污染物超低排放标准(DB13/2169—2018) | 铬酸雾 | 0.028 | mg/m3 | 0.07 | 否
2020 | 10 | 30 | 迁安市 | 首钢智新迁安电磁材料有限公司 | 3130钢压延加工 | 连退2#DF-BS废气外排口(DA019) | 钢铁工业大气污染物超低排放标准(DB13/2169—2018) | 氮氧化物 | 67 | mg/m3 | 150 | 否
2020 | 10 | 30 | 迁安市 | 首钢智新迁安电磁材料有限公司 | 3130钢压延加工 | 连退1#PH-NOF废气外排口(DA010) | 钢铁工业大气污染物超低排放标准(DB13/2169—2018) | 颗粒物 | 2.9 | mg/m3 | 10 | 否
2020 | 10 | 30 | 迁安市 | 首钢智新迁安电磁材料有限公司 | 3130钢压延加工 | 连退3#RTF废气外排口(DA023) | 钢铁工业大气污染物超低排放标准(DB13/2169—2018) | 二氧化硫 | 7 | mg/m3 | 50 | 否
2020 | 10 | 30 | 迁安市 | 首钢智新迁安电磁材料有限公司 | 3130钢压延加工 | 连退3#DF-BS废气外排口(DA025) | 钢铁工业大气污染物超低排放标准(DB13/2169—2018) | 颗粒物 | 1.6 | mg/m3 | 10 | 否
2020 | 10 | 30 | 迁安市 | 首钢智新迁安电磁材料有限公司 | 3130钢压延加工 | 连退3#PH-NOF废气外排口(DA022) | 钢铁工业大气污染物超低排放标准(DB13/2169—2018) | 颗粒物 | 2.9 | mg/m3 | 10 | 否
2020 | 10 | 30 | 迁安市 | 首钢智新迁安电磁材料有限公司 | 3130钢压延加工 | 连退2#DF-DS废气外排口(DA018) | 钢铁工业大气污染物超低排放标准(DB13/2169—2018) | 氮氧化物 | 49 | mg/m3 | 150 | 否
2020 | 10 | 30 | 迁安市 | 首钢智新迁安电磁材料有限公司 | 3130钢压延加工 | 连退1#DF-DS废气排风口(DA012) | 钢铁工业大气污染物超低排放标准(DB13/2169—2018) | 氮氧化物 | 43 | mg/m3 | 150 | 否
2020 | 10 | 30 | 迁安市 | 首钢智新迁安电磁材料有限公司 | 3130钢压延加工 | 连退1#DF-BS废气外排口(DA013) | 钢铁工业大气污染物超低排放标准(DB13/2169—2018) | 颗粒物 | 2.3 | mg/m3 | 10 | 否
2020 | 10 | 30 | 迁安市 | 首钢智新迁安电磁材料有限公司 | 3130钢压延加工 | 连退1#RTF废气外排口(DA011) | 钢铁工业大气污染物超低排放标准(DB13/2169—2018) | 颗粒物 | 1.4 | mg/m3 | 10 | 否
2020 | 10 | 30 | 迁安市 | 首钢智新迁安电磁材料有限公司 | 3130钢压延加工 | 连退3#PH-NOF废气外排口(DA022) | 钢铁工业大气污染物超低排放标准(DB13/2169—2018) | 二氧化硫 | 8 | mg/m3 | 50 | 否
2020 | 10 | 30 | 迁安市 | 首钢智新迁安电磁材料有限公司 | 3130钢压延加工 | 连退2#DF-BS废气外排口(DA019) | 钢铁工业大气污染物超低排放标准(DB13/2169—2018) | 二氧化硫 | 11 | mg/m3 | 50 | 否
2020 | 10 | 30 | 迁安市 | 首钢智新迁安电磁材料有限公司 | 3130钢压延加工 | 连退1#DF-BS废气外排口(DA013) | 钢铁工业大气污染物超低排放标准(DB13/2169—2018) | 二氧化硫 | 12 | mg/m3 | 50 | 否
2020 | 10 | 30 | 迁安市 | 首钢智新迁安电磁材料有限公司 | 3130钢压延加工 | 连退3#DF-BS废气外排口(DA025) | 钢铁工业大气污染物超低排放标准(DB13/2169—2018) | 氮氧化物 | 63 | mg/m3 | 150 | 否
2020 | 10 | 30 | 迁安市 | 首钢智新迁安电磁材料有限公司 | 3130钢压延加工 | 连退2#RTF废气外排口(DA017) | 钢铁工业大气污染物超低排放标准(DB13/2169—2018) | 氮氧化物 | 64 | mg/m3 | 150 | 否
2020 | 10 | 30 | 迁安市 | 首钢智新迁安电磁材料有限公司 | 3130钢压延加工 | 连退1#DF-DS废气排风口(DA012) | 钢铁工业大气污染物超低排放标准(DB13/2169—2018) | 二氧化硫 | 6 | mg/m3 | 50 | 否
2020 | 10 | 30 | 迁安市 | 首钢智新迁安电磁材料有限公司 | 3130钢压延加工 | 连退1#涂层系统洗涤塔外排口(DA014) | 钢铁工业大气污染物超低排放标准(DB13/2169—2018) | 铬酸雾 | 0.038 | mg/m3 | 0.07 | 否
2020 | 10 | 30 | 迁安市 | 首钢智新迁安电磁材料有限公司 | 3130钢压延加工 | 连退1#PH-NOF废气外排口(DA010) | 钢铁工业大气污染物超低排放标准(DB13/2169—2018) | 氮氧化物 | 68 | mg/m3 | 150 | 否
2020 | 10 | 30 | 迁安市 | 首钢智新迁安电磁材料有限公司 | 3130钢压延加工 | 连退2#RTF废气外排口(DA017) | 钢铁工业大气污染物超低排放标准(DB13/2169—2018) | 颗粒物 | 1.8 | mg/m3 | 10 | 否
2020 | 10 | 30 | 迁安市 | 首钢智新迁安电磁材料有限公司 | 3130钢压延加工 | 连退3#PH-NOF废气外排口(DA022) | 钢铁工业大气污染物超低排放标准(DB13/2169—2018) | 氮氧化物 | 78 | mg/m3 | 150 | 否
2020 | 10 | 30 | 迁安市 | 首钢智新迁安电磁材料有限公司 | 3130钢压延加工 | 连退1#PH-NOF废气外排口(DA010) | 钢铁工业大气污染物超低排放标准(DB13/2169—2018) | 二氧化硫 | 5 | mg/m3 | 50 | 否
2020 | 10 | 30 | 迁安市 | 首钢智新迁安电磁材料有限公司 | 3130钢压延加工 | 连退2#RTF废气外排口(DA017) | 钢铁工业大气污染物超低排放标准(DB13/2169—2018) | 二氧化硫 | 9 | mg/m3 | 50 | 否
2020 | 10 | 30 | 迁安市 | 首钢智新迁安电磁材料有限公司 | 3130钢压延加工 | 连退2#涂层系统洗涤塔外排口(DA020) | 钢铁工业大气污染物超低排放标准(DB13/2169—2018) | 铬酸雾 | 0.034 | mg/m3 | 0.07 | 否
2020 | 11 | 10 | 迁安市 | 首钢智新迁安电磁材料有限公司 | 3130钢压延加工 | 热拉伸平整1#退火炉废气外排口(DA084) | 钢铁工业大气污染物超低排放标准(DB13/2169—2018) | 颗粒物 | 2.3 | mg/m3 | 10 | 否
2020 | 11 | 10 | 迁安市 | 首钢智新迁安电磁材料有限公司 | 3130钢压延加工 | 1#脱碳退火炉3#隔断废气外排口(DA064) | 钢铁工业大气污染物超低排放标准(DB13/2169—2018) | 颗粒物 | 2.3 | mg/m3 | 10 | 否
2020 | 11 | 10 | 迁安市 | 首钢智新迁安电磁材料有限公司 | 3130钢压延加工 | 热拉伸平整1#MgO除尘器外排口(DA082) | 钢铁工业大气污染物超低排放标准(DB13/2169—2018) | 颗粒物 | 1.5 | mg/m3 | 10 | 否
2020 | 11 | 10 | 迁安市 | 首钢智新迁安电磁材料有限公司 | 3130钢压延加工 | 常化酸洗2#酸雾洗涤塔外排口(DA083) | 钢铁工业大气污染物超低排放标准(DB13/2169—2018) | 氯化氢 | 10.5 | mg/m3 | 15 | 否
2020 | 11 | 10 | 迁安市 | 首钢智新迁安电磁材料有限公司 | 3130钢压延加工 | 1#脱碳退火炉1#隔断废气外排口(DA062) | 钢铁工业大气污染物超低排放标准(DB13/2169—2018) | 颗粒物 | 1.6 | mg/m3 | 10 | 否
2020 | 11 | 10 | 迁安市 | 首钢智新迁安电磁材料有限公司 | 3130钢压延加工 | 1#脱碳退火炉2#隔断废气外排口(DA063) | 钢铁工业大气污染物超低排放标准(DB13/2169—2018) | 氮氧化物 | 9 | mg/m3 | 150 | 否
2020 | 11 | 10 | 迁安市 | 首钢智新迁安电磁材料有限公司 | 3130钢压延加工 | 1#脱碳退火炉4#隔断废气外排口(DA065) | 钢铁工业大气污染物超低排放标准(DB13/2169—2018) | 氮氧化物 | 6 | mg/m3 | 150 | 否
2020 | 11 | 10 | 迁安市 | 首钢智新迁安电磁材料有限公司 | 3130钢压延加工 | 1#脱碳退火配液间换气风机外排口(DA066) | 钢铁工业大气污染物超低排放标准(DB13/2169—2018) | 颗粒物 | 1.6 | mg/m3 | 10 | 否
2020 | 11 | 10 | 迁安市 | 首钢智新迁安电磁材料有限公司 | 3130钢压延加工 | 1#脱碳退火炉2#隔断废气外排口(DA063) | 钢铁工业大气污染物超低排放标准(DB13/2169—2018) | 颗粒物 | 2.0 | mg/m3 | 10 | 否
2020 | 11 | 10 | 迁安市 | 首钢智新迁安电磁材料有限公司 | 3130钢压延加工 | 1#常化炉NOF炉废气排放口(DA033) | 钢铁工业大气污染物超低排放标准(DB13/2169—2018) | 二氧化硫 | 4 | mg/m3 | 50 | 否
2020 | 11 | 10 | 迁安市 | 首钢智新迁安电磁材料有限公司 | 3130钢压延加工 | 1#脱碳退火炉4#隔断废气外排口(DA065) | 钢铁工业大气污染物超低排放标准(DB13/2169—2018) | 颗粒物 | 1.4 | mg/m3 | 10 | 否
2020 | 11 | 10 | 迁安市 | 首钢智新迁安电磁材料有限公司 | 3130钢压延加工 | 酸轧拉矫机除尘器外排口(DA001) | 钢铁工业大气污染物超低排放标准(DB13/2169—2018) | 颗粒物 | 2.1 | mg/m3 | 10 | 否
2020 | 11 | 10 | 迁安市 | 首钢智新迁安电磁材料有限公司 | 3130钢压延加工 | 1#常化炉RTF废气排口(DA090) | 钢铁工业大气污染物超低排放标准(DB13/2169—2018) | 颗粒物 | 3.4 | mg/m3 | 10 | 否
2020 | 11 | 10 | 迁安市 | 首钢智新迁安电磁材料有限公司 | 3130钢压延加工 | 1#常化炉RTF废气排口(DA090) | 钢铁工业大气污染物超低排放标准(DB13/2169—2018) | 氮氧化物 | 42 | mg/m3 | 150 | 否
2020 | 11 | 10 | 迁安市 | 首钢智新迁安电磁材料有限公司 | 3130钢压延加工 | 1#常化炉NOF炉废气排放口(DA033) | 钢铁工业大气污染物超低排放标准(DB13/2169—2018) | 氮氧化物 | 47 | mg/m3 | 150 | 否
2020 | 11 | 10 | 迁安市 | 首钢智新迁安电磁材料有限公司 | 3130钢压延加工 | 1#常化炉NOF炉废气排放口(DA033) | 钢铁工业大气污染物超低排放标准(DB13/2169—2018) | 颗粒物 | 4.2 | mg/m3 | 10 | 否
2020 | 11 | 10 | 迁安市 | 首钢智新迁安电磁材料有限公司 | 3130钢压延加工 | 热拉伸平整1#酸洗槽、涂层机废气外排口(DA083) | 钢铁工业大气污染物超低排放标准(DB13/2169—2018) | 硫酸雾 | 2.45 | mg/m3 | 10 | 否
2020 | 11 | 10 | 迁安市 | 首钢智新迁安电磁材料有限公司 | 3130钢压延加工 | 热拉伸平整1#退火炉废气外排口(DA084) | 钢铁工业大气污染物超低排放标准(DB13/2169—2018) | 氮氧化物 | 11 | mg/m3 | 150 | 否
2020 | 11 | 10 | 迁安市 | 首钢智新迁安电磁材料有限公司 | 3130钢压延加工 | 1#脱碳退火炉1#隔断废气外排口(DA062) | 钢铁工业大气污染物超低排放标准(DB13/2169—2018) | 氮氧化物 | 11 | mg/m3 | 150 | 否
2020 | 11 | 10 | 迁安市 | 首钢智新迁安电磁材料有限公司 | 3130钢压延加工 | 1#脱碳退火炉3#隔断废气外排口(DA064) | 钢铁工业大气污染物超低排放标准(DB13/2169—2018) | 二氧化硫 | <3 | mg/m3 | 50 | 否
2020 | 11 | 10 | 迁安市 | 首钢智新迁安电磁材料有限公司 | 3130钢压延加工 | 1#脱碳退火炉4#隔断废气外排口(DA065) | 钢铁工业大气污染物超低排放标准(DB13/2169—2018) | 二氧化硫 | <3 | mg/m3 | 50 | 否
2020 | 11 | 10 | 迁安市 | 首钢智新迁安电磁材料有限公司 | 3130钢压延加工 | 1#脱碳退火炉2#隔断废气外排口(DA063) | 钢铁工业大气污染物超低排放标准(DB13/2169—2018) | 二氧化硫 | <3 | mg/m3 | 50 | 否
2020 | 11 | 10 | 迁安市 | 首钢智新迁安电磁材料有限公司 | 3130钢压延加工 | 热拉伸平整1#退火炉废气外排口(DA084) | 钢铁工业大气污染物超低排放标准(DB13/2169—2018) | 二氧化硫 | 4 | mg/m3 | 50 | 否
2020 | 11 | 10 | 迁安市 | 首钢智新迁安电磁材料有限公司 | 3130钢压延加工 | 热拉伸平整1#酸洗槽、涂层机废气外排口(DA083) | 钢铁工业大气污染物超低排放标准(DB13/2169—2018) | 铬酸雾 | 0.027 | mg/m3 | 0.07 | 否
2020 | 11 | 10 | 迁安市 | 首钢智新迁安电磁材料有限公司 | 3130钢压延加工 | 1#脱碳退火炉3#隔断废气外排口(DA064) | 钢铁工业大气污染物超低排放标准(DB13/2169—2018) | 氮氧化物 | 7 | mg/m3 | 150 | 否
2020 | 11 | 10 | 迁安市 | 首钢智新迁安电磁材料有限公司 | 3130钢压延加工 | 1#常化炉RTF废气排口(DA090) | 钢铁工业大气污染物超低排放标准(DB13/2169—2018) | 二氧化硫 | 4 | mg/m3 | 50 | 否
2020 | 11 | 10 | 迁安市 | 首钢智新迁安电磁材料有限公司 | 3130钢压延加工 | 1#脱碳退火炉1#隔断废气外排口(DA062) | 钢铁工业大气污染物超低排放标准(DB13/2169—2018) | 二氧化硫 | <3 | mg/m3 | 50 | 否
2020 | 11 | 10 | 迁安市 | 首钢智新迁安电磁材料有限公司 | 3130钢压延加工 | 常化酸洗1#酸雾洗涤塔外排口(DA035) | 钢铁工业大气污染物超低排放标准(DB13/2169—2018) | 氯化氢 | 8.9 | mg/m3 | 15 | 否
2020 | 11 | 25 | 迁安市 | 首钢智新迁安电磁材料有限公司 | 3130钢压延加工 | 连退4#PH-NOF废气外排口(DA028) | 钢铁工业大气污染物超低排放标准(DB13/2169—2018) | 氮氧化物 | 56 | mg/m3 | 150 | 否
2020 | 11 | 25 | 迁安市 | 首钢智新迁安电磁材料有限公司 | 3130钢压延加工 | 连退4#RTF废气外排口(DA029) | 钢铁工业大气污染物超低排放标准(DB13/2169—2018) | 颗粒物 | 1.3 | mg/m3 | 10 | 否
2020 | 11 | 25 | 迁安市 | 首钢智新迁安电磁材料有限公司 | 3130钢压延加工 | 连退4#PH-NOF废气外排口(DA028) | 钢铁工业大气污染物超低排放标准(DB13/2169—2018) | 二氧化硫 | 6 | mg/m3 | 50 | 否
2020 | 11 | 25 | 迁安市 | 首钢智新迁安电磁材料有限公司 | 3130钢压延加工 | 酸再生2#铁粉仓除尘器外排口(DA007) | 钢铁工业大气污染物超低排放标准(DB13/2169—2018) | 颗粒物 | 2.8 | mg/m3 | 30 | 否
2020 | 11 | 25 | 迁安市 | 首钢智新迁安电磁材料有限公司 | 3130钢压延加工 | 连退4#RTF废气外排口(DA029) | 钢铁工业大气污染物超低排放标准(DB13/2169—2018) | 二氧化硫 | 12 | mg/m3 | 50 | 否
2020 | 11 | 25 | 迁安市 | 首钢智新迁安电磁材料有限公司 | 3130钢压延加工 | 连退4#RTF废气外排口(DA029) | 钢铁工业大气污染物超低排放标准(DB13/2169—2018) | 氮氧化物 | 66 | mg/m3 | 150 | 否
2020 | 11 | 25 | 迁安市 | 首钢智新迁安电磁材料有限公司 | 3130钢压延加工 | 连退4#DF-BS废气外排口(DA031) | 钢铁工业大气污染物超低排放标准(DB13/2169—2018) | 颗粒物 | 1.5 | mg/m3 | 10 | 否
2020 | 11 | 25 | 迁安市 | 首钢智新迁安电磁材料有限公司 | 3130钢压延加工 | 连退4#DF-BS废气外排口(DA031) | 钢铁工业大气污染物超低排放标准(DB13/2169—2018) | 二氧化硫 | 9 | mg/m3 | 50 | 否
2020 | 11 | 25 | 迁安市 | 首钢智新迁安电磁材料有限公司 | 3130钢压延加工 | 连退4#DF-DS废气外排口(DA030) | 钢铁工业大气污染物超低排放标准(DB13/2169—2018) | 颗粒物 | 1.5 | mg/m3 | 10 | 否
2020 | 11 | 25 | 迁安市 | 首钢智新迁安电磁材料有限公司 | 3130钢压延加工 | 连退4#DF-BS废气外排口(DA031) | 钢铁工业大气污染物超低排放标准(DB13/2169—2018) | 氮氧化物 | 53 | mg/m3 | 150 | 否
2020 | 11 | 25 | 迁安市 | 首钢智新迁安电磁材料有限公司 | 3130钢压延加工 | 连退4#DF-DS废气外排口(DA030) | 钢铁工业大气污染物超低排放标准(DB13/2169—2018) | 氮氧化物 | 64 | mg/m3 | 150 | 否
2020 | 11 | 25 | 迁安市 | 首钢智新迁安电磁材料有限公司 | 3130钢压延加工 | 连退4#DF-DS废气外排口(DA030) | 钢铁工业大气污染物超低排放标准(DB13/2169—2018) | 二氧化硫 | 9 | mg/m3 | 50 | 否
2020 | 11 | 25 | 迁安市 | 首钢智新迁安电磁材料有限公司 | 3130钢压延加工 | 连退4#PH-NOF废气外排口(DA028) | 钢铁工业大气污染物超低排放标准(DB13/2169—2018) | 颗粒物 | 1.5 | mg/m3 | 10 | 否
2020 | 11 | 25 | 迁安市 | 首钢智新迁安电磁材料有限公司 | 3130钢压延加工 | 连退4#涂层系统洗涤塔外排口(DA032) | 钢铁工业大气污染物超低排放标准(DB13/2169—2018) | 铬酸雾 | <0.005 | mg/m3 | 0.07 | 否
2020 | 10 | 28 | 迁安市 | 唐山宝利源炼焦有限公司 | 2521炼焦 | 脱硫脱硝排放口(DA003) | 炼焦化学工业大气污染物超低排放标准(DB13/2863—2018) | 氮氧化物 | 39 | mg/m3 | 130 | 否
2020 | 10 | 28 | 迁安市 | 唐山宝利源炼焦有限公司 | 2521炼焦 | 1#粉碎机除尘排放口(DA001) | 炼焦化学工业大气污染物超低排放标准(DB13/2863—2018) | 颗粒物 | 6.4 | mg/m3 | 10 | 否
2020 | 10 | 28 | 迁安市 | 唐山宝利源炼焦有限公司 | 2521炼焦 | 装煤机侧及炉头烟气排放口(DA001) | 炼焦化学工业大气污染物超低排放标准(DB13/2863—2018) | 二氧化硫 | <3 | mg/m3 | 70 | 否
2020 | 10 | 28 | 迁安市 | 唐山宝利源炼焦有限公司 | 2521炼焦 | 煤转运废气排放口(DA001) | 炼焦化学工业大气污染物超低排放标准(DB13/2863—2018) | 颗粒物 | 7.3 | mg/m3 | 10 | 否
2020 | 10 | 28 | 迁安市 | 唐山宝利源炼焦有限公司 | 2521炼焦 | 装煤机侧及炉头烟气排放口(DA001) | 炼焦化学工业大气污染物超低排放标准(DB13/2863—2018) | 苯并芘 | 0.122 | ug/m3 | 0.3 | 否
2020 | 10 | 28 | 迁安市 | 唐山宝利源炼焦有限公司 | 2521炼焦 | 出焦排气口(DA001) | 炼焦化学工业大气污染物超低排放标准(DB13/2863—2018) | 颗粒物 | 3.7 | mg/m3 | 10 | 否
2020 | 10 | 28 | 迁安市 | 唐山宝利源炼焦有限公司 | 2521炼焦 | 2#破碎机除尘排放口(DA002) | 炼焦化学工业大气污染物超低排放标准(DB13/2863—2018) | 颗粒物 | 6.5 | mg/m3 | 10 | 否
2020 | 10 | 28 | 迁安市 | 唐山宝利源炼焦有限公司 | 2521炼焦 | 脱硫脱硝排放口(DA003) | 炼焦化学工业大气污染物超低排放标准(DB13/2863—2018) | 二氧化硫 | 11 | mg/m3 | 30 | 否
2020 | 10 | 28 | 迁安市 | 唐山宝利源炼焦有限公司 | 2521炼焦 | 脱硫脱硝排放口(DA003) | 炼焦化学工业大气污染物超低排放标准(DB13/2863—2018) | 颗粒物 | 3.9 | mg/m3 | 10 | 否
2020 | 10 | 28 | 迁安市 | 唐山宝利源炼焦有限公司 | 2521炼焦 | 出焦排气口(DA001) | 炼焦化学工业大气污染物超低排放标准(DB13/2863—2018) | 二氧化硫 | 7 | mg/m3 | 30 | 否
2020 | 10 | 28 | 迁安市 | 唐山宝利源炼焦有限公司 | 2521炼焦 | 装煤机侧及炉头烟气排放口(DA001) | 炼焦化学工业大气污染物超低排放标准(DB13/2863—2018) | 颗粒物 | 6.4 | mg/m3 | 10 | 否
2020 | 11 | 05 | 迁安市 | 唐山宝利源炼焦有限公司 | 2521炼焦 | 干熄焦烟气（焦炭转运）排放口(DA001) | 炼焦化学工业大气污染物超低排放标准(DB13/2863—2018) | 颗粒物 | 2.4 | mg/m3 | 10 | 否
2020 | 11 | 05 | 迁安市 | 唐山宝利源炼焦有限公司 | 2521炼焦 | 硫胺结晶干燥废气排放口(DA001) | 炼焦化学工业大气污染物超低排放标准(DB13/2863—2018) | 颗粒物 | 7.3 | mg/m3 | 10 | 否
2020 | 11 | 05 | 迁安市 | 唐山宝利源炼焦有限公司 | 2521炼焦 | 干熄焦烟气（焦炭转运）排放口(DA001) | 炼焦化学工业大气污染物超低排放标准(DB13/2863—2018) | 二氧化硫 | <3 | mg/m3 | 80 | 否
2020 | 11 | 05 | 迁安市 | 唐山宝利源炼焦有限公司 | 2521炼焦 | 酚氰废水池体废气(DA001) | 炼焦化学工业大气污染物超低排放标准(DB13/2863—2018) | 氨 | 1.08 | mg/m3 | 10 | 否
2020 | 11 | 05 | 迁安市 | 唐山宝利源炼焦有限公司 | 2521炼焦 | 硫胺结晶干燥废气排放口(DA001) | 河南省炼焦化学工业大气污染物排放标准(DB41/1995-2020) | 氨 | 1.14 | mg/m3 | 10 | 否
2020 | 11 | 05 | 迁安市 | 唐山宝利源炼焦有限公司 | 2521炼焦 | 酚氰废水池体废气(DA001) | 炼焦化学工业大气污染物超低排放标准(DB13/2863—2018) | 非甲烷总烃 | 0.7 | mg/m3 | 50 | 否
2020 | 11 | 05 | 迁安市 | 唐山宝利源炼焦有限公司 | 2521炼焦 | 酚氰废水池体废气(DA001) | 炼焦化学工业大气污染物超低排放标准(DB13/2863—2018) | 硫化氢 | 0.012 | mg/m3 | 1 | 否
2020 | 10 | 16 | 迁安市 | 唐山金沙燃烧热能股份有限公司 | 34通用设备制造业 | 废气监测点1(DA001) | 《工业企业挥发性有机物排放控制标准》(DB13/2322-2016) | 甲苯 | 0.0729 | mg/m3 | 20 | 否
2020 | 10 | 16 | 迁安市 | 唐山金沙燃烧热能股份有限公司 | 34通用设备制造业 | 废气监测点1(DA001) | 《工业企业挥发性有机物排放控制标准》(DB13/2322-2016) | 非甲烷总烃 | 1.7 | mg/m3 | 60 | 否
2020 | 10 | 16 | 迁安市 | 唐山金沙燃烧热能股份有限公司 | 34通用设备制造业 | 废气监测点1(DA001) | 《工业企业挥发性有机物排放控制标准》(DB13/2322-2016) | 苯 | 0.0362 | mg/m3 | 1 | 否
2020 | 10 | 16 | 迁安市 | 唐山金沙燃烧热能股份有限公司 | 34通用设备制造业 | 废气监测点1(DA001) | 《工业企业挥发性有机物排放控制标准》(DB13/2322-2016) | 二甲苯（总量） | 0.212 | mg/m3 | 20 | 否
2020 | 10 | 16 | 迁安市 | 唐山金沙燃烧热能股份有限公司 | 34通用设备制造业 | 废气监测点2(DA002) | 钢铁工业大气污染物超低排放标准(DB13/2169—2018) | 氯化氢 | 8.1 | mg/m3 | 15 | 否
2020 | 12 | 15 | 迁安市 | 唐山市隆江金属制品有限公司 | 3360金属表面处理及热处理加工 | 废气监测点1(DA001) | 钢铁工业大气污染物超低排放标准(DB13/2169—2018) | 二氧化硫 | 7 | mg/m3 | 50 | 否
2020 | 12 | 15 | 迁安市 | 唐山市隆江金属制品有限公司 | 3360金属表面处理及热处理加工 | 废气监测点1(DA001) | 钢铁工业大气污染物超低排放标准(DB13/2169—2018) | 颗粒物 | 4.5 | mg/m3 | 10 | 否
2020 | 12 | 15 | 迁安市 | 唐山市隆江金属制品有限公司 | 3360金属表面处理及热处理加工 | 废气监测点1(DA001) | 钢铁工业大气污染物超低排放标准(DB13/2169—2018) | 氮氧化物 | 19 | mg/m3 | 150 | 否
2020 | 12 | 15 | 迁安市 | 唐山市隆江金属制品有限公司 | 3360金属表面处理及热处理加工 | 废气监测点2(DA002) | 钢铁工业大气污染物超低排放标准(DB13/2169—2018) | 氯化氢 | 8.9 | mg/m3 | 15 | 否
2020 | 11 | 19 | 迁安市 | 唐山首钢马兰庄铁矿有限责任公司 | 0810铁矿采选 | 破碎二系列除尘器(DA001) | 铁矿采选工业污染物排放标准(GB28661-2012) | 颗粒物 | 6.8 | mg/m3 | 10 | 否
2020 | 11 | 19 | 迁安市 | 唐山首钢马兰庄铁矿有限责任公司 | 0810铁矿采选 | 全预混低氮高效冷凝锅炉(DA001) | 锅炉大气污染物排放标准(GB13271-2014) | 氮氧化物 | 24 | mg/m3 | 150 | 否
2020 | 11 | 19 | 迁安市 | 唐山首钢马兰庄铁矿有限责任公司 | 0810铁矿采选 | 破碎一系列除尘器(DA001) | 铁矿采选工业污染物排放标准(GB28661-2012) | 颗粒物 | 6.7 | mg/m3 | 10 | 否
2020 | 11 | 19 | 迁安市 | 唐山首钢马兰庄铁矿有限责任公司 | 0810铁矿采选 | 全预混低氮高效冷凝锅炉(DA001) | 锅炉大气污染物排放标准(GB13271-2014) | 颗粒物 | 2.3 | mg/m3 | 20 | 否
2020 | 11 | 19 | 迁安市 | 唐山首钢马兰庄铁矿有限责任公司 | 0810铁矿采选 | 全预混低氮高效冷凝锅炉(DA001) | 锅炉大气污染物排放标准(GB13271-2014) | 二氧化硫 | <3 | mg/m3 | 50 | 否
2020 | 10 | 10 | 迁安市 | 唐山松汀钢铁有限公司 | 31黑色金属冶炼和压延加工业 | 4#5#6#7#高炉转运除尘(DA017) | 钢铁工业大气污染物超低排放标准(DB13/2169—2018) | 颗粒物 | 8.0 | mg/m3 | 10 | 否
2020 | 10 | 10 | 迁安市 | 唐山松汀钢铁有限公司 | 31黑色金属冶炼和压延加工业 | 新区1#2#转炉辅料除尘(DA039) | 钢铁工业大气污染物超低排放标准(DB13/2169—2018) | 颗粒物 | 4.6 | mg/m3 | 10 | 否
2020 | 10 | 10 | 迁安市 | 唐山松汀钢铁有限公司 | 31黑色金属冶炼和压延加工业 | 2#3#竖炉配料废气(DA012) | 钢铁工业大气污染物超低排放标准(DB13/2169—2018) | 颗粒物 | 6.0 | mg/m3 | 10 | 否
2020 | 10 | 12 | 迁安市 | 唐山松汀钢铁有限公司 | 31黑色金属冶炼和压延加工业 | 3#4#烧结机燃料破碎除尘(DA056) | 钢铁工业大气污染物超低排放标准(DB13/2169—2018) | 颗粒物 | 7.1 | mg/m3 | 10 | 否
2020 | 10 | 12 | 迁安市 | 唐山松汀钢铁有限公司 | 31黑色金属冶炼和压延加工业 | 4#高炉煤粉制备除尘(DA018) | 钢铁工业大气污染物超低排放标准(DB13/2169—2018) | 颗粒物 | 7.0 | mg/m3 | 10 | 否
2020 | 10 | 12 | 迁安市 | 唐山松汀钢铁有限公司 | 31黑色金属冶炼和压延加工业 | 轧钢塑烧板除尘(DA059) | 钢铁工业大气污染物超低排放标准(DB13/2169—2018) | 颗粒物 | 5.5 | mg/m3 | 10 | 否
2020 | 10 | 12 | 迁安市 | 唐山松汀钢铁有限公司 | 31黑色金属冶炼和压延加工业 | 高炉焦炭转运筛分除尘(DA057) | 钢铁工业大气污染物超低排放标准(DB13/2169—2018) | 颗粒物 | 8.6 | mg/m3 | 10 | 否
2020 | 10 | 12 | 迁安市 | 唐山松汀钢铁有限公司 | 31黑色金属冶炼和压延加工业 | 2#3#竖炉成品仓除尘(DA013) | 钢铁工业大气污染物超低排放标准(DB13/2169—2018) | 颗粒物 | 5.3 | mg/m3 | 10 | 否
2020 | 10 | 13 | 迁安市 | 唐山松汀钢铁有限公司 | 31黑色金属冶炼和压延加工业 | 7#高炉热风炉(DA049) | 钢铁工业大气污染物超低排放标准(DB13/2169—2018) | 颗粒物 | 4.8 | mg/m3 | 10 | 否
2020 | 10 | 13 | 迁安市 | 唐山松汀钢铁有限公司 | 31黑色金属冶炼和压延加工业 | 850mm中宽带钢加热炉排放口(DA019) | 钢铁工业大气污染物超低排放标准(DB13/2169—2018) | 二氧化硫 | 19 | mg/m3 | 50 | 否
2020 | 10 | 13 | 迁安市 | 唐山松汀钢铁有限公司 | 31黑色金属冶炼和压延加工业 | 7#高炉热风炉(DA049) | 钢铁工业大气污染物超低排放标准(DB13/2169—2018) | 氮氧化物 | 47 | mg/m3 | 150 | 否
2020 | 10 | 13 | 迁安市 | 唐山松汀钢铁有限公司 | 31黑色金属冶炼和压延加工业 | 4#高炉热风炉(DA016) | 钢铁工业大气污染物超低排放标准(DB13/2169—2018) | 颗粒物 | 4.6 | mg/m3 | 10 | 否
2020 | 10 | 13 | 迁安市 | 唐山松汀钢铁有限公司 | 31黑色金属冶炼和压延加工业 | 4#高炉热风炉(DA016) | 钢铁工业大气污染物超低排放标准(DB13/2169—2018) | 二氧化硫 | 14 | mg/m3 | 50 | 否
2020 | 10 | 13 | 迁安市 | 唐山松汀钢铁有限公司 | 31黑色金属冶炼和压延加工业 | 4#高炉热风炉(DA016) | 钢铁工业大气污染物超低排放标准(DB13/2169—2018) | 氮氧化物 | 44 | mg/m3 | 150 | 否
2020 | 10 | 13 | 迁安市 | 唐山松汀钢铁有限公司 | 31黑色金属冶炼和压延加工业 | 7#高炉热风炉(DA049) | 钢铁工业大气污染物超低排放标准(DB13/2169—2018) | 二氧化硫 | 19 | mg/m3 | 50 | 否
2020 | 10 | 13 | 迁安市 | 唐山松汀钢铁有限公司 | 31黑色金属冶炼和压延加工业 | 老区1#转炉一次烟气除尘(DA031) | 钢铁工业大气污染物超低排放标准(DB13/2169—2018) | 颗粒物 | 27.4 | mg/m3 | 50 | 否
2020 | 10 | 13 | 迁安市 | 唐山松汀钢铁有限公司 | 31黑色金属冶炼和压延加工业 | 850mm中宽带钢加热炉排放口(DA019) | 钢铁工业大气污染物超低排放标准(DB13/2169—2018) | 氮氧化物 | 33 | mg/m3 | 150 | 否
2020 | 10 | 13 | 迁安市 | 唐山松汀钢铁有限公司 | 31黑色金属冶炼和压延加工业 | 850mm中宽带钢加热炉排放口(DA019) | 钢铁工业大气污染物超低排放标准(DB13/2169—2018) | 颗粒物 | 4.7 | mg/m3 | 10 | 否
2020 | 10 | 16 | 迁安市 | 唐山松汀钢铁有限公司 | 31黑色金属冶炼和压延加工业 | 4#烧结机配料除尘(DA009) | 钢铁工业大气污染物超低排放标准(DB13/2169—2018) | 颗粒物 | 8.0 | mg/m3 | 10 | 否
2020 | 10 | 16 | 迁安市 | 唐山松汀钢铁有限公司 | 31黑色金属冶炼和压延加工业 | 4#烧结机成品仓除尘(DA010) | 钢铁工业大气污染物超低排放标准(DB13/2169—2018) | 颗粒物 | 7.9 | mg/m3 | 10 | 否
2020 | 10 | 16 | 迁安市 | 唐山松汀钢铁有限公司 | 31黑色金属冶炼和压延加工业 | 7#高炉煤粉制备除尘(DA050) | 钢铁工业大气污染物超低排放标准(DB13/2169—2018) | 颗粒物 | 7.6 | mg/m3 | 10 | 否
2020 | 10 | 17 | 迁安市 | 唐山松汀钢铁有限公司 | 31黑色金属冶炼和压延加工业 | 老区2#转炉一次烟气除尘(DA034) | 钢铁工业大气污染物超低排放标准(DB13/2169—2018) | 颗粒物 | 26.9 | mg/m3 | 50 | 否
2020 | 10 | 17 | 迁安市 | 唐山松汀钢铁有限公司 | 31黑色金属冶炼和压延加工业 | 5#高炉热风炉(DA043) | 钢铁工业大气污染物超低排放标准(DB13/2169—2018) | 颗粒物 | 3.9 | mg/m3 | 10 | 否
2020 | 10 | 17 | 迁安市 | 唐山松汀钢铁有限公司 | 31黑色金属冶炼和压延加工业 | 新区1#转炉一次烟气除尘(DA036) | 钢铁工业大气污染物超低排放标准(DB13/2169—2018) | 颗粒物 | 25.9 | mg/m3 | 50 | 否
2020 | 10 | 17 | 迁安市 | 唐山松汀钢铁有限公司 | 31黑色金属冶炼和压延加工业 | 新区2#转炉一次烟气除尘(DA040) | 钢铁工业大气污染物超低排放标准(DB13/2169—2018) | 颗粒物 | 24.0 | mg/m3 | 50 | 否
2020 | 10 | 17 | 迁安市 | 唐山松汀钢铁有限公司 | 31黑色金属冶炼和压延加工业 | 5#高炉热风炉(DA043) | 钢铁工业大气污染物超低排放标准(DB13/2169—2018) | 氮氧化物 | 49 | mg/m3 | 150 | 否
2020 | 10 | 17 | 迁安市 | 唐山松汀钢铁有限公司 | 31黑色金属冶炼和压延加工业 | 5#高炉热风炉(DA043) | 钢铁工业大气污染物超低排放标准(DB13/2169—2018) | 二氧化硫 | 20 | mg/m3 | 50 | 否
2020 | 10 | 26 | 迁安市 | 唐山松汀钢铁有限公司 | 31黑色金属冶炼和压延加工业 | 4#烧结机机头脱硫(DA007) | 钢铁工业大气污染物超低排放标准(DB13/2169—2018) | 氮氧化物 | 17 | mg/m3 | 50 | 否
2020 | 10 | 26 | 迁安市 | 唐山松汀钢铁有限公司 | 31黑色金属冶炼和压延加工业 | 6#高炉热风炉(DA046) | 钢铁工业大气污染物超低排放标准(DB13/2169—2018) | 颗粒物 | 4.9 | mg/m3 | 10 | 否
2020 | 10 | 26 | 迁安市 | 唐山松汀钢铁有限公司 | 31黑色金属冶炼和压延加工业 | 4#烧结机机头脱硫(DA007) | 钢铁工业大气污染物超低排放标准(DB13/2169—2018) | 氟化物 | 0.170 | mg/m3 | 4.0 | 否
2020 | 10 | 26 | 迁安市 | 唐山松汀钢铁有限公司 | 31黑色金属冶炼和压延加工业 | 4#烧结机机头脱硫(DA007) | 钢铁工业大气污染物超低排放标准(DB13/2169—2018) | 铅及其化合物 | 0.02 | mg/m3 | 0.7 | 否
2020 | 10 | 26 | 迁安市 | 唐山松汀钢铁有限公司 | 31黑色金属冶炼和压延加工业 | 4#烧结机机头脱硫(DA007) | 钢铁工业大气污染物超低排放标准(DB13/2169—2018) | 颗粒物 | 3.7 | mg/m3 | 10 | 否
2020 | 10 | 26 | 迁安市 | 唐山松汀钢铁有限公司 | 31黑色金属冶炼和压延加工业 | 老区1#2#转炉辅料上料除尘(DA033) | 钢铁工业大气污染物超低排放标准(DB13/2169—2018) | 颗粒物 | 8.0 | mg/m3 | 10 | 否
2020 | 10 | 26 | 迁安市 | 唐山松汀钢铁有限公司 | 31黑色金属冶炼和压延加工业 | 4#烧结机机头脱硫(DA007) | 钢铁工业大气污染物超低排放标准(DB13/2169—2018) | 二氧化硫 | 11 | mg/m3 | 35 | 否
2020 | 10 | 26 | 迁安市 | 唐山松汀钢铁有限公司 | 31黑色金属冶炼和压延加工业 | 6#高炉热风炉(DA046) | 钢铁工业大气污染物超低排放标准(DB13/2169—2018) | 二氧化硫 | 13 | mg/m3 | 50 | 否
2020 | 10 | 26 | 迁安市 | 唐山松汀钢铁有限公司 | 31黑色金属冶炼和压延加工业 | 6#高炉热风炉(DA046) | 钢铁工业大气污染物超低排放标准(DB13/2169—2018) | 氮氧化物 | 39 | mg/m3 | 150 | 否
2020 | 10 | 10 | 迁安市 | 唐山松汀钢铁有限公司 | 31黑色金属冶炼和压延加工业 | 新区1#、2#120转炉兑铁除尘(DA001) | 钢铁工业大气污染物超低排放标准(DB13/2169—2018) | 颗粒物 | 7.9 | mg/m3 | 10 | 否
2020 | 11 | 21 | 迁安市 | 唐山松汀钢铁有限公司 | 31黑色金属冶炼和压延加工业 | 老区炼钢1#2#转炉三次除尘(DA032) | 钢铁工业大气污染物超低排放标准(DB13/2169—2018) | 颗粒物 | 4.6 | mg/m3 | 10 | 否
2020 | 11 | 22 | 迁安市 | 唐山松汀钢铁有限公司 | 31黑色金属冶炼和压延加工业 | 老区1#2#转炉二次除尘(DA030) | 钢铁工业大气污染物超低排放标准(DB13/2169—2018) | 颗粒物 | 5.5 | mg/m3 | 10 | 否
2020 | 11 | 22 | 迁安市 | 唐山松汀钢铁有限公司 | 31黑色金属冶炼和压延加工业 | 5#高炉矿槽除尘(DA041) | 钢铁工业大气污染物超低排放标准(DB13/2169—2018) | 颗粒物 | 4.7 | mg/m3 | 10 | 否
2020 | 11 | 22 | 迁安市 | 唐山松汀钢铁有限公司 | 31黑色金属冶炼和压延加工业 | 5#高炉出铁场(DA042) | 钢铁工业大气污染物超低排放标准(DB13/2169—2018) | 颗粒物 | 6.1 | mg/m3 | 10 | 否
2020 | 11 | 22 | 迁安市 | 唐山松汀钢铁有限公司 | 31黑色金属冶炼和压延加工业 | 4#高炉出铁场除尘(DA015) | 钢铁工业大气污染物超低排放标准(DB13/2169—2018) | 颗粒物 | 4.5 | mg/m3 | 10 | 否
2020 | 11 | 23 | 迁安市 | 唐山松汀钢铁有限公司 | 31黑色金属冶炼和压延加工业 | 6#7#高炉矿槽除尘(DA044) | 钢铁工业大气污染物超低排放标准(DB13/2169—2018) | 颗粒物 | 4.0 | mg/m3 | 10 | 否
2020 | 11 | 23 | 迁安市 | 唐山松汀钢铁有限公司 | 31黑色金属冶炼和压延加工业 | 6#高炉出铁场除尘(DA045) | 钢铁工业大气污染物超低排放标准(DB13/2169—2018) | 颗粒物 | 4.4 | mg/m3 | 10 | 否
2020 | 11 | 24 | 迁安市 | 唐山松汀钢铁有限公司 | 31黑色金属冶炼和压延加工业 | 新区1#2#转炉二次烟气除尘(DA035) | 钢铁工业大气污染物超低排放标准(DB13/2169—2018) | 颗粒物 | 3.7 | mg/m3 | 10 | 否
2020 | 11 | 24 | 迁安市 | 唐山松汀钢铁有限公司 | 31黑色金属冶炼和压延加工业 | 4#烧结机机尾除尘(DA008) | 钢铁工业大气污染物超低排放标准(DB13/2169—2018) | 颗粒物 | 4.1 | mg/m3 | 10 | 否
2020 | 10 | 12 | 迁安市 | 唐山松汀钢铁有限公司 | 31黑色金属冶炼和压延加工业 | 炼铁料场上料除尘(DA001) | 钢铁工业大气污染物超低排放标准(DB13/2169—2018) | 颗粒物 | 6.9 | mg/m3 | 10 | 否
2020 | 12 | 01 | 迁安市 | 唐山松汀钢铁有限公司 | 31黑色金属冶炼和压延加工业 | 2#竖炉焙烧烟气(DA054) | 钢铁工业大气污染物超低排放标准(DB13/2169—2018) | 铅及其化合物 | 0.02 | mg/m3 | 0.7 | 否
2020 | 12 | 01 | 迁安市 | 唐山松汀钢铁有限公司 | 31黑色金属冶炼和压延加工业 | 3#竖炉焙烧烟气(DA011) | 钢铁工业大气污染物超低排放标准(DB13/2169—2018) | 铅及其化合物 | 0.03 | mg/m3 | 0.7 | 否
2020 | 11 | 30 | 迁安市 | 唐山松汀钢铁有限公司 | 31黑色金属冶炼和压延加工业 | 3#烧结机机头脱硫(DA003) | 钢铁工业大气污染物超低排放标准 (DB132169-2018) | 二氧化硫 | 14 | mg/m3 | 35 | 否
2020 | 11 | 30 | 迁安市 | 唐山松汀钢铁有限公司 | 31黑色金属冶炼和压延加工业 | 2#竖炉焙烧烟气(DA054) | 钢铁工业大气污染物超低排放标准(DB13/2169—2018) | 颗粒物 | 4.6 | mg/m3 | 10 | 否
2020 | 11 | 30 | 迁安市 | 唐山松汀钢铁有限公司 | 31黑色金属冶炼和压延加工业 | 3#竖炉焙烧烟气(DA011) | 钢铁工业大气污染物超低排放标准(DB13/2169—2018) | 氮氧化物 | 11 | mg/m3 | 50 | 否
2020 | 11 | 30 | 迁安市 | 唐山松汀钢铁有限公司 | 31黑色金属冶炼和压延加工业 | 3#竖炉焙烧烟气(DA011) | 钢铁工业大气污染物超低排放标准(DB13/2169—2018) | 颗粒物 | 3.9 | mg/m3 | 10 | 否
2020 | 11 | 30 | 迁安市 | 唐山松汀钢铁有限公司 | 31黑色金属冶炼和压延加工业 | 3#竖炉焙烧烟气(DA011) | 钢铁工业大气污染物超低排放标准(DB13/2169—2018) | 二氧化硫 | 8 | mg/m3 | 35 | 否
2020 | 11 | 30 | 迁安市 | 唐山松汀钢铁有限公司 | 31黑色金属冶炼和压延加工业 | 3#烧结机机头脱硫(DA003) | 钢铁工业大气污染物超低排放标准(DB13/2169—2018) | 氟化物 | 0.269 | mg/m3 | 4.0 | 否
2020 | 11 | 30 | 迁安市 | 唐山松汀钢铁有限公司 | 31黑色金属冶炼和压延加工业 | 3#烧结机机头脱硫(DA003) | 钢铁工业大气污染物超低排放标准(DB13/2169—2018) | 颗粒物 | 4.8 | mg/m3 | 10 | 否
2020 | 11 | 30 | 迁安市 | 唐山松汀钢铁有限公司 | 31黑色金属冶炼和压延加工业 | 超高温超高压煤气发电燃气锅炉排放口(DA055) | 火电厂大气污染物排放标准(GB13223-2011) | 烟尘 | 3.5 | mg/m3 | 5 | 否
2020 | 11 | 30 | 迁安市 | 唐山松汀钢铁有限公司 | 31黑色金属冶炼和压延加工业 | 2#竖炉焙烧烟气(DA054) | 钢铁工业大气污染物超低排放标准(DB13/2169—2018) | 氮氧化物 | 13 | mg/m3 | 50 | 否
2020 | 11 | 30 | 迁安市 | 唐山松汀钢铁有限公司 | 31黑色金属冶炼和压延加工业 | 4#高炉矿槽除尘(DA014) | 钢铁工业大气污染物超低排放标准(DB13/2169—2018) | 颗粒物 | 6.6 | mg/m3 | 10 | 否
2020 | 11 | 30 | 迁安市 | 唐山松汀钢铁有限公司 | 31黑色金属冶炼和压延加工业 | 3#竖炉焙烧烟气(DA011) | 钢铁工业大气污染物超低排放标准(DB13/2169—2018) | 氟化物 | 0.402 | mg/m3 | 4.0 | 否
2020 | 11 | 30 | 迁安市 | 唐山松汀钢铁有限公司 | 31黑色金属冶炼和压延加工业 | 3#烧结机成品除尘(DA006) | 钢铁工业大气污染物超低排放标准(DB13/2169—2018) | 颗粒物 | 5.5 | mg/m3 | 10 | 否
2020 | 11 | 30 | 迁安市 | 唐山松汀钢铁有限公司 | 31黑色金属冶炼和压延加工业 | 3#烧结机机头脱硫(DA003) | 钢铁工业大气污染物超低排放标准(DB13/2169—2018) | 铅及其化合物 | 0.02 | mg/m3 | 0.7 | 否
2020 | 11 | 30 | 迁安市 | 唐山松汀钢铁有限公司 | 31黑色金属冶炼和压延加工业 | 3#烧结机配料除尘(DA005) | 钢铁工业大气污染物超低排放标准(DB13/2169—2018) | 颗粒物 | 6.0 | mg/m3 | 10 | 否
2020 | 11 | 30 | 迁安市 | 唐山松汀钢铁有限公司 | 31黑色金属冶炼和压延加工业 | 超高温超高压煤气发电燃气锅炉排放口(DA055) | 火电厂大气污染物排放标准(GB13223-2011) | 氮氧化物 | 8 | mg/m3 | 100 | 否
2020 | 11 | 30 | 迁安市 | 唐山松汀钢铁有限公司 | 31黑色金属冶炼和压延加工业 | 新区炼钢三次除尘(DA037) | 钢铁工业大气污染物超低排放标准(DB13/2169—2018) | 颗粒物 | 4.1 | mg/m3 | 10 | 否
2020 | 11 | 30 | 迁安市 | 唐山松汀钢铁有限公司 | 31黑色金属冶炼和压延加工业 | 2#竖炉焙烧烟气(DA054) | 钢铁工业大气污染物超低排放标准 (DB132169-2018) | 二氧化硫 | 15 | mg/m3 | 35 | 否
2020 | 11 | 30 | 迁安市 | 唐山松汀钢铁有限公司 | 31黑色金属冶炼和压延加工业 | 3#烧结机机尾除尘(DA004) | 钢铁工业大气污染物超低排放标准(DB13/2169—2018) | 颗粒物 | 4.7 | mg/m3 | 10 | 否
2020 | 11 | 30 | 迁安市 | 唐山松汀钢铁有限公司 | 31黑色金属冶炼和压延加工业 | 2#竖炉焙烧烟气(DA054) | 钢铁工业大气污染物超低排放标准(DB13/2169—2018) | 氟化物 | 0.562 | mg/m3 | 4.0 | 否
2020 | 11 | 30 | 迁安市 | 唐山松汀钢铁有限公司 | 31黑色金属冶炼和压延加工业 | 3#烧结机机头脱硫(DA003) | 钢铁工业大气污染物超低排放标准(DB13/2169—2018) | 氮氧化物 | 20 | mg/m3 | 50 | 否
2020 | 11 | 30 | 迁安市 | 唐山松汀钢铁有限公司 | 31黑色金属冶炼和压延加工业 | 超高温超高压煤气发电燃气锅炉排放口(DA055) | 火电厂大气污染物排放标准(GB13223-2011) | 二氧化硫 | 16 | mg/m3 | 35 | 否
2020 | 12 | 16 | 迁安市 | 唐山松汀钢铁有限公司 | 31黑色金属冶炼和压延加工业 | 7#高炉出铁场除尘(DA048) | 钢铁工业大气污染物超低排放标准(DB13/2169—2018) | 颗粒物 | 4.1 | mg/m3 | 10 | 否
2020 | 11 | 26 | 迁安市 | 唐山信天实业有限公司 | B采矿业 | 筛分+辊磨 | 铁矿采选工业污染物排放标准(GB28661-2012) | 颗粒物 | 8.1 | mg/m3 | 10 | 否
2020 | 11 | 26 | 迁安市 | 唐山信天实业有限公司 | B采矿业 | 石灰仓 | 铁矿采选工业污染物排放标准(GB28661-2012) | 颗粒物 | 9.0 | mg/m3 | 10 | 否
2020 | 10 | 18 | 迁安市 | 唐山燕山钢铁有限公司 | 31黑色金属冶炼和压延加工业 | 2#套筒窑成品039(DA039) | 钢铁工业大气污染物超低排放标准(DB13/2169—2018) | 颗粒物 | 7.1 | mg/m3 | 10 | 否
2020 | 10 | 18 | 迁安市 | 唐山燕山钢铁有限公司 | 31黑色金属冶炼和压延加工业 | 2#套筒窑原料038(DA038) | 钢铁工业大气污染物超低排放标准 (DB132169-2018) | 颗粒物 | 8.1 | mg/m3 | 10 | 否
2020 | 10 | 18 | 迁安市 | 唐山燕山钢铁有限公司 | 31黑色金属冶炼和压延加工业 | 4#套筒窑原料083(DA083) | 钢铁工业大气污染物超低排放标准 (DB132169-2018) | 颗粒物 | 7.6 | mg/m3 | 10 | 否
2020 | 10 | 18 | 迁安市 | 唐山燕山钢铁有限公司 | 31黑色金属冶炼和压延加工业 | 5#300㎡烧结配料016(DA016) | 钢铁工业大气污染物超低排放标准 (DB132169-2018) | 颗粒物 | 8.3 | mg/m3 | 10 | 否
2020 | 10 | 18 | 迁安市 | 唐山燕山钢铁有限公司 | 31黑色金属冶炼和压延加工业 | 4#套筒窑成品084(DA084) | 钢铁工业大气污染物超低排放标准 (DB132169-2018) | 颗粒物 | 7.5 | mg/m3 | 10 | 否
2020 | 10 | 19 | 迁安市 | 唐山燕山钢铁有限公司 | 31黑色金属冶炼和压延加工业 | 3#4#5#300烧结熔剂破碎上料010(DA010) | 钢铁工业大气污染物超低排放标准(DB13/2169—2018) | 颗粒物 | 6.1 | mg/m3 | 10 | 否
2020 | 10 | 19 | 迁安市 | 唐山燕山钢铁有限公司 | 31黑色金属冶炼和压延加工业 | 5#6#1080m3高炉矿系统原料上料020(DA020) | 钢铁工业大气污染物超低排放标准(DB13/2169—2018) | 颗粒物 | 6.2 | mg/m3 | 10 | 否
2020 | 10 | 19 | 迁安市 | 唐山燕山钢铁有限公司 | 31黑色金属冶炼和压延加工业 | 4#300㎡烧结配料078(DA078) | 钢铁工业大气污染物超低排放标准(DB13/2169—2018) | 颗粒物 | 6.8 | mg/m3 | 10 | 否
2020 | 10 | 19 | 迁安市 | 唐山燕山钢铁有限公司 | 31黑色金属冶炼和压延加工业 | 5#6#1080m3高炉矿系统原料上料020(DA020) | 钢铁工业大气污染物超低排放标准(DB13/2169—2018) | 颗粒物 | 6.2 | mg/m3 | 10 | 否
2020 | 10 | 19 | 迁安市 | 唐山燕山钢铁有限公司 | 31黑色金属冶炼和压延加工业 | 3#4#5#300㎡烧结熔燃破碎013(DA013) | 钢铁工业大气污染物超低排放标准(DB13/2169—2018) | 颗粒物 | 5.4 | mg/m3 | 10 | 否
2020 | 10 | 19 | 迁安市 | 唐山燕山钢铁有限公司 | 31黑色金属冶炼和压延加工业 | 5#6#1080m3高炉原料筛分间066(DA066) | 钢铁工业大气污染物超低排放标准(DB13/2169—2018) | 颗粒物 | 5.7 | mg/m3 | 10 | 否
2020 | 10 | 19 | 迁安市 | 唐山燕山钢铁有限公司 | 31黑色金属冶炼和压延加工业 | 3#4#5#300烧结熔剂破碎筛分011(DA011) | 钢铁工业大气污染物超低排放标准(DB13/2169—2018) | 颗粒物 | 6.5 | mg/m3 | 10 | 否
2020 | 10 | 19 | 迁安市 | 唐山燕山钢铁有限公司 | 31黑色金属冶炼和压延加工业 | 5#6#1080m3高炉原料筛分间066(DA066) | 钢铁工业大气污染物超低排放标准(DB13/2169—2018) | 颗粒物 | 5.7 | mg/m3 | 10 | 否
2020 | 10 | 19 | 迁安市 | 唐山燕山钢铁有限公司 | 31黑色金属冶炼和压延加工业 | 5#6#1080m3高炉焦系统原料上料021(DA021) | 钢铁工业大气污染物超低排放标准(DB13/2169—2018) | 颗粒物 | 5.5 | mg/m3 | 10 | 否
2020 | 10 | 19 | 迁安市 | 唐山燕山钢铁有限公司 | 31黑色金属冶炼和压延加工业 | 3#4#5#300烧结熔剂破碎转运012(DA012) | 钢铁工业大气污染物超低排放标准(DB13/2169—2018) | 颗粒物 | 7.7 | mg/m3 | 10 | 否
2020 | 10 | 19 | 迁安市 | 唐山燕山钢铁有限公司 | 31黑色金属冶炼和压延加工业 | 4#5#300烧结成品仓018(DA018) | 钢铁工业大气污染物超低排放标准(DB13/2169—2018) | 颗粒物 | 5.8 | mg/m3 | 10 | 否
2020 | 10 | 19 | 迁安市 | 唐山燕山钢铁有限公司 | 31黑色金属冶炼和压延加工业 | 3#4#5#300烧结熔剂破碎筛分011(DA011) | 钢铁工业大气污染物超低排放标准(DB13/2169—2018) | 颗粒物 | 6.5 | mg/m3 | 10 | 否
2020 | 10 | 19 | 迁安市 | 唐山燕山钢铁有限公司 | 31黑色金属冶炼和压延加工业 | 5#6#1080m3高炉焦系统原料上料021(DA021) | 钢铁工业大气污染物超低排放标准(DB13/2169—2018) | 颗粒物 | 5.5 | mg/m3 | 10 | 否
2020 | 10 | 19 | 迁安市 | 唐山燕山钢铁有限公司 | 31黑色金属冶炼和压延加工业 | 3#4#5#300㎡烧结熔燃破碎013(DA013) | 钢铁工业大气污染物超低排放标准(DB13/2169—2018) | 颗粒物 | 5.4 | mg/m3 | 10 | 否
2020 | 10 | 19 | 迁安市 | 唐山燕山钢铁有限公司 | 31黑色金属冶炼和压延加工业 | 2#3#4#5#180转炉北散装料系统除尘051(DA051) | 钢铁工业大气污染物超低排放标准(DB13/2169—2018) | 颗粒物 | 4.1 | mg/m3 | 10 | 否
2020 | 10 | 19 | 迁安市 | 唐山燕山钢铁有限公司 | 31黑色金属冶炼和压延加工业 | 4#5#300烧结成品仓018(DA018) | 钢铁工业大气污染物超低排放标准(DB13/2169—2018) | 颗粒物 | 5.8 | mg/m3 | 10 | 否
2020 | 10 | 19 | 迁安市 | 唐山燕山钢铁有限公司 | 31黑色金属冶炼和压延加工业 | 3#4#5#300烧结熔剂破碎转运012(DA012) | 钢铁工业大气污染物超低排放标准(DB13/2169—2018) | 颗粒物 | 7.7 | mg/m3 | 10 | 否
2020 | 10 | 19 | 迁安市 | 唐山燕山钢铁有限公司 | 31黑色金属冶炼和压延加工业 | 3#4#5#300烧结熔剂破碎上料010(DA010) | 钢铁工业大气污染物超低排放标准(DB13/2169—2018) | 颗粒物 | 6.1 | mg/m3 | 10 | 否
2020 | 10 | 20 | 迁安市 | 唐山燕山钢铁有限公司 | 31黑色金属冶炼和压延加工业 | 7#8#2560m3高炉焦矿地坑汽车收料槽019(DA019) | 钢铁工业大气污染物超低排放标准(DB13/2169—2018) | 颗粒物 | 5.6 | mg/m3 | 10 | 否
2020 | 10 | 20 | 迁安市 | 唐山燕山钢铁有限公司 | 31黑色金属冶炼和压延加工业 | 7#8#2560m3高炉焦矿地坑汽车收料槽019(DA019) | 钢铁工业大气污染物超低排放标准(DB13/2169—2018) | 颗粒物 | 5.6 | mg/m3 | 10 | 否
2020 | 10 | 20 | 迁安市 | 唐山燕山钢铁有限公司 | 31黑色金属冶炼和压延加工业 | 2#450m3高炉喷煤煤粉收集器044(DA044) | 钢铁工业大气污染物超低排放标准(DB13/2169—2018) | 颗粒物 | 7.8 | mg/m3 | 10 | 否
2020 | 10 | 20 | 迁安市 | 唐山燕山钢铁有限公司 | 31黑色金属冶炼和压延加工业 | 5#6#1080m3高炉喷煤煤粉收集器068(DA068) | 钢铁工业大气污染物超低排放标准(DB13/2169—2018) | 颗粒物 | 8.2 | mg/m3 | 10 | 否
2020 | 10 | 20 | 迁安市 | 唐山燕山钢铁有限公司 | 31黑色金属冶炼和压延加工业 | 1#450m3高炉上料024(DA024) | 钢铁工业大气污染物超低排放标准(DB13/2169—2018) | 颗粒物 | 7.5 | mg/m3 | 10 | 否
2020 | 10 | 20 | 迁安市 | 唐山燕山钢铁有限公司 | 31黑色金属冶炼和压延加工业 | 2#3#4#5#180转炉南散装料系统除尘052(DA052) | 钢铁工业大气污染物超低排放标准(DB13/2169—2018) | 颗粒物 | 7.4 | mg/m3 | 10 | 否
2020 | 10 | 20 | 迁安市 | 唐山燕山钢铁有限公司 | 31黑色金属冶炼和压延加工业 | 2#3#4#5#180转炉南散装料系统除尘052(DA052) | 钢铁工业大气污染物超低排放标准(DB13/2169—2018) | 颗粒物 | 7.4 | mg/m3 | 10 | 否
2020 | 10 | 20 | 迁安市 | 唐山燕山钢铁有限公司 | 31黑色金属冶炼和压延加工业 | 5#6#1080m3高炉喷煤煤粉收集器068(DA068) | 钢铁工业大气污染物超低排放标准(DB13/2169—2018) | 颗粒物 | 8.2 | mg/m3 | 10 | 否
2020 | 10 | 20 | 迁安市 | 唐山燕山钢铁有限公司 | 31黑色金属冶炼和压延加工业 | 1#7#8#高炉喷煤煤粉收集器102(DA102) | 钢铁工业大气污染物超低排放标准(DB13/2169—2018) | 颗粒物 | 7.6 | mg/m3 | 10 | 否
2020 | 10 | 20 | 迁安市 | 唐山燕山钢铁有限公司 | 31黑色金属冶炼和压延加工业 | 1#7#8#高炉喷煤煤粉收集器102(DA102) | 钢铁工业大气污染物超低排放标准(DB13/2169—2018) | 颗粒物 | 7.6 | mg/m3 | 10 | 否
2020 | 10 | 21 | 迁安市 | 唐山燕山钢铁有限公司 | 31黑色金属冶炼和压延加工业 | 6#1080m3高炉热风炉071(DA071) | 钢铁工业大气污染物超低排放标准(DB13/2169—2018) | 氮氧化物 | 36 | mg/m3 | 150 | 否
2020 | 10 | 21 | 迁安市 | 唐山燕山钢铁有限公司 | 31黑色金属冶炼和压延加工业 | 5#1080m3高炉热风炉067(DA067) | 钢铁工业大气污染物超低排放标准(DB13/2169—2018) | 二氧化硫 | 13 | mg/m3 | 50 | 否
2020 | 10 | 21 | 迁安市 | 唐山燕山钢铁有限公司 | 31黑色金属冶炼和压延加工业 | 5#1080m3高炉热风炉067(DA067) | 钢铁工业大气污染物超低排放标准(DB13/2169—2018) | 氮氧化物 | 40 | mg/m3 | 150 | 否
2020 | 10 | 21 | 迁安市 | 唐山燕山钢铁有限公司 | 31黑色金属冶炼和压延加工业 | 1580热轧精轧机组046(DA046) | 钢铁工业大气污染物超低排放标准(DB13/2169—2018) | 颗粒物 | 6.7 | mg/m3 | 10 | 否
2020 | 10 | 21 | 迁安市 | 唐山燕山钢铁有限公司 | 31黑色金属冶炼和压延加工业 | 5#1080m3高炉热风炉067(DA067) | 钢铁工业大气污染物超低排放标准(DB13/2169—2018) | 颗粒物 | 4.9 | mg/m3 | 10 | 否
2020 | 10 | 21 | 迁安市 | 唐山燕山钢铁有限公司 | 31黑色金属冶炼和压延加工业 | 5#1080m3高炉热风炉067(DA067) | 钢铁工业大气污染物超低排放标准(DB13/2169—2018) | 氮氧化物 | 40 | mg/m3 | 150 | 否
2020 | 10 | 21 | 迁安市 | 唐山燕山钢铁有限公司 | 31黑色金属冶炼和压延加工业 | 5#1080m3高炉热风炉067(DA067) | 钢铁工业大气污染物超低排放标准(DB13/2169—2018) | 二氧化硫 | 13 | mg/m3 | 50 | 否
2020 | 10 | 21 | 迁安市 | 唐山燕山钢铁有限公司 | 31黑色金属冶炼和压延加工业 | 1580热轧精轧机组046(DA046) | 钢铁工业大气污染物超低排放标准(DB13/2169—2018) | 颗粒物 | 6.7 | mg/m3 | 10 | 否
2020 | 10 | 21 | 迁安市 | 唐山燕山钢铁有限公司 | 31黑色金属冶炼和压延加工业 | 6#1080m3高炉热风炉071(DA071) | 钢铁工业大气污染物超低排放标准(DB13/2169—2018) | 颗粒物 | 4.0 | mg/m3 | 10 | 否
2020 | 10 | 21 | 迁安市 | 唐山燕山钢铁有限公司 | 31黑色金属冶炼和压延加工业 | 3#套筒窑原料080(DA080) | 钢铁工业大气污染物超低排放标准(DB13/2169—2018) | 颗粒物 | 8.3 | mg/m3 | 10 | 否
2020 | 10 | 21 | 迁安市 | 唐山燕山钢铁有限公司 | 31黑色金属冶炼和压延加工业 | 5#1080m3高炉热风炉067(DA067) | 钢铁工业大气污染物超低排放标准(DB13/2169—2018) | 颗粒物 | 4.9 | mg/m3 | 10 | 否
2020 | 10 | 21 | 迁安市 | 唐山燕山钢铁有限公司 | 31黑色金属冶炼和压延加工业 | 6#1080m3高炉热风炉071(DA071) | 钢铁工业大气污染物超低排放标准(DB13/2169—2018) | 二氧化硫 | 13 | mg/m3 | 50 | 否
2020 | 10 | 21 | 迁安市 | 唐山燕山钢铁有限公司 | 31黑色金属冶炼和压延加工业 | 3#套筒窑成品081(DA081) | 钢铁工业大气污染物超低排放标准(DB13/2169—2018) | 颗粒物 | 7.2 | mg/m3 | 10 | 否
2020 | 10 | 22 | 迁安市 | 唐山燕山钢铁有限公司 | 31黑色金属冶炼和压延加工业 | 7#2560m3高炉热风炉119(DA119) | 钢铁工业大气污染物超低排放标准(DB13/2169—2018) | 颗粒物 | 4.6 | mg/m3 | 10 | 否
2020 | 10 | 22 | 迁安市 | 唐山燕山钢铁有限公司 | 31黑色金属冶炼和压延加工业 | 2#450m3高炉热风炉043(DA043) | 钢铁工业大气污染物超低排放标准 (DB132169-2018) | 颗粒物 | 3.2 | mg/m3 | 10 | 否
2020 | 10 | 22 | 迁安市 | 唐山燕山钢铁有限公司 | 31黑色金属冶炼和压延加工业 | 1#450m3高炉热风炉101(DA101) | 钢铁工业大气污染物超低排放标准 (DB132169-2018) | 氮氧化物 | 28 | mg/m3 | 150 | 否
2020 | 10 | 22 | 迁安市 | 唐山燕山钢铁有限公司 | 31黑色金属冶炼和压延加工业 | 2#450m3高炉热风炉043(DA043) | 钢铁工业大气污染物超低排放标准(DB13/2169—2018) | 氮氧化物 | 37 | mg/m3 | 150 | 否
2020 | 10 | 22 | 迁安市 | 唐山燕山钢铁有限公司 | 31黑色金属冶炼和压延加工业 | 8#2560m3高炉热风炉110(DA110) | 钢铁工业大气污染物超低排放标准(DB13/2169—2018) | 颗粒物 | 4.2 | mg/m3 | 10 | 否
2020 | 10 | 22 | 迁安市 | 唐山燕山钢铁有限公司 | 31黑色金属冶炼和压延加工业 | 8#2560m3高炉热风炉110(DA110) | 钢铁工业大气污染物超低排放标准(DB13/2169—2018) | 氮氧化物 | 42 | mg/m3 | 150 | 否
2020 | 10 | 22 | 迁安市 | 唐山燕山钢铁有限公司 | 31黑色金属冶炼和压延加工业 | 7#2560m3高炉热风炉119(DA119) | 钢铁工业大气污染物超低排放标准(DB13/2169—2018) | 氮氧化物 | 50 | mg/m3 | 150 | 否
2020 | 10 | 22 | 迁安市 | 唐山燕山钢铁有限公司 | 31黑色金属冶炼和压延加工业 | 1#450m3高炉热风炉101(DA101) | 钢铁工业大气污染物超低排放标准(DB13/2169—2018) | 二氧化硫 | 15 | mg/m3 | 50 | 否
2020 | 10 | 22 | 迁安市 | 唐山燕山钢铁有限公司 | 31黑色金属冶炼和压延加工业 | 8#2560m3高炉热风炉110(DA110) | 钢铁工业大气污染物超低排放标准(DB13/2169—2018) | 二氧化硫 | 13 | mg/m3 | 50 | 否
2020 | 10 | 22 | 迁安市 | 唐山燕山钢铁有限公司 | 31黑色金属冶炼和压延加工业 | 1#450m3高炉热风炉101(DA101) | 钢铁工业大气污染物超低排放标准(DB13/2169—2018) | 颗粒物 | 4.2 | mg/m3 | 10 | 否
2020 | 10 | 22 | 迁安市 | 唐山燕山钢铁有限公司 | 31黑色金属冶炼和压延加工业 | 8#2560m3高炉热风炉110(DA110) | 钢铁工业大气污染物超低排放标准(DB13/2169—2018) | 颗粒物 | 4.2 | mg/m3 | 10 | 否
2020 | 10 | 22 | 迁安市 | 唐山燕山钢铁有限公司 | 31黑色金属冶炼和压延加工业 | 2#450m3高炉热风炉043(DA043) | 钢铁工业大气污染物超低排放标准(DB13/2169—2018) | 二氧化硫 | 20 | mg/m3 | 50 | 否
2020 | 10 | 22 | 迁安市 | 唐山燕山钢铁有限公司 | 31黑色金属冶炼和压延加工业 | 7#2560m3高炉热风炉119(DA119) | 钢铁工业大气污染物超低排放标准(DB13/2169—2018) | 二氧化硫 | 11 | mg/m3 | 50 | 否
2020 | 10 | 22 | 迁安市 | 唐山燕山钢铁有限公司 | 31黑色金属冶炼和压延加工业 | 8#2560m3高炉热风炉110(DA110) | 钢铁工业大气污染物超低排放标准(DB13/2169—2018) | 氮氧化物 | 42 | mg/m3 | 150 | 否
2020 | 10 | 22 | 迁安市 | 唐山燕山钢铁有限公司 | 31黑色金属冶炼和压延加工业 | 8#2560m3高炉热风炉110(DA110) | 钢铁工业大气污染物超低排放标准(DB13/2169—2018) | 二氧化硫 | 13 | mg/m3 | 50 | 否
2020 | 10 | 23 | 迁安市 | 唐山燕山钢铁有限公司 | 31黑色金属冶炼和压延加工业 | 2#450m3高炉原料转运站042(DA042) | 钢铁工业大气污染物超低排放标准(DB13/2169—2018) | 颗粒物 | 6.1 | mg/m3 | 10 | 否
2020 | 10 | 23 | 迁安市 | 唐山燕山钢铁有限公司 | 31黑色金属冶炼和压延加工业 | 4#14m25#14m26#16m2配料095(DA095) | 钢铁工业大气污染物超低排放标准(DB13/2169—2018) | 颗粒物 | 5.7 | mg/m3 | 10 | 否
2020 | 10 | 23 | 迁安市 | 唐山燕山钢铁有限公司 | 31黑色金属冶炼和压延加工业 | 4#14m25#14m26#16m2成品096(DA096) | 钢铁工业大气污染物超低排放标准(DB13/2169—2018) | 颗粒物 | 5.4 | mg/m3 | 10 | 否
2020 | 10 | 23 | 迁安市 | 唐山燕山钢铁有限公司 | 31黑色金属冶炼和压延加工业 | 4#14m25#14m26#16m2成品096(DA096) | 钢铁工业大气污染物超低排放标准(DB13/2169—2018) | 颗粒物 | 5.4 | mg/m3 | 10 | 否
2020 | 10 | 23 | 迁安市 | 唐山燕山钢铁有限公司 | 31黑色金属冶炼和压延加工业 | 2#450m3高炉原料上料022(DA022) | 钢铁工业大气污染物超低排放标准(DB13/2169—2018) | 颗粒物 | 5.4 | mg/m3 | 10 | 否
2020 | 10 | 23 | 迁安市 | 唐山燕山钢铁有限公司 | 31黑色金属冶炼和压延加工业 | 3#300㎡烧结配料008(DA008) | 钢铁工业大气污染物超低排放标准(DB13/2169—2018) | 颗粒物 | 8.2 | mg/m3 | 10 | 否
2020 | 10 | 23 | 迁安市 | 唐山燕山钢铁有限公司 | 31黑色金属冶炼和压延加工业 | 4#14m25#14m26#16m2配料095(DA095) | 钢铁工业大气污染物超低排放标准(DB13/2169—2018) | 颗粒物 | 5.7 | mg/m3 | 10 | 否
2020 | 10 | 23 | 迁安市 | 唐山燕山钢铁有限公司 | 31黑色金属冶炼和压延加工业 | 3#300㎡烧结机整粒、成品009(DA009) | 钢铁工业大气污染物超低排放标准(DB13/2169—2018) | 颗粒物 | 7.2 | mg/m3 | 10 | 否
2020 | 10 | 27 | 迁安市 | 唐山燕山钢铁有限公司 | 31黑色金属冶炼和压延加工业 | 950热轧2#加热炉026(DA026) | 钢铁工业大气污染物超低排放标准(DB13/2169—2018) | 颗粒物 | 4.5 | mg/m3 | 10 | 否
2020 | 10 | 27 | 迁安市 | 唐山燕山钢铁有限公司 | 31黑色金属冶炼和压延加工业 | 干燥间除尘105(DA105) | 钢铁工业大气污染物超低排放标准(DB13/2169—2018) | 颗粒物 | 6.4 | mg/m3 | 10 | 否
2020 | 10 | 27 | 迁安市 | 唐山燕山钢铁有限公司 | 31黑色金属冶炼和压延加工业 | 1780热轧3#加热炉036(DA036) | 钢铁工业大气污染物超低排放标准(DB13/2169—2018) | 二氧化硫 | 24 | mg/m3 | 50 | 否
2020 | 10 | 27 | 迁安市 | 唐山燕山钢铁有限公司 | 31黑色金属冶炼和压延加工业 | 配料除尘103(DA103) | 钢铁工业大气污染物超低排放标准(DB13/2169—2018) | 颗粒物 | 6.2 | mg/m3 | 10 | 否
2020 | 10 | 27 | 迁安市 | 唐山燕山钢铁有限公司 | 31黑色金属冶炼和压延加工业 | 950热轧2#加热炉026(DA026) | 钢铁工业大气污染物超低排放标准(DB13/2169—2018) | 二氧化硫 | 22 | mg/m3 | 50 | 否
2020 | 10 | 27 | 迁安市 | 唐山燕山钢铁有限公司 | 31黑色金属冶炼和压延加工业 | 950热轧精轧机组124(DA124) | 钢铁工业大气污染物超低排放标准(DB13/2169—2018) | 颗粒物 | 4.4 | mg/m3 | 10 | 否
2020 | 10 | 27 | 迁安市 | 唐山燕山钢铁有限公司 | 31黑色金属冶炼和压延加工业 | 1780热轧2#加热炉035(DA035) | 钢铁工业大气污染物超低排放标准(DB13/2169—2018) | 二氧化硫 | 21 | mg/m3 | 50 | 否
2020 | 10 | 27 | 迁安市 | 唐山燕山钢铁有限公司 | 31黑色金属冶炼和压延加工业 | 950热轧2#加热炉026(DA026) | 钢铁工业大气污染物超低排放标准(DB13/2169—2018) | 二氧化硫 | 22 | mg/m3 | 50 | 否
2020 | 10 | 27 | 迁安市 | 唐山燕山钢铁有限公司 | 31黑色金属冶炼和压延加工业 | 950热轧2#加热炉026(DA026) | 钢铁工业大气污染物超低排放标准(DB13/2169—2018) | 氮氧化物 | 50 | mg/m3 | 150 | 否
2020 | 10 | 27 | 迁安市 | 唐山燕山钢铁有限公司 | 31黑色金属冶炼和压延加工业 | 1780热轧3#加热炉036(DA036) | 钢铁工业大气污染物超低排放标准(DB13/2169—2018) | 二氧化硫 | 24 | mg/m3 | 50 | 否
2020 | 10 | 27 | 迁安市 | 唐山燕山钢铁有限公司 | 31黑色金属冶炼和压延加工业 | 1780热轧3#加热炉036(DA036) | 钢铁工业大气污染物超低排放标准(DB13/2169—2018) | 氮氧化物 | 40 | mg/m3 | 150 | 否
2020 | 10 | 27 | 迁安市 | 唐山燕山钢铁有限公司 | 31黑色金属冶炼和压延加工业 | 1780热轧3#加热炉036(DA036) | 钢铁工业大气污染物超低排放标准(DB13/2169—2018) | 颗粒物 | 4.8 | mg/m3 | 10 | 否
2020 | 10 | 27 | 迁安市 | 唐山燕山钢铁有限公司 | 31黑色金属冶炼和压延加工业 | 1780热轧2#加热炉035(DA035) | 钢铁工业大气污染物超低排放标准(DB13/2169—2018) | 氮氧化物 | 46 | mg/m3 | 150 | 否
2020 | 10 | 27 | 迁安市 | 唐山燕山钢铁有限公司 | 31黑色金属冶炼和压延加工业 | 1580热轧2#加热炉047(DA047) | 钢铁工业大气污染物超低排放标准(DB13/2169—2018) | 氮氧化物 | 33 | mg/m3 | 150 | 否
2020 | 10 | 27 | 迁安市 | 唐山燕山钢铁有限公司 | 31黑色金属冶炼和压延加工业 | 1580热轧3#加热炉048(DA048) | 钢铁工业大气污染物超低排放标准(DB13/2169—2018) | 二氧化硫 | 12 | mg/m3 | 50 | 否
2020 | 10 | 27 | 迁安市 | 唐山燕山钢铁有限公司 | 31黑色金属冶炼和压延加工业 | 干燥间除尘105(DA105) | 钢铁工业大气污染物超低排放标准(DB13/2169—2018) | 颗粒物 | 6.4 | mg/m3 | 10 | 否
2020 | 10 | 27 | 迁安市 | 唐山燕山钢铁有限公司 | 31黑色金属冶炼和压延加工业 | 1780热轧2#加热炉035(DA035) | 钢铁工业大气污染物超低排放标准(DB13/2169—2018) | 颗粒物 | 4.9 | mg/m3 | 10 | 否
2020 | 10 | 27 | 迁安市 | 唐山燕山钢铁有限公司 | 31黑色金属冶炼和压延加工业 | 4#180转炉一次烟气113(DA113) | 钢铁工业大气污染物超低排放标准(DB13/2169—2018) | 颗粒物 | 24.4 | mg/m3 | 50 | 否
2020 | 10 | 27 | 迁安市 | 唐山燕山钢铁有限公司 | 31黑色金属冶炼和压延加工业 | 成品除尘106(DA106) | 钢铁工业大气污染物超低排放标准(DB13/2169—2018) | 颗粒物 | 6.0 | mg/m3 | 10 | 否
2020 | 10 | 27 | 迁安市 | 唐山燕山钢铁有限公司 | 31黑色金属冶炼和压延加工业 | 950热轧精轧机组124(DA124) | 钢铁工业大气污染物超低排放标准(DB13/2169—2018) | 颗粒物 | 4.4 | mg/m3 | 10 | 否
2020 | 10 | 27 | 迁安市 | 唐山燕山钢铁有限公司 | 31黑色金属冶炼和压延加工业 | 1780热轧精轧机组034(DA034) | 钢铁工业大气污染物超低排放标准(DB13/2169—2018) | 颗粒物 | 7.2 | mg/m3 | 10 | 否
2020 | 10 | 27 | 迁安市 | 唐山燕山钢铁有限公司 | 31黑色金属冶炼和压延加工业 | 成品除尘106(DA106) | 钢铁工业大气污染物超低排放标准(DB13/2169—2018) | 颗粒物 | 6.0 | mg/m3 | 10 | 否
2020 | 10 | 27 | 迁安市 | 唐山燕山钢铁有限公司 | 31黑色金属冶炼和压延加工业 | 950热轧2#加热炉026(DA026) | 钢铁工业大气污染物超低排放标准(DB13/2169—2018) | 颗粒物 | 4.5 | mg/m3 | 10 | 否
2020 | 10 | 27 | 迁安市 | 唐山燕山钢铁有限公司 | 31黑色金属冶炼和压延加工业 | 造球除尘104(DA104) | 钢铁工业大气污染物超低排放标准(DB13/2169—2018) | 颗粒物 | 6.4 | mg/m3 | 10 | 否
2020 | 10 | 27 | 迁安市 | 唐山燕山钢铁有限公司 | 31黑色金属冶炼和压延加工业 | 1780热轧3#加热炉036(DA036) | 钢铁工业大气污染物超低排放标准(DB13/2169—2018) | 氮氧化物 | 40 | mg/m3 | 150 | 否
2020 | 10 | 27 | 迁安市 | 唐山燕山钢铁有限公司 | 31黑色金属冶炼和压延加工业 | 1580热轧2#加热炉047(DA047) | 钢铁工业大气污染物超低排放标准(DB13/2169—2018) | 颗粒物 | 3.8 | mg/m3 | 10 | 否
2020 | 10 | 27 | 迁安市 | 唐山燕山钢铁有限公司 | 31黑色金属冶炼和压延加工业 | 1580热轧1#加热炉045(DA045) | 钢铁工业大气污染物超低排放标准(DB13/2169—2018) | 颗粒物 | 4.1 | mg/m3 | 10 | 否
2020 | 10 | 27 | 迁安市 | 唐山燕山钢铁有限公司 | 31黑色金属冶炼和压延加工业 | 1580热轧3#加热炉048(DA048) | 钢铁工业大气污染物超低排放标准(DB13/2169—2018) | 二氧化硫 | 12 | mg/m3 | 50 | 否
2020 | 10 | 27 | 迁安市 | 唐山燕山钢铁有限公司 | 31黑色金属冶炼和压延加工业 | 950热轧2#加热炉026(DA026) | 钢铁工业大气污染物超低排放标准(DB13/2169—2018) | 氮氧化物 | 50 | mg/m3 | 150 | 否
2020 | 10 | 27 | 迁安市 | 唐山燕山钢铁有限公司 | 31黑色金属冶炼和压延加工业 | 1780热轧精轧机组034(DA034) | 钢铁工业大气污染物超低排放标准(DB13/2169—2018) | 颗粒物 | 7.2 | mg/m3 | 10 | 否
2020 | 10 | 27 | 迁安市 | 唐山燕山钢铁有限公司 | 31黑色金属冶炼和压延加工业 | 1580热轧2#加热炉047(DA047) | 钢铁工业大气污染物超低排放标准(DB13/2169—2018) | 二氧化硫 | 14 | mg/m3 | 50 | 否
2020 | 10 | 27 | 迁安市 | 唐山燕山钢铁有限公司 | 31黑色金属冶炼和压延加工业 | 1580热轧1#加热炉045(DA045) | 钢铁工业大气污染物超低排放标准(DB13/2169—2018) | 二氧化硫 | 23 | mg/m3 | 50 | 否
2020 | 10 | 27 | 迁安市 | 唐山燕山钢铁有限公司 | 31黑色金属冶炼和压延加工业 | 1580热轧3#加热炉048(DA048) | 钢铁工业大气污染物超低排放标准(DB13/2169—2018) | 颗粒物 | 3.6 | mg/m3 | 10 | 否
2020 | 10 | 27 | 迁安市 | 唐山燕山钢铁有限公司 | 31黑色金属冶炼和压延加工业 | 5#180转炉一次烟气115(DA115) | 钢铁工业大气污染物超低排放标准(DB13/2169—2018) | 颗粒物 | 27.8 | mg/m3 | 50 | 否
2020 | 10 | 27 | 迁安市 | 唐山燕山钢铁有限公司 | 31黑色金属冶炼和压延加工业 | 造球除尘104(DA104) | 钢铁工业大气污染物超低排放标准(DB13/2169—2018) | 颗粒物 | 6.4 | mg/m3 | 10 | 否
2020 | 10 | 27 | 迁安市 | 唐山燕山钢铁有限公司 | 31黑色金属冶炼和压延加工业 | 1580热轧3#加热炉048(DA048) | 钢铁工业大气污染物超低排放标准(DB13/2169—2018) | 氮氧化物 | 33 | mg/m3 | 150 | 否
2020 | 10 | 27 | 迁安市 | 唐山燕山钢铁有限公司 | 31黑色金属冶炼和压延加工业 | 1580热轧3#加热炉048(DA048) | 钢铁工业大气污染物超低排放标准(DB13/2169—2018) | 颗粒物 | 3.6 | mg/m3 | 10 | 否
2020 | 10 | 27 | 迁安市 | 唐山燕山钢铁有限公司 | 31黑色金属冶炼和压延加工业 | 收集除尘107(DA107) | 钢铁工业大气污染物超低排放标准(DB13/2169—2018) | 颗粒物 | 6.0 | mg/m3 | 10 | 否
2020 | 10 | 27 | 迁安市 | 唐山燕山钢铁有限公司 | 31黑色金属冶炼和压延加工业 | 配料除尘103(DA103) | 钢铁工业大气污染物超低排放标准(DB13/2169—2018) | 颗粒物 | 6.2 | mg/m3 | 10 | 否
2020 | 10 | 27 | 迁安市 | 唐山燕山钢铁有限公司 | 31黑色金属冶炼和压延加工业 | 1780热轧3#加热炉036(DA036) | 钢铁工业大气污染物超低排放标准(DB13/2169—2018) | 颗粒物 | 4.8 | mg/m3 | 10 | 否
2020 | 10 | 27 | 迁安市 | 唐山燕山钢铁有限公司 | 31黑色金属冶炼和压延加工业 | 1580热轧1#加热炉045(DA045) | 钢铁工业大气污染物超低排放标准(DB13/2169—2018) | 氮氧化物 | 50 | mg/m3 | 150 | 否
2020 | 10 | 27 | 迁安市 | 唐山燕山钢铁有限公司 | 31黑色金属冶炼和压延加工业 | 1580热轧3#加热炉048(DA048) | 钢铁工业大气污染物超低排放标准(DB13/2169—2018) | 氮氧化物 | 33 | mg/m3 | 150 | 否
2020 | 10 | 27 | 迁安市 | 唐山燕山钢铁有限公司 | 31黑色金属冶炼和压延加工业 | 5#180转炉一次烟气115(DA115) | 钢铁工业大气污染物超低排放标准(DB13/2169—2018) | 颗粒物 | 27.8 | mg/m3 | 50 | 否
2020 | 10 | 27 | 迁安市 | 唐山燕山钢铁有限公司 | 31黑色金属冶炼和压延加工业 | 收集除尘107(DA107) | 钢铁工业大气污染物超低排放标准(DB13/2169—2018) | 颗粒物 | 6.0 | mg/m3 | 10 | 否
2020 | 10 | 28 | 迁安市 | 唐山燕山钢铁有限公司 | 31黑色金属冶炼和压延加工业 | 5#套筒窑成品087(DA087) | 钢铁工业大气污染物超低排放标准(DB13/2169—2018) | 颗粒物 | 3.9 | mg/m3 | 10 | 否
2020 | 10 | 28 | 迁安市 | 唐山燕山钢铁有限公司 | 31黑色金属冶炼和压延加工业 | 2#180转炉一次烟气049(DA049) | 钢铁工业大气污染物超低排放标准(DB13/2169—2018) | 颗粒物 | 27.3 | mg/m3 | 50 | 否
2020 | 10 | 28 | 迁安市 | 唐山燕山钢铁有限公司 | 31黑色金属冶炼和压延加工业 | 1#50t转炉一次烟气092(DA092) | 钢铁工业大气污染物超低排放标准(DB13/2169—2018) | 颗粒物 | 27.4 | mg/m3 | 50 | 否
2020 | 10 | 28 | 迁安市 | 唐山燕山钢铁有限公司 | 31黑色金属冶炼和压延加工业 | 5#套筒窑原料086(DA086) | 钢铁工业大气污染物超低排放标准(DB13/2169—2018) | 颗粒物 | 5.9 | mg/m3 | 10 | 否
2020 | 10 | 28 | 迁安市 | 唐山燕山钢铁有限公司 | 31黑色金属冶炼和压延加工业 | 5#套筒窑成品087(DA087) | 钢铁工业大气污染物超低排放标准(DB13/2169—2018) | 颗粒物 | 3.9 | mg/m3 | 10 | 否
2020 | 10 | 28 | 迁安市 | 唐山燕山钢铁有限公司 | 31黑色金属冶炼和压延加工业 | 5#套筒窑原料086(DA086) | 钢铁工业大气污染物超低排放标准(DB13/2169—2018) | 颗粒物 | 5.9 | mg/m3 | 10 | 否
2020 | 10 | 28 | 迁安市 | 唐山燕山钢铁有限公司 | 31黑色金属冶炼和压延加工业 | 1#2#3#竖炉配料、成品布袋除尘089(DA089) | 钢铁工业大气污染物超低排放标准(DB13/2169—2018) | 颗粒物 | 5.8 | mg/m3 | 10 | 否
2020 | 10 | 28 | 迁安市 | 唐山燕山钢铁有限公司 | 31黑色金属冶炼和压延加工业 | 3#180转炉一次烟气111(DA111) | 钢铁工业大气污染物超低排放标准(DB13/2169—2018) | 颗粒物 | 30.7 | mg/m3 | 50 | 否
2020 | 10 | 28 | 迁安市 | 唐山燕山钢铁有限公司 | 31黑色金属冶炼和压延加工业 | 1#2#3#竖炉配料、成品布袋除尘089(DA089) | 钢铁工业大气污染物超低排放标准(DB13/2169—2018) | 颗粒物 | 5.8 | mg/m3 | 10 | 否
2020 | 10 | 28 | 迁安市 | 唐山燕山钢铁有限公司 | 31黑色金属冶炼和压延加工业 | 2#180转炉一次烟气049(DA049) | 钢铁工业大气污染物超低排放标准(DB13/2169—2018) | 颗粒物 | 27.3 | mg/m3 | 50 | 否
2020 | 10 | 30 | 迁安市 | 唐山燕山钢铁有限公司 | 31黑色金属冶炼和压延加工业 | 1780热轧1#加热炉033(DA033) | 钢铁工业大气污染物超低排放标准(DB13/2169—2018) | 氮氧化物 | 52 | mg/m3 | 150 | 否
2020 | 10 | 30 | 迁安市 | 唐山燕山钢铁有限公司 | 31黑色金属冶炼和压延加工业 | 1780热轧1#加热炉033(DA033) | 钢铁工业大气污染物超低排放标准(DB13/2169—2018) | 颗粒物 | 3.1 | mg/m3 | 10 | 否
2020 | 10 | 30 | 迁安市 | 唐山燕山钢铁有限公司 | 31黑色金属冶炼和压延加工业 | 5#6#1080m3高炉原料转运站065(DA065) | 钢铁工业大气污染物超低排放标准(DB13/2169—2018) | 颗粒物 | 7.0 | mg/m3 | 10 | 否
2020 | 10 | 30 | 迁安市 | 唐山燕山钢铁有限公司 | 31黑色金属冶炼和压延加工业 | 1780热轧1#加热炉033(DA033) | 钢铁工业大气污染物超低排放标准(DB13/2169—2018) | 二氧化硫 | 20 | mg/m3 | 50 | 否
2020 | 10 | 30 | 迁安市 | 唐山燕山钢铁有限公司 | 31黑色金属冶炼和压延加工业 | 4#5#300㎡烧结机整粒017(DA017) | 钢铁工业大气污染物超低排放标准(DB13/2169—2018) | 颗粒物 | 7.8 | mg/m3 | 10 | 否
2020 | 10 | 30 | 迁安市 | 唐山燕山钢铁有限公司 | 31黑色金属冶炼和压延加工业 | 5#6#1080m3高炉原料转运站065(DA065) | 钢铁工业大气污染物超低排放标准(DB13/2169—2018) | 颗粒物 | 7.0 | mg/m3 | 10 | 否
2020 | 10 | 31 | 迁安市 | 唐山燕山钢铁有限公司 | 31黑色金属冶炼和压延加工业 | 2*110t燃气锅炉发电机组002(DA002) | 火电厂大气污染物排放标准(GB13223-2011) | 二氧化硫 | 14 | mg/m3 | 35 | 否
2020 | 10 | 31 | 迁安市 | 唐山燕山钢铁有限公司 | 31黑色金属冶炼和压延加工业 | 2*110t燃气锅炉发电机组002(DA002) | 火电厂大气污染物排放标准(GB13223-2011) | 烟尘 | 3.0 | mg/m3 | 5 | 否
2020 | 10 | 31 | 迁安市 | 唐山燕山钢铁有限公司 | 31黑色金属冶炼和压延加工业 | 4#300㎡烧结机头076(DA076) | 钢铁工业大气污染物超低排放标准(DB13/2169—2018) | 二氧化硫 | 4 | mg/m3 | 35 | 否
2020 | 10 | 31 | 迁安市 | 唐山燕山钢铁有限公司 | 31黑色金属冶炼和压延加工业 | 4#300㎡烧结机头076(DA076) | 钢铁工业大气污染物超低排放标准(DB13/2169—2018) | 铅及其化合物 | 0.02 | mg/m3 | 0.7 | 否
2020 | 10 | 31 | 迁安市 | 唐山燕山钢铁有限公司 | 31黑色金属冶炼和压延加工业 | 6# 16m2竖炉焙烧098(DA098) | 钢铁工业大气污染物超低排放标准(DB13/2169—2018) | 颗粒物 | 5.4 | mg/m3 | 10 | 否
2020 | 10 | 31 | 迁安市 | 唐山燕山钢铁有限公司 | 31黑色金属冶炼和压延加工业 | 2*220t燃气锅炉发电机组003(DA003) | 火电厂大气污染物排放标准(GB13223-2011) | 林格曼黑度 | <1 | 级 | 1 | 否
2020 | 10 | 31 | 迁安市 | 唐山燕山钢铁有限公司 | 31黑色金属冶炼和压延加工业 | 2*110t燃气锅炉发电机组002(DA002) | 火电厂大气污染物排放标准(GB13223-2011) | 氮氧化物 | 12 | mg/m3 | 100 | 否
2020 | 10 | 31 | 迁安市 | 唐山燕山钢铁有限公司 | 31黑色金属冶炼和压延加工业 | 2*220t燃气锅炉发电机组003(DA003) | 火电厂大气污染物排放标准(GB13223-2011) | 二氧化硫 | 13 | mg/m3 | 35 | 否
2020 | 10 | 31 | 迁安市 | 唐山燕山钢铁有限公司 | 31黑色金属冶炼和压延加工业 | 2*220t燃气锅炉发电机组003(DA003) | 火电厂大气污染物排放标准(GB13223-2011) | 氮氧化物 | 9 | mg/m3 | 100 | 否
2020 | 10 | 31 | 迁安市 | 唐山燕山钢铁有限公司 | 31黑色金属冶炼和压延加工业 | 4#300㎡烧结机头076(DA076) | 钢铁工业大气污染物超低排放标准(DB13/2169—2018) | 氮氧化物 | 23 | mg/m3 | 50 | 否
2020 | 10 | 31 | 迁安市 | 唐山燕山钢铁有限公司 | 31黑色金属冶炼和压延加工业 | 6# 16m2竖炉焙烧098(DA098) | 钢铁工业大气污染物超低排放标准(DB13/2169—2018) | 铅及其化合物 | 0.03 | mg/m3 | 0.7 | 否
2020 | 10 | 31 | 迁安市 | 唐山燕山钢铁有限公司 | 31黑色金属冶炼和压延加工业 | 2*110t燃气锅炉发电机组002(DA002) | 火电厂大气污染物排放标准(GB13223-2011) | 林格曼黑度 | <1 | 级 | 1 | 否
2020 | 10 | 31 | 迁安市 | 唐山燕山钢铁有限公司 | 31黑色金属冶炼和压延加工业 | 4#300㎡烧结机头076(DA076) | 钢铁工业大气污染物超低排放标准(DB13/2169—2018) | 颗粒物 | 4.9 | mg/m3 | 10 | 否
2020 | 10 | 31 | 迁安市 | 唐山燕山钢铁有限公司 | 31黑色金属冶炼和压延加工业 | 4#300㎡烧结机头076(DA076) | 钢铁工业大气污染物超低排放标准(DB13/2169—2018) | 铅及其化合物 | 0.02 | mg/m3 | 0.7 | 否
2020 | 10 | 31 | 迁安市 | 唐山燕山钢铁有限公司 | 31黑色金属冶炼和压延加工业 | 7#2560m3高炉出铁场118(DA118) | 钢铁工业大气污染物超低排放标准(DB13/2169—2018) | 颗粒物 | 3.0 | mg/m3 | 10 | 否
2020 | 10 | 31 | 迁安市 | 唐山燕山钢铁有限公司 | 31黑色金属冶炼和压延加工业 | 2*220t燃气锅炉发电机组003(DA003) | 火电厂大气污染物排放标准(GB13223-2011) | 烟尘 | 4.0 | mg/m3 | 5 | 否
2020 | 10 | 31 | 迁安市 | 唐山燕山钢铁有限公司 | 31黑色金属冶炼和压延加工业 | 4#300㎡烧结机头076(DA076) | 钢铁工业大气污染物超低排放标准(DB13/2169—2018) | 颗粒物 | 4.9 | mg/m3 | 10 | 否
2020 | 10 | 31 | 迁安市 | 唐山燕山钢铁有限公司 | 31黑色金属冶炼和压延加工业 | 4#300㎡烧结机头076(DA076) | 钢铁工业大气污染物超低排放标准(DB13/2169—2018) | 氮氧化物 | 23 | mg/m3 | 50 | 否
2020 | 10 | 31 | 迁安市 | 唐山燕山钢铁有限公司 | 31黑色金属冶炼和压延加工业 | 6# 16m2竖炉焙烧098(DA098) | 钢铁工业大气污染物超低排放标准(DB13/2169—2018) | 二氧化硫 | 13 | mg/m3 | 35 | 否
2020 | 10 | 31 | 迁安市 | 唐山燕山钢铁有限公司 | 31黑色金属冶炼和压延加工业 | 6# 16m2竖炉焙烧098(DA098) | 钢铁工业大气污染物超低排放标准(DB13/2169—2018) | 颗粒物 | 5.4 | mg/m3 | 10 | 否
2020 | 10 | 31 | 迁安市 | 唐山燕山钢铁有限公司 | 31黑色金属冶炼和压延加工业 | 2*220t燃气锅炉发电机组003(DA003) | 火电厂大气污染物排放标准(GB13223-2011) | 林格曼黑度 | <1 | 级 | 1 | 否
2020 | 10 | 31 | 迁安市 | 唐山燕山钢铁有限公司 | 31黑色金属冶炼和压延加工业 | 6# 16m2竖炉焙烧098(DA098) | 钢铁工业大气污染物超低排放标准(DB13/2169—2018) | 二氧化硫 | 13 | mg/m3 | 35 | 否
2020 | 10 | 31 | 迁安市 | 唐山燕山钢铁有限公司 | 31黑色金属冶炼和压延加工业 | 6# 16m2竖炉焙烧098(DA098) | 钢铁工业大气污染物超低排放标准(DB13/2169—2018) | 氟化物 | 0.436 | mg/m3 | 4.0 | 否
2020 | 10 | 31 | 迁安市 | 唐山燕山钢铁有限公司 | 31黑色金属冶炼和压延加工业 | 4#300㎡烧结机头076(DA076) | 钢铁工业大气污染物超低排放标准(DB13/2169—2018) | 氟化物 | 0.209 | mg/m3 | 4.0 | 否
2020 | 10 | 31 | 迁安市 | 唐山燕山钢铁有限公司 | 31黑色金属冶炼和压延加工业 | 6# 16m2竖炉焙烧098(DA098) | 钢铁工业大气污染物超低排放标准(DB13/2169—2018) | 氮氧化物 | 34 | mg/m3 | 50 | 否
2020 | 10 | 31 | 迁安市 | 唐山燕山钢铁有限公司 | 31黑色金属冶炼和压延加工业 | 2*220t燃气锅炉发电机组003(DA003) | 火电厂大气污染物排放标准(GB13223-2011) | 烟尘 | 4.0 | mg/m3 | 5 | 否
2020 | 10 | 31 | 迁安市 | 唐山燕山钢铁有限公司 | 31黑色金属冶炼和压延加工业 | 2*110t燃气锅炉发电机组002(DA002) | 火电厂大气污染物排放标准(GB13223-2011) | 氮氧化物 | 12 | mg/m3 | 100 | 否
2020 | 10 | 31 | 迁安市 | 唐山燕山钢铁有限公司 | 31黑色金属冶炼和压延加工业 | 6# 16m2竖炉焙烧098(DA098) | 钢铁工业大气污染物超低排放标准(DB13/2169—2018) | 铅及其化合物 | 0.03 | mg/m3 | 0.7 | 否
2020 | 10 | 31 | 迁安市 | 唐山燕山钢铁有限公司 | 31黑色金属冶炼和压延加工业 | 7#2560m3高炉出铁场118(DA118) | 钢铁工业大气污染物超低排放标准(DB13/2169—2018) | 颗粒物 | 3.0 | mg/m3 | 10 | 否
2020 | 10 | 31 | 迁安市 | 唐山燕山钢铁有限公司 | 31黑色金属冶炼和压延加工业 | 2*110t燃气锅炉发电机组002(DA002) | 火电厂大气污染物排放标准(GB13223-2011) | 林格曼黑度 | <1 | 级 | 1 | 否
2020 | 10 | 31 | 迁安市 | 唐山燕山钢铁有限公司 | 31黑色金属冶炼和压延加工业 | 2*110t燃气锅炉发电机组002(DA002) | 火电厂大气污染物排放标准(GB13223-2011) | 二氧化硫 | 14 | mg/m3 | 35 | 否
2020 | 10 | 31 | 迁安市 | 唐山燕山钢铁有限公司 | 31黑色金属冶炼和压延加工业 | 2*110t燃气锅炉发电机组002(DA002) | 火电厂大气污染物排放标准(GB13223-2011) | 烟尘 | 3.0 | mg/m3 | 5 | 否
2020 | 10 | 31 | 迁安市 | 唐山燕山钢铁有限公司 | 31黑色金属冶炼和压延加工业 | 4#300㎡烧结机头076(DA076) | 钢铁工业大气污染物超低排放标准(DB13/2169—2018) | 二氧化硫 | 4 | mg/m3 | 35 | 否
2020 | 10 | 31 | 迁安市 | 唐山燕山钢铁有限公司 | 31黑色金属冶炼和压延加工业 | 6# 16m2竖炉焙烧098(DA098) | 钢铁工业大气污染物超低排放标准(DB13/2169—2018) | 氟化物 | 0.436 | mg/m3 | 4.0 | 否
2020 | 10 | 31 | 迁安市 | 唐山燕山钢铁有限公司 | 31黑色金属冶炼和压延加工业 | 4#300㎡烧结机头076(DA076) | 钢铁工业大气污染物超低排放标准(DB13/2169—2018) | 氟化物 | 0.209 | mg/m3 | 4.0 | 否
2020 | 10 | 31 | 迁安市 | 唐山燕山钢铁有限公司 | 31黑色金属冶炼和压延加工业 | 6# 16m2竖炉焙烧098(DA098) | 钢铁工业大气污染物超低排放标准(DB13/2169—2018) | 氮氧化物 | 34 | mg/m3 | 50 | 否
2020 | 10 | 31 | 迁安市 | 唐山燕山钢铁有限公司 | 31黑色金属冶炼和压延加工业 | 2*220t燃气锅炉发电机组003(DA003) | 火电厂大气污染物排放标准(GB13223-2011) | 二氧化硫 | 13 | mg/m3 | 35 | 否
2020 | 10 | 31 | 迁安市 | 唐山燕山钢铁有限公司 | 31黑色金属冶炼和压延加工业 | 2*220t燃气锅炉发电机组003(DA003) | 火电厂大气污染物排放标准(GB13223-2011) | 氮氧化物 | 9 | mg/m3 | 100 | 否
2020 | 11 | 01 | 迁安市 | 唐山燕山钢铁有限公司 | 31黑色金属冶炼和压延加工业 | 3#180转炉二次烟气112(DA112) | 钢铁工业大气污染物超低排放标准(DB13/2169—2018) | 颗粒物 | 3.1 | mg/m3 | 10 | 否
2020 | 11 | 01 | 迁安市 | 唐山燕山钢铁有限公司 | 31黑色金属冶炼和压延加工业 | 4# 14m2竖炉焙烧094(DA094) | 钢铁工业大气污染物超低排放标准(DB13/2169—2018) | 颗粒物 | 3.5 | mg/m3 | 10 | 否
2020 | 11 | 01 | 迁安市 | 唐山燕山钢铁有限公司 | 31黑色金属冶炼和压延加工业 | 2#180转炉二次烟气050(DA050) | 钢铁工业大气污染物超低排放标准(DB13/2169—2018) | 颗粒物 | 2.2 | mg/m3 | 10 | 否
2020 | 11 | 01 | 迁安市 | 唐山燕山钢铁有限公司 | 31黑色金属冶炼和压延加工业 | 3#套筒窑本体079(DA079) | 钢铁工业大气污染物超低排放标准(DB13/2169—2018) | 颗粒物 | 6.7 | mg/m3 | 10 | 否
2020 | 11 | 01 | 迁安市 | 唐山燕山钢铁有限公司 | 31黑色金属冶炼和压延加工业 | 1#50t转炉精炼、三次除尘004(DA004) | 钢铁工业大气污染物超低排放标准(DB13/2169—2018) | 颗粒物 | 4.9 | mg/m3 | 10 | 否
2020 | 11 | 01 | 迁安市 | 唐山燕山钢铁有限公司 | 31黑色金属冶炼和压延加工业 | 3# 10.5m2竖炉焙烧091(DA091) | 钢铁工业大气污染物超低排放标准(DB13/2169—2018) | 氮氧化物 | 22 | mg/m3 | 50 | 否
2020 | 11 | 01 | 迁安市 | 唐山燕山钢铁有限公司 | 31黑色金属冶炼和压延加工业 | 3# 10.5m2竖炉焙烧091(DA091) | 钢铁工业大气污染物超低排放标准(DB13/2169—2018) | 铅及其化合物 | 0.01 | mg/m3 | 0.7 | 否
2020 | 11 | 01 | 迁安市 | 唐山燕山钢铁有限公司 | 31黑色金属冶炼和压延加工业 | 4# 14m2竖炉焙烧094(DA094) | 钢铁工业大气污染物超低排放标准(DB13/2169—2018) | 氟化物 | 0.292 | mg/m3 | 4.0 | 否
2020 | 11 | 01 | 迁安市 | 唐山燕山钢铁有限公司 | 31黑色金属冶炼和压延加工业 | 3# 10.5m2竖炉焙烧091(DA091) | 钢铁工业大气污染物超低排放标准(DB13/2169—2018) | 二氧化硫 | 10 | mg/m3 | 35 | 否
2020 | 11 | 01 | 迁安市 | 唐山燕山钢铁有限公司 | 31黑色金属冶炼和压延加工业 | 3#套筒窑本体079(DA079) | 钢铁工业大气污染物超低排放标准(DB13/2169—2018) | 颗粒物 | 6.7 | mg/m3 | 10 | 否
2020 | 11 | 01 | 迁安市 | 唐山燕山钢铁有限公司 | 31黑色金属冶炼和压延加工业 | 3#套筒窑本体079(DA079) | 钢铁工业大气污染物超低排放标准(DB13/2169—2018) | 二氧化硫 | 10 | mg/m3 | 50 | 否
2020 | 11 | 01 | 迁安市 | 唐山燕山钢铁有限公司 | 31黑色金属冶炼和压延加工业 | 3# 10.5m2竖炉焙烧091(DA091) | 钢铁工业大气污染物超低排放标准(DB13/2169—2018) | 铅及其化合物 | 0.01 | mg/m3 | 0.7 | 否
2020 | 11 | 01 | 迁安市 | 唐山燕山钢铁有限公司 | 31黑色金属冶炼和压延加工业 | 4# 14m2竖炉焙烧094(DA094) | 钢铁工业大气污染物超低排放标准(DB13/2169—2018) | 二氧化硫 | 10 | mg/m3 | 35 | 否
2020 | 11 | 01 | 迁安市 | 唐山燕山钢铁有限公司 | 31黑色金属冶炼和压延加工业 | 2#450m3高炉矿槽040(DA040) | 钢铁工业大气污染物超低排放标准(DB13/2169—2018) | 颗粒物 | 4.4 | mg/m3 | 10 | 否
2020 | 11 | 01 | 迁安市 | 唐山燕山钢铁有限公司 | 31黑色金属冶炼和压延加工业 | 2#180转炉二次烟气050(DA050) | 钢铁工业大气污染物超低排放标准(DB13/2169—2018) | 颗粒物 | 2.2 | mg/m3 | 10 | 否
2020 | 11 | 01 | 迁安市 | 唐山燕山钢铁有限公司 | 31黑色金属冶炼和压延加工业 | 4# 14m2竖炉焙烧094(DA094) | 钢铁工业大气污染物超低排放标准(DB13/2169—2018) | 氟化物 | 0.292 | mg/m3 | 4.0 | 否
2020 | 11 | 01 | 迁安市 | 唐山燕山钢铁有限公司 | 31黑色金属冶炼和压延加工业 | 3# 10.5m2竖炉焙烧091(DA091) | 钢铁工业大气污染物超低排放标准(DB13/2169—2018) | 二氧化硫 | 10 | mg/m3 | 35 | 否
2020 | 11 | 01 | 迁安市 | 唐山燕山钢铁有限公司 | 31黑色金属冶炼和压延加工业 | 3#套筒窑本体079(DA079) | 钢铁工业大气污染物超低排放标准(DB13/2169—2018) | 二氧化硫 | 10 | mg/m3 | 50 | 否
2020 | 11 | 01 | 迁安市 | 唐山燕山钢铁有限公司 | 31黑色金属冶炼和压延加工业 | 2#450m3高炉出铁场041(DA041) | 钢铁工业大气污染物超低排放标准(DB13/2169—2018) | 颗粒物 | 2.4 | mg/m3 | 10 | 否
2020 | 11 | 01 | 迁安市 | 唐山燕山钢铁有限公司 | 31黑色金属冶炼和压延加工业 | 3# 10.5m2竖炉焙烧091(DA091) | 钢铁工业大气污染物超低排放标准(DB13/2169—2018) | 颗粒物 | 4.9 | mg/m3 | 10 | 否
2020 | 11 | 01 | 迁安市 | 唐山燕山钢铁有限公司 | 31黑色金属冶炼和压延加工业 | 4# 14m2竖炉焙烧094(DA094) | 钢铁工业大气污染物超低排放标准(DB13/2169—2018) | 颗粒物 | 3.5 | mg/m3 | 10 | 否
2020 | 11 | 01 | 迁安市 | 唐山燕山钢铁有限公司 | 31黑色金属冶炼和压延加工业 | 4# 14m2竖炉焙烧094(DA094) | 钢铁工业大气污染物超低排放标准(DB13/2169—2018) | 铅及其化合物 | 0.01 | mg/m3 | 0.7 | 否
2020 | 11 | 01 | 迁安市 | 唐山燕山钢铁有限公司 | 31黑色金属冶炼和压延加工业 | 3#套筒窑本体079(DA079) | 钢铁工业大气污染物超低排放标准(DB13/2169—2018) | 氮氧化物 | 27 | mg/m3 | 150 | 否
2020 | 11 | 01 | 迁安市 | 唐山燕山钢铁有限公司 | 31黑色金属冶炼和压延加工业 | 3# 10.5m2竖炉焙烧091(DA091) | 钢铁工业大气污染物超低排放标准(DB13/2169—2018) | 氟化物 | 0.438 | mg/m3 | 4.0 | 否
2020 | 11 | 01 | 迁安市 | 唐山燕山钢铁有限公司 | 31黑色金属冶炼和压延加工业 | 3# 10.5m2竖炉焙烧091(DA091) | 钢铁工业大气污染物超低排放标准(DB13/2169—2018) | 氟化物 | 0.438 | mg/m3 | 4.0 | 否
2020 | 11 | 01 | 迁安市 | 唐山燕山钢铁有限公司 | 31黑色金属冶炼和压延加工业 | 4# 14m2竖炉焙烧094(DA094) | 钢铁工业大气污染物超低排放标准(DB13/2169—2018) | 二氧化硫 | 11 | mg/m3 | 35 | 否
2020 | 11 | 01 | 迁安市 | 唐山燕山钢铁有限公司 | 31黑色金属冶炼和压延加工业 | 4# 14m2竖炉焙烧094(DA094) | 钢铁工业大气污染物超低排放标准(DB13/2169—2018) | 氮氧化物 | 17 | mg/m3 | 50 | 否
2020 | 11 | 01 | 迁安市 | 唐山燕山钢铁有限公司 | 31黑色金属冶炼和压延加工业 | 1#50t转炉二次烟气093(DA093) | 钢铁工业大气污染物超低排放标准(DB13/2169—2018) | 颗粒物 | 5.7 | mg/m3 | 10 | 否
2020 | 11 | 01 | 迁安市 | 唐山燕山钢铁有限公司 | 31黑色金属冶炼和压延加工业 | 3# 10.5m2竖炉焙烧091(DA091) | 钢铁工业大气污染物超低排放标准(DB13/2169—2018) | 颗粒物 | 4.9 | mg/m3 | 10 | 否
2020 | 11 | 01 | 迁安市 | 唐山燕山钢铁有限公司 | 31黑色金属冶炼和压延加工业 | 3# 10.5m2竖炉焙烧091(DA091) | 钢铁工业大气污染物超低排放标准(DB13/2169—2018) | 氮氧化物 | 22 | mg/m3 | 50 | 否
2020 | 11 | 01 | 迁安市 | 唐山燕山钢铁有限公司 | 31黑色金属冶炼和压延加工业 | 3#套筒窑本体079(DA079) | 钢铁工业大气污染物超低排放标准(DB13/2169—2018) | 氮氧化物 | 27 | mg/m3 | 150 | 否
2020 | 11 | 01 | 迁安市 | 唐山燕山钢铁有限公司 | 31黑色金属冶炼和压延加工业 | 4# 14m2竖炉焙烧094(DA094) | 钢铁工业大气污染物超低排放标准(DB13/2169—2018) | 铅及其化合物 | 0.01 | mg/m3 | 0.7 | 否
2020 | 11 | 01 | 迁安市 | 唐山燕山钢铁有限公司 | 31黑色金属冶炼和压延加工业 | 4# 14m2竖炉焙烧094(DA094) | 钢铁工业大气污染物超低排放标准(DB13/2169—2018) | 氮氧化物 | 17 | mg/m3 | 50 | 否
2020 | 11 | 02 | 迁安市 | 唐山燕山钢铁有限公司 | 31黑色金属冶炼和压延加工业 | 4#300㎡烧结配料078(DA078) | 钢铁工业大气污染物超低排放标准(DB13/2169—2018) | 颗粒物 | 4.5 | mg/m3 | 10 | 否
2020 | 11 | 02 | 迁安市 | 唐山燕山钢铁有限公司 | 31黑色金属冶炼和压延加工业 | 2*90t燃气锅炉发电机组001(DA001) | 火电厂大气污染物排放标准(GB13223-2011) | 二氧化硫 | 24 | mg/m3 | 35 | 否
2020 | 11 | 02 | 迁安市 | 唐山燕山钢铁有限公司 | 31黑色金属冶炼和压延加工业 | 7#2560m3高炉矿槽117(DA117) | 钢铁工业大气污染物超低排放标准(DB13/2169—2018) | 颗粒物 | 4.6 | mg/m3 | 10 | 否
2020 | 11 | 02 | 迁安市 | 唐山燕山钢铁有限公司 | 31黑色金属冶炼和压延加工业 | 6#1080m3高炉出铁场070(DA070) | 钢铁工业大气污染物超低排放标准(DB13/2169—2018) | 颗粒物 | 5.4 | mg/m3 | 10 | 否
2020 | 11 | 02 | 迁安市 | 唐山燕山钢铁有限公司 | 31黑色金属冶炼和压延加工业 | 2*90t燃气锅炉发电机组001(DA001) | 火电厂大气污染物排放标准(GB13223-2011) | 二氧化硫 | 24 | mg/m3 | 35 | 否
2020 | 11 | 02 | 迁安市 | 唐山燕山钢铁有限公司 | 31黑色金属冶炼和压延加工业 | 2*90t燃气锅炉发电机组001(DA001) | 火电厂大气污染物排放标准(GB13223-2011) | 烟尘 | 3.9 | mg/m3 | 5 | 否
2020 | 11 | 02 | 迁安市 | 唐山燕山钢铁有限公司 | 31黑色金属冶炼和压延加工业 | 7#2560m3高炉矿槽117(DA117) | 钢铁工业大气污染物超低排放标准(DB13/2169—2018) | 颗粒物 | 4.6 | mg/m3 | 10 | 否
2020 | 11 | 02 | 迁安市 | 唐山燕山钢铁有限公司 | 31黑色金属冶炼和压延加工业 | 2*90t燃气锅炉发电机组001(DA001) | 火电厂大气污染物排放标准(GB13223-2011) | 氮氧化物 | 9 | mg/m3 | 100 | 否
2020 | 11 | 02 | 迁安市 | 唐山燕山钢铁有限公司 | 31黑色金属冶炼和压延加工业 | 2#3#4#5#180t转炉精炼、三次除尘005(DA005) | 钢铁工业大气污染物超低排放标准(DB13/2169—2018) | 颗粒物 | 4.2 | mg/m3 | 10 | 否
2020 | 11 | 02 | 迁安市 | 唐山燕山钢铁有限公司 | 31黑色金属冶炼和压延加工业 | 2*90t燃气锅炉发电机组001(DA001) | 火电厂大气污染物排放标准(GB13223-2011) | 林格曼黑度 | <1 | 级 | 1 | 否
2020 | 11 | 02 | 迁安市 | 唐山燕山钢铁有限公司 | 31黑色金属冶炼和压延加工业 | 4#300m2烧结机机尾、冷却077(DA077) | 钢铁工业大气污染物超低排放标准(DB13/2169—2018) | 颗粒物 | 3.3 | mg/m3 | 10 | 否
2020 | 11 | 02 | 迁安市 | 唐山燕山钢铁有限公司 | 31黑色金属冶炼和压延加工业 | 2*90t燃气锅炉发电机组001(DA001) | 火电厂大气污染物排放标准(GB13223-2011) | 氮氧化物 | 9 | mg/m3 | 100 | 否
2020 | 11 | 02 | 迁安市 | 唐山燕山钢铁有限公司 | 31黑色金属冶炼和压延加工业 | 5#180转炉二次烟气116(DA116) | 钢铁工业大气污染物超低排放标准(DB13/2169—2018) | 颗粒物 | 3.2 | mg/m3 | 10 | 否
2020 | 11 | 02 | 迁安市 | 唐山燕山钢铁有限公司 | 31黑色金属冶炼和压延加工业 | 5#180转炉二次烟气116(DA116) | 钢铁工业大气污染物超低排放标准(DB13/2169—2018) | 颗粒物 | 3.2 | mg/m3 | 10 | 否
2020 | 11 | 02 | 迁安市 | 唐山燕山钢铁有限公司 | 31黑色金属冶炼和压延加工业 | 2*90t燃气锅炉发电机组001(DA001) | 火电厂大气污染物排放标准(GB13223-2011) | 烟尘 | 3.9 | mg/m3 | 5 | 否
2020 | 11 | 02 | 迁安市 | 唐山燕山钢铁有限公司 | 31黑色金属冶炼和压延加工业 | 6#1080m3高炉出铁场070(DA070) | 钢铁工业大气污染物超低排放标准(DB13/2169—2018) | 颗粒物 | 5.4 | mg/m3 | 10 | 否
2020 | 11 | 02 | 迁安市 | 唐山燕山钢铁有限公司 | 31黑色金属冶炼和压延加工业 | 2#3#4#5#180t转炉精炼、三次除尘005(DA005) | 钢铁工业大气污染物超低排放标准(DB13/2169—2018) | 颗粒物 | 4.2 | mg/m3 | 10 | 否
2020 | 11 | 02 | 迁安市 | 唐山燕山钢铁有限公司 | 31黑色金属冶炼和压延加工业 | 4#300m2烧结机机尾、冷却077(DA077) | 钢铁工业大气污染物超低排放标准(DB13/2169—2018) | 颗粒物 | 3.3 | mg/m3 | 10 | 否
2020 | 11 | 13 | 迁安市 | 唐山燕山钢铁有限公司 | 31黑色金属冶炼和压延加工业 | 4#180转炉二次烟气114(DA114) | 钢铁工业大气污染物超低排放标准(DB13/2169—2018) | 颗粒物 | 3.0 | mg/m3 | 10 | 否
2020 | 11 | 13 | 迁安市 | 唐山燕山钢铁有限公司 | 31黑色金属冶炼和压延加工业 | 5#1080m3高炉矿槽063(DA063) | 钢铁工业大气污染物超低排放标准(DB13/2169—2018) | 颗粒物 | 6.1 | mg/m3 | 10 | 否
2020 | 11 | 14 | 迁安市 | 唐山燕山钢铁有限公司 | 31黑色金属冶炼和压延加工业 | 1#450m3高炉矿槽099(DA099) | 钢铁工业大气污染物超低排放标准(DB13/2169—2018) | 颗粒物 | 4.0 | mg/m3 | 10 | 否
2020 | 11 | 15 | 迁安市 | 唐山燕山钢铁有限公司 | 31黑色金属冶炼和压延加工业 | 1#450m3高炉出铁场100(DA100) | 钢铁工业大气污染物超低排放标准(DB13/2169—2018) | 颗粒物 | 4.7 | mg/m3 | 10 | 否
2020 | 11 | 15 | 迁安市 | 唐山燕山钢铁有限公司 | 31黑色金属冶炼和压延加工业 | 5#1080m3高炉出铁场064(DA064) | 钢铁工业大气污染物超低排放标准(DB13/2169—2018) | 颗粒物 | 3.5 | mg/m3 | 10 | 否
2020 | 11 | 16 | 迁安市 | 唐山燕山钢铁有限公司 | 31黑色金属冶炼和压延加工业 | 5# 14m2竖炉焙烧097(DA097) | 钢铁工业大气污染物超低排放标准(DB13/2169—2018) | 铅及其化合物 | 0.01 | mg/m3 | 0.7 | 否
2020 | 11 | 16 | 迁安市 | 唐山燕山钢铁有限公司 | 31黑色金属冶炼和压延加工业 | 5#套筒窑本体085(DA085) | 钢铁工业大气污染物超低排放标准(DB13/2169—2018) | 颗粒物 | 3.1 | mg/m3 | 10 | 否
2020 | 11 | 16 | 迁安市 | 唐山燕山钢铁有限公司 | 31黑色金属冶炼和压延加工业 | 3#300m2烧结机机尾、冷却007(DA007) | 钢铁工业大气污染物超低排放标准(DB13/2169—2018) | 颗粒物 | 5.3 | mg/m3 | 10 | 否
2020 | 11 | 16 | 迁安市 | 唐山燕山钢铁有限公司 | 31黑色金属冶炼和压延加工业 | 5#套筒窑本体085(DA085) | 钢铁工业大气污染物超低排放标准(DB13/2169—2018) | 二氧化硫 | 30 | mg/m3 | 50 | 否
2020 | 11 | 16 | 迁安市 | 唐山燕山钢铁有限公司 | 31黑色金属冶炼和压延加工业 | 5#300m2烧结机机尾、冷却015(DA015) | 钢铁工业大气污染物超低排放标准(DB13/2169—2018) | 颗粒物 | 4.6 | mg/m3 | 10 | 否
2020 | 11 | 16 | 迁安市 | 唐山燕山钢铁有限公司 | 31黑色金属冶炼和压延加工业 | 5# 14m2竖炉焙烧097(DA097) | 钢铁工业大气污染物超低排放标准(DB13/2169—2018) | 氟化物 | 0.375 | mg/m3 | 4.0 | 否
2020 | 11 | 16 | 迁安市 | 唐山燕山钢铁有限公司 | 31黑色金属冶炼和压延加工业 | 8#2560m3高炉矿槽108(DA108) | 钢铁工业大气污染物超低排放标准(DB13/2169—2018) | 颗粒物 | 4.1 | mg/m3 | 10 | 否
2020 | 11 | 16 | 迁安市 | 唐山燕山钢铁有限公司 | 31黑色金属冶炼和压延加工业 | 5#套筒窑本体085(DA085) | 钢铁工业大气污染物超低排放标准(DB13/2169—2018) | 氮氧化物 | 62 | mg/m3 | 150 | 否
2020 | 11 | 16 | 迁安市 | 唐山燕山钢铁有限公司 | 31黑色金属冶炼和压延加工业 | 8#2560m3高炉出铁场109(DA109) | 钢铁工业大气污染物超低排放标准(DB13/2169—2018) | 颗粒物 | 4.1 | mg/m3 | 10 | 否
2020 | 11 | 17 | 迁安市 | 唐山燕山钢铁有限公司 | 31黑色金属冶炼和压延加工业 | 5#300㎡烧结机头014(DA014) | 钢铁工业大气污染物超低排放标准(DB13/2169—2018) | 颗粒物 | 2.8 | mg/m3 | 10 | 否
2020 | 11 | 17 | 迁安市 | 唐山燕山钢铁有限公司 | 31黑色金属冶炼和压延加工业 | 5#300㎡烧结机头014(DA014) | 钢铁工业大气污染物超低排放标准(DB13/2169—2018) | 氮氧化物 | 12 | mg/m3 | 50 | 否
2020 | 11 | 17 | 迁安市 | 唐山燕山钢铁有限公司 | 31黑色金属冶炼和压延加工业 | 5# 14m2竖炉焙烧097(DA097) | 钢铁工业大气污染物超低排放标准(DB13/2169—2018) | 颗粒物 | 6.0 | mg/m3 | 10 | 否
2020 | 11 | 17 | 迁安市 | 唐山燕山钢铁有限公司 | 31黑色金属冶炼和压延加工业 | 5#300㎡烧结机头014(DA014) | 钢铁工业大气污染物超低排放标准(DB13/2169—2018) | 氟化物 | 0.202 | mg/m3 | 4.0 | 否
2020 | 11 | 17 | 迁安市 | 唐山燕山钢铁有限公司 | 31黑色金属冶炼和压延加工业 | 5#300㎡烧结机头014(DA014) | 钢铁工业大气污染物超低排放标准(DB13/2169—2018) | 铅及其化合物 | 0.01 | mg/m3 | 0.7 | 否
2020 | 11 | 17 | 迁安市 | 唐山燕山钢铁有限公司 | 31黑色金属冶炼和压延加工业 | 5# 14m2竖炉焙烧097(DA097) | 钢铁工业大气污染物超低排放标准(DB13/2169—2018) | 氮氧化物 | 29 | mg/m3 | 50 | 否
2020 | 11 | 17 | 迁安市 | 唐山燕山钢铁有限公司 | 31黑色金属冶炼和压延加工业 | 4#套筒窑本体082(DA082) | 钢铁工业大气污染物超低排放标准 (DB132169-2018) | 氮氧化物 | 76 | mg/m3 | 150 | 否
2020 | 11 | 17 | 迁安市 | 唐山燕山钢铁有限公司 | 31黑色金属冶炼和压延加工业 | 5#300㎡烧结机头014(DA014) | 钢铁工业大气污染物超低排放标准(DB13/2169—2018) | 二氧化硫 | 5 | mg/m3 | 35 | 否
2020 | 11 | 17 | 迁安市 | 唐山燕山钢铁有限公司 | 31黑色金属冶炼和压延加工业 | 4#套筒窑本体082(DA082) | 钢铁工业大气污染物超低排放标准(DB13/2169—2018) | 二氧化硫 | 7 | mg/m3 | 50 | 否
2020 | 11 | 17 | 迁安市 | 唐山燕山钢铁有限公司 | 31黑色金属冶炼和压延加工业 | 4#套筒窑本体082(DA082) | 钢铁工业大气污染物超低排放标准(DB13/2169—2018) | 颗粒物 | 7.0 | mg/m3 | 10 | 否
2020 | 11 | 17 | 迁安市 | 唐山燕山钢铁有限公司 | 31黑色金属冶炼和压延加工业 | 5# 14m2竖炉焙烧097(DA097) | 钢铁工业大气污染物超低排放标准(DB13/2169—2018) | 二氧化硫 | 11 | mg/m3 | 35 | 否
2020 | 11 | 18 | 迁安市 | 唐山燕山钢铁有限公司 | 31黑色金属冶炼和压延加工业 | 3#300㎡烧结机头123(DA123) | 钢铁工业大气污染物超低排放标准(DB13/2169—2018) | 铅及其化合物 | 0.01 | mg/m3 | 0.7 | 否
2020 | 11 | 18 | 迁安市 | 唐山燕山钢铁有限公司 | 31黑色金属冶炼和压延加工业 | 2#套筒窑本体037(DA037) | 钢铁工业大气污染物超低排放标准(DB13/2169—2018) | 颗粒物 | 5.7 | mg/m3 | 10 | 否
2020 | 11 | 18 | 迁安市 | 唐山燕山钢铁有限公司 | 31黑色金属冶炼和压延加工业 | 3#300㎡烧结机头123(DA123) | 钢铁工业大气污染物超低排放标准(DB13/2169—2018) | 氟化物 | 0.209 | mg/m3 | 4.0 | 否
2020 | 11 | 18 | 迁安市 | 唐山燕山钢铁有限公司 | 31黑色金属冶炼和压延加工业 | 2#套筒窑本体037(DA037) | 钢铁工业大气污染物超低排放标准(DB13/2169—2018) | 氮氧化物 | 96 | mg/m3 | 150 | 否
2020 | 11 | 18 | 迁安市 | 唐山燕山钢铁有限公司 | 31黑色金属冶炼和压延加工业 | 2#套筒窑本体037(DA037) | 钢铁工业大气污染物超低排放标准(DB13/2169—2018) | 二氧化硫 | 20 | mg/m3 | 50 | 否