## 废气排放
废气监督性监测结果
监测年 | 监测月 | 监测日 | 行政区 | 企业名称 | 监测点名称 | 排放标准名称 | 标准条目 | 废气生产负荷 | 废气流量 | 废气温度 | 废气湿度 | 废气含氧量 | 废气流速 | 监测项目名称 | 废气实测结果 | 废气折算结果 | 取值单位 | 排放上限 | 是否超标
2021 | 03 | 11 | 丰南区 | 唐山洁城能源股份有限公司 | 5#焚烧炉 | 生活垃圾焚烧污染控制标准(GB18485-2014) | （表4）生活垃圾焚烧排放烟气中污染物限值,测定均值 | 100 | 132259 |  |  | 9.1 |  | 镉、铊及其化合物（以Cd +Tl计） | 0.000027 | 0.000022 | mg/m3 | 0.1 | 否
2021 | 03 | 11 | 丰南区 | 唐山洁城能源股份有限公司 | 5#焚烧炉 | 生活垃圾焚烧污染控制标准(GB18485-2014) | （表4）生活垃圾焚烧排放烟气中污染物限值,测定均值 | 100 | 132259 |  |  | 9.1 |  | 锑，砷，铅，铬，钴，铜，锰，镍及其化合物（以Sb+As+Pb+Cr+Co+Cu+Mn+Ni计） | 0.00266 | 0.00231 | mg/m3 | 1.0 | 否
2021 | 03 | 11 | 丰南区 | 唐山洁城能源股份有限公司 | 5#焚烧炉 | 生活垃圾焚烧污染控制标准(GB18485-2014) | （表1）生活垃圾焚烧炉主要技术性能指标 | 100 | [5 empty] | 焚烧炉渣热灼减率 | 2.5 | 2.5 | % | 5 | 否
2021 | 03 | 11 | 丰南区 | 唐山洁城能源股份有限公司 | 5#焚烧炉 | 生活垃圾焚烧污染控制标准(GB18485-2014) | （表4）生活垃圾焚烧排放烟气中污染物限值,1小时均值 | 100 | 147487 | 141.3 | 24.1 | 9 | 16.6 | 氮氧化物 | 112 | 93 | mg/m3 | 300 | 否
2021 | 03 | 11 | 丰南区 | 唐山洁城能源股份有限公司 | 5#焚烧炉 | 生活垃圾焚烧污染控制标准(GB18485-2014) | （表4）生活垃圾焚烧排放烟气中污染物限值,1小时均值 | 100 | 147487 | 141.3 | 24.1 | 9 | 16.6 | 一氧化碳 | 5 | 4 | mg/m3 | 100 | 否
2021 | 03 | 11 | 丰南区 | 唐山洁城能源股份有限公司 | 5#焚烧炉 | 生活垃圾焚烧污染控制标准(GB18485-2014) | （表4）生活垃圾焚烧排放烟气中污染物限值,1小时均值 | 100 | 147487 | 141.3 | 24.1 | 9 | 16.6 | 颗粒物 | 4.5 | 3.7 | mg/m3 | 30 | 否
2021 | 03 | 11 | 丰南区 | 唐山洁城能源股份有限公司 | 5#焚烧炉 | 生活垃圾焚烧污染控制标准(GB18485-2014) | （表4）生活垃圾焚烧排放烟气中污染物限值,1小时均值 | 100 | 147487 | 141.3 | 24.1 | 9 | 16.6 | 二氧化硫 | 4 | 3 | mg/m3 | 100 | 否
2021 | 03 | 11 | 丰南区 | 唐山洁城能源股份有限公司 | 5#焚烧炉 | 生活垃圾焚烧污染控制标准(GB18485-2014) | （表4）生活垃圾焚烧排放烟气中污染物限值,测定均值 | 100 | 147487 | 141.3 | 24.1 | 9 | 16.6 | 汞及其化合物 | 0.0017 | <0.0025 | mg/m3 | 0.05 | 否
2021 | 03 | 11 | 丰南区 | 唐山洁城能源股份有限公司 | 5#焚烧炉 | 生活垃圾焚烧污染控制标准(GB18485-2014) | （表4）生活垃圾焚烧排放烟气中污染物限值,1小时均值 | 100 | 147487 | 141.3 | 24.1 | 9 | 16.6 | 氯化氢 | 11.3 | 9.4 | mg/m3 | 60 | 否
2021 | 03 | 03 | 丰南区 | 唐山瑞丰钢铁（集团）有限公司 | 4#高炉矿槽 | 钢铁工业大气污染物超低排放标准(DB13/2169—2018) | 颗粒物,高炉炼铁,原料系统、煤粉系统、其他生产设施 | 83 | 249249 | 26.8 | 1.8 |  | 10.9 | 颗粒物 | 3.1 | 3.1 | mg/m3 | 10 | 否
2021 | 03 | 03 | 丰南区 | 唐山瑞丰钢铁（集团）有限公司 | 4#高炉热风炉 | 钢铁工业大气污染物超低排放标准(DB13/2169—2018) | 颗粒物,高炉炼铁,热风炉 | 72 | 56967 | 103.3 | 5.6 | 1.9 | 1.8 | 颗粒物 | 5.8 | 5.8 | mg/m3 | 10 | 否
2021 | 03 | 03 | 丰南区 | 唐山瑞丰钢铁（集团）有限公司 | 4#高炉热风炉 | 钢铁工业大气污染物超低排放标准(DB13/2169—2018) | 二氧化硫,高炉炼铁,热风炉 | 72 | 56967 | 103.3 | 5.6 | 1.9 | 1.8 | 二氧化硫 | 18 | 18 | mg/m3 | 50 | 否
2021 | 03 | 03 | 丰南区 | 唐山瑞丰钢铁（集团）有限公司 | 4#高炉热风炉 | 钢铁工业大气污染物超低排放标准(DB13/2169—2018) | 氮氧化物,高炉炼铁,热风炉 | 72 | 56967 | 103.3 | 5.6 | 1.9 | 1.8 | 氮氧化物 | 39 | 39 | mg/m3 | 150 | 否
2021 | 03 | 04 | 丰润区 | 金隅冀东水泥(唐山）有限责任公司唐山分公司 | DA135 B线生料库底北侧三层输送斜槽54B13袋式除尘器排气筒出口(DA135) | 河北省水泥工业大气污染物排放标准(DB13/2167—2020) | 表1 大气污染物最高允许排放浓度,第II 时段,水泥制造,破碎机、磨机、 包装机及其它通风生 产设备 | 80 | 4975 | 65.1 | 2.1 |  | 11.1 | 颗粒物 | 2.0 | 2.0 | mg/m3 | 10 | 否
2021 | 03 | 04 | 丰润区 | 金隅冀东水泥(唐山）有限责任公司唐山分公司 | DA154 A线排渣地坑41.16A袋式除尘器排气筒出口(DA154) | 河北省水泥工业大气污染物排放标准(DB13/2167—2020) | 表1 大气污染物最高允许排放浓度,第II 时段,水泥制造,破碎机、磨机、 包装机及其它通风生 产设备 | 80 | 15379 | 17 | 2 |  | 19.3 | 颗粒物 | 2.8 | 2.8 | mg/m3 | 10 | 否
2021 | 03 | 04 | 丰润区 | 金隅冀东水泥(唐山）有限责任公司唐山分公司 | DA010 A线生料库底提升机三层输送斜槽54A13袋式除尘器排气筒出口(DA010) | 河北省水泥工业大气污染物排放标准(DB13/2167—2020) | 表1 大气污染物最高允许排放浓度,第II 时段,水泥制造,水泥窑及窑尾余热利 用系统 | 80 | 7288 | 47.2 | 2.5 |  | 15.6 | 颗粒物 | 2.2 | 2.2 | mg/m3 | 10 | 否
2021 | 03 | 04 | 丰润区 | 金隅冀东水泥(唐山）有限责任公司唐山分公司 | DA136 B线生料库顶42B04袋式除尘器排气筒出口(DA136) | 河北省水泥工业大气污染物排放标准(DB13/2167—2020) | 表1 大气污染物最高允许排放浓度,第II 时段,水泥制造,水泥窑及窑尾余热利 用系统 | 80 | 7605 | 44.7 | 2.1 |  | 12.7 | 颗粒物 | 2.8 | 2.8 | mg/m3 | 10 | 否
2021 | 03 | 04 | 丰润区 | 金隅冀东水泥(唐山）有限责任公司唐山分公司 | DA154 A线排渣地坑41.16A袋式除尘器排气筒出口(DA154) | 河北省水泥工业大气污染物排放标准(DB13/2167—2020) | 表1 大气污染物最高允许排放浓度,第II 时段,水泥制造,水泥窑及窑尾余热利 用系统 | 80 | 15379 | 17 | 2 |  | 19.3 | 颗粒物 | 2.8 | 2.8 | mg/m3 | 10 | 否
2021 | 03 | 04 | 丰润区 | 金隅冀东水泥(唐山）有限责任公司唐山分公司 | DA012 A线生料库顶42A07袋式除尘器排气筒出口(DA012) | 河北省水泥工业大气污染物排放标准(DB13/2167—2020) | 表1 大气污染物最高允许排放浓度,第II 时段,水泥制造,水泥窑及窑尾余热利 用系统 | 80 | 7517 | 26.1 | 2.2 |  | 14.6 | 颗粒物 | 6.4 | 6.4 | mg/m3 | 10 | 否
2021 | 03 | 04 | 丰润区 | 金隅冀东水泥(唐山）有限责任公司唐山分公司 | DA136 B线生料库顶42B04袋式除尘器排气筒出口(DA136) | 河北省水泥工业大气污染物排放标准(DB13/2167—2020) | 表1 大气污染物最高允许排放浓度,第II 时段,水泥制造,水泥窑及窑尾余热利 用系统 | 80 | 7605 | 44.7 | 2.1 |  | 12.7 | 颗粒物 | 2.8 | 2.8 | mg/m3 | 10 | 否
2021 | 03 | 04 | 丰润区 | 金隅冀东水泥(唐山）有限责任公司唐山分公司 | DA155 B线排渣地坑41.16B袋式除尘器排气筒出口(DA155) | 河北省水泥工业大气污染物排放标准(DB13/2167—2020) | 表1 大气污染物最高允许排放浓度,第II 时段,水泥制造,水泥窑及窑尾余热利 用系统 | 80 | 16311 | 11.1 | 2 |  | 20.1 | 颗粒物 | 1.7 | 1.7 | mg/m3 | 10 | 否
2021 | 03 | 04 | 丰润区 | 金隅冀东水泥(唐山）有限责任公司唐山分公司 | DA155 B线排渣地坑41.16B袋式除尘器排气筒出口(DA155) | 河北省水泥工业大气污染物排放标准(DB13/2167—2020) | 表1 大气污染物最高允许排放浓度,第II 时段,水泥制造,破碎机、磨机、 包装机及其它通风生 产设备 | 80 | 16311 | 11.1 | 2 |  | 20.1 | 颗粒物 | 2.4 | 2.4 | mg/m3 | 10 | 否
2021 | 03 | 04 | 丰润区 | 金隅冀东水泥(唐山）有限责任公司唐山分公司 | DA012 A线生料库顶42A07袋式除尘器排气筒出口(DA012) | 河北省水泥工业大气污染物排放标准(DB13/2167—2020) | 表1 大气污染物最高允许排放浓度,第II 时段,水泥制造,水泥窑及窑尾余热利 用系统 | 80 | 7517 | 26.1 | 2.2 |  | 14.6 | 颗粒物 | 6.4 | 6.4 | mg/m3 | 10 | 否
2021 | 03 | 04 | 丰润区 | 金隅冀东水泥(唐山）有限责任公司唐山分公司 | DA135 B线生料库底北侧三层输送斜槽54B13袋式除尘器排气筒出口(DA135) | 河北省水泥工业大气污染物排放标准(DB13/2167—2020) | 表1 大气污染物最高允许排放浓度,第II 时段,水泥制造,水泥窑及窑尾余热利 用系统 | 80 | 4975 | 65.1 | 2.1 |  | 11.1 | 颗粒物 | 2.0 | 2.0 | mg/m3 | 10 | 否
2021 | 03 | 04 | 丰润区 | 金隅冀东水泥(唐山）有限责任公司唐山分公司 | DA010 A线生料库底提升机三层输送斜槽54A13袋式除尘器排气筒出口(DA010) | 河北省水泥工业大气污染物排放标准(DB13/2167—2020) | 表1 大气污染物最高允许排放浓度,第II 时段,水泥制造,破碎机、磨机、 包装机及其它通风生 产设备 | 80 | 7288 | 47.2 | 2.5 |  | 15.6 | 颗粒物 | 2.2 | 2.2 | mg/m3 | 10 | 否
2021 | 03 | 05 | 丰润区 | 金隅冀东水泥(唐山）有限责任公司唐山分公司 | 辅料及煤均化34.02皮带输送机尾废气排放口159(DA159) | 河北省水泥工业大气污染物排放标准(DB13/2167—2020) | 表1 大气污染物最高允许排放浓度,第II 时段,水泥制造,水泥窑及窑尾余热利 用系统 | 80 | 8300 | 13.8 | 2.1 |  | 15.3 | 颗粒物 | 1.2 | 1.2 | mg/m3 | 10 | 否
2021 | 03 | 05 | 丰润区 | 金隅冀东水泥(唐山）有限责任公司唐山分公司 | 物料输送废气排放口-3017(DA017) | 河北省水泥工业大气污染物排放标准(DB13/2167—2020) | 表1 大气污染物最高允许排放浓度,第II 时段,水泥制造,水泥窑及窑尾余热利 用系统 | 80 | 22947 | 6 | 2.2 |  | 27.6 | 颗粒物 | 2.3 | 2.3 | mg/m3 | 10 | 否
2021 | 03 | 05 | 丰润区 | 金隅冀东水泥(唐山）有限责任公司唐山分公司 | DA059 B线35.11机头35.142a袋式除尘器排气筒出口(DA059) | 河北省水泥工业大气污染物排放标准(DB13/2167—2020) | 表1 大气污染物最高允许排放浓度,第II 时段,水泥制造,破碎机、磨机、 包装机及其它通风生 产设备 | 80 | 10580 | 14.6 | 2 |  | 24.8 | 颗粒物 | 3.2 | 3.2 | mg/m3 | 10 | 否
2021 | 03 | 05 | 丰润区 | 金隅冀东水泥(唐山）有限责任公司唐山分公司 | 物料输送废气排放口-6020(DA020) | 河北省水泥工业大气污染物排放标准(DB13/2167—2020) | 表1 大气污染物最高允许排放浓度,第II 时段,水泥制造,破碎机、磨机、 包装机及其它通风生 产设备 | 80 | 7244 | 16.8 | 2.1 |  | 13.6 | 颗粒物 | 3.0 | 3.0 | mg/m3 | 10 | 否
2021 | 03 | 05 | 丰润区 | 金隅冀东水泥(唐山）有限责任公司唐山分公司 | 辅料及煤均化34.02皮带输送机尾废气排放口159(DA159) | 河北省水泥工业大气污染物排放标准(DB13/2167—2020) | 表1 大气污染物最高允许排放浓度,第II 时段,水泥制造,水泥窑及窑尾余热利 用系统 | 80 | 8300 | 13.8 | 2.1 |  | 13.8 | 颗粒物 | 1.2 | 1.2 | mg/m3 | 10 | 否
2021 | 03 | 05 | 丰润区 | 金隅冀东水泥(唐山）有限责任公司唐山分公司 | 物料输送废气排放口-6020(DA020) | 河北省水泥工业大气污染物排放标准(DB13/2167—2020) | 表1 大气污染物最高允许排放浓度,第II 时段,水泥制造,水泥窑及窑尾余热利 用系统 | 80 | 7244 | 16.8 | 2.1 |  | 13.6 | 颗粒物 | 3.0 | 3.0 | mg/m3 | 10 | 否
2021 | 03 | 05 | 丰润区 | 金隅冀东水泥(唐山）有限责任公司唐山分公司 | 物料输送废气排放口-5019(DA019) | 河北省水泥工业大气污染物排放标准(DB13/2167—2020) | 表1 大气污染物最高允许排放浓度,第II 时段,水泥制造,水泥窑及窑尾余热利 用系统 | 80 | 11207 | 16.8 | 2 |  | 20.9 | 颗粒物 | 1.9 | 1.9 | mg/m3 | 10 | 否
2021 | 03 | 05 | 丰润区 | 金隅冀东水泥(唐山）有限责任公司唐山分公司 | 辅料及煤均化23.09输送皮带机尾废气排放口158(DA158) | 河北省水泥工业大气污染物排放标准(DB13/2167—2020) | 表1 大气污染物最高允许排放浓度,第II 时段,水泥制造,水泥窑及窑尾余热利 用系统 | 80 | 8069 | 15.3 | 2 |  | 14.9 | 颗粒物 | 1.9 | 1.9 | mg/m3 | 10 | 否
2021 | 03 | 05 | 丰润区 | 金隅冀东水泥(唐山）有限责任公司唐山分公司 | 物料输送废气排放口-5019(DA019) | 河北省水泥工业大气污染物排放标准(DB13/2167—2020) | 表1 大气污染物最高允许排放浓度,第II 时段,水泥制造,破碎机、磨机、 包装机及其它通风生 产设备 | 80 | 11207 | 16.8 | 2 |  | 20.9 | 颗粒物 | 1.9 | 1.9 | mg/m3 | 10 | 否
2021 | 03 | 05 | 丰润区 | 金隅冀东水泥(唐山）有限责任公司唐山分公司 | 物料输送废气排放口-3017(DA017) | 河北省水泥工业大气污染物排放标准(DB13/2167—2020) | 表1 大气污染物最高允许排放浓度,第II 时段,水泥制造,破碎机、磨机、 包装机及其它通风生 产设备 | 80 | 22947 | 6 | 2.2 |  | 27.6 | 颗粒物 | 2.3 | 2.3 | mg/m3 | 10 | 否
2021 | 03 | 05 | 丰润区 | 金隅冀东水泥(唐山）有限责任公司唐山分公司 | 物料输送废气排放口-45059(DA059) | 河北省水泥工业大气污染物排放标准(DB13/2167—2020) | 表1 大气污染物最高允许排放浓度,第II 时段,水泥制造,破碎机、磨机、 包装机及其它通风生 产设备 | 80 | 10580 | 14.6 | 2 |  | 24.8 | 颗粒物 | 3.2 | 3.2 | mg/m3 | 10 | 否
2021 | 03 | 05 | 丰润区 | 金隅冀东水泥(唐山）有限责任公司唐山分公司 | 辅料及煤均化23.09输送皮带机尾废气排放口158(DA158) | 河北省水泥工业大气污染物排放标准(DB13/2167—2020) | 表1 大气污染物最高允许排放浓度,第II 时段,水泥制造,破碎机、磨机、 包装机及其它通风生 产设备 | 80 | 8069 | 15.3 | 2 |  | 14.9 | 颗粒物 | 1.9 | 1.9 | mg/m3 | 10 | 否
2021 | 03 | 05 | 丰润区 | 金隅冀东水泥(唐山）有限责任公司唐山分公司 | DA158 辅料输送23.09皮带机尾2310袋式除尘器排气筒出口(DA158) | 河北省水泥工业大气污染物排放标准(DB13/2167—2020) | 表1 大气污染物最高允许排放浓度,第II 时段,水泥制造,破碎机、磨机、 包装机及其它通风生 产设备 | 80 | 8069 | 15.3 | 2 |  | 14.9 | 颗粒物 | 1.9 | 1.9 | mg/m3 | 10 | 否
2021 | 03 | 05 | 丰润区 | 金隅冀东水泥(唐山）有限责任公司唐山分公司 | 物料输送废气排放口-45059(DA059) | 河北省水泥工业大气污染物排放标准(DB13/2167—2020) | 表1 大气污染物最高允许排放浓度,第II 时段,水泥制造,水泥窑及窑尾余热利 用系统 | 80 | 10580 | 14.6 | 2 |  | 24.8 | 颗粒物 | 3.2 | 3.2 | mg/m3 | 10 | 否
2021 | 03 | 05 | 丰润区 | 金隅冀东水泥(唐山）有限责任公司唐山分公司 | DA159 辅料输送34.02皮带机尾袋式除尘器排气筒出口(DA159) | 河北省水泥工业大气污染物排放标准(DB13/2167—2020) | 表1 大气污染物最高允许排放浓度,第II 时段,水泥制造,破碎机、磨机、 包装机及其它通风生 产设备 | 80 | 8300 | 13.8 | 2.1 |  | 15.3 | 颗粒物 | 1.2 | 1.2 | mg/m3 | 10 | 否
2021 | 03 | 06 | 丰润区 | 金隅冀东水泥(唐山）有限责任公司唐山分公司 | DA167 原煤大棚地漏入料口19b06袋式除尘器排气筒出口(DA167) | 河北省水泥工业大气污染物排放标准(DB13/2167—2020) | 表1 大气污染物最高允许排放浓度,第II 时段,水泥制造,破碎机、磨机、 包装机及其它通风生 产设备 | 60 | 19814 | 7.5 | 2 |  | 12.9 | 颗粒物 | 1.9 | 1.9 | mg/m3 | 10 | 否
2021 | 03 | 06 | 丰润区 | 金隅冀东水泥(唐山）有限责任公司唐山分公司 | DA149 19A04皮带机头袋式除尘器排气筒出口(DA149) | 河北省水泥工业大气污染物排放标准(DB13/2167—2020) | 表1 大气污染物最高允许排放浓度,第II 时段,水泥制造,水泥窑及窑尾余热利 用系统 | 60 | 12366 | 6.8 | 1.9 |  | 29.6 | 颗粒物 | 1.8 | 1.8 | mg/m3 | 10 | 否
2021 | 03 | 06 | 丰润区 | 金隅冀东水泥(唐山）有限责任公司唐山分公司 | DA157 辅料输送23.04皮带机尾2306袋式除尘器排气筒出口(DA157) | 河北省水泥工业大气污染物排放标准(DB13/2167—2020) | 表1 大气污染物最高允许排放浓度,第II 时段,水泥制造,水泥窑及窑尾余热利 用系统 | 60 | 22112 | 8.8 | 1.9 |  | 32.4 | 颗粒物 | 1.9 | 1.9 | mg/m3 | 10 | 否
2021 | 03 | 06 | 丰润区 | 金隅冀东水泥(唐山）有限责任公司唐山分公司 | DA016 石灰石库内22.05输送皮带机头2207袋式除尘器排气筒出口(DA016) | 河北省水泥工业大气污染物排放标准(DB13/2167—2020) | 表1 大气污染物最高允许排放浓度,第II 时段,水泥制造,水泥窑及窑尾余热利 用系统 | 60 | 7126 | 3.4 | 2.1 |  | 8.7 | 颗粒物 | 2.4 | 2.4 | mg/m3 | 10 | 否
2021 | 03 | 06 | 丰润区 | 金隅冀东水泥(唐山）有限责任公司唐山分公司 | DA150 19B03皮带机头袋式除尘器排气筒出口(DA150) | 河北省水泥工业大气污染物排放标准(DB13/2167—2020) | 表1 大气污染物最高允许排放浓度,第II 时段,水泥制造,水泥窑及窑尾余热利 用系统 | 60 | 4783 | 9.3 | 1.9 |  | 11 | 颗粒物 | 4.5 | 4.5 | mg/m3 | 10 | 否
2021 | 03 | 06 | 丰润区 | 金隅冀东水泥(唐山）有限责任公司唐山分公司 | DA166 辅料大棚内地漏入料口19a08袋式除尘器器排气筒出口(DA166) | 河北省水泥工业大气污染物排放标准(DB13/2167—2020) | 表1 大气污染物最高允许排放浓度,第II 时段,水泥制造,破碎机、磨机、 包装机及其它通风生 产设备 | 60 | 14062 | 7.2 | 2 |  | 10.5 | 颗粒物 | 1.7 | 1.7 | mg/m3 | 10 | 否
2021 | 03 | 08 | 丰润区 | 金隅冀东水泥(唐山）有限责任公司唐山分公司 | DA161 B线原煤输送72.06皮带机头72.076AR袋式除尘器排气筒出口(DA161) | 河北省水泥工业大气污染物排放标准(DB13/2167—2020) | 表1 大气污染物最高允许排放浓度,第II 时段,水泥制造,水泥窑及窑尾余热利 用系统 | 80 | 8352 | 11.5 | 2.1 |  | 19.4 | 颗粒物 | 1.6 | 1.6 | mg/m3 | 10 | 否
2021 | 03 | 08 | 丰润区 | 金隅冀东水泥(唐山）有限责任公司唐山分公司 | DA165 辅料库顶和钢渣仓顶单体袋式除尘器排气筒出口(DA165) | 河北省水泥工业大气污染物排放标准(DB13/2167—2020) | 表1 大气污染物最高允许排放浓度,第II 时段,水泥制造,水泥窑及窑尾余热利 用系统 | 80 | 8609 | 7.7 | 2.1 |  | 12.6 | 颗粒物 | 2.0 | 2.0 | mg/m3 | 10 | 否
2021 | 03 | 08 | 丰润区 | 金隅冀东水泥(唐山）有限责任公司唐山分公司 | DA035 石灰石配料库顶35031袋式除尘器排气筒出口(DA035) | 河北省水泥工业大气污染物排放标准(DB13/2167—2020) | 表1 大气污染物最高允许排放浓度,第II 时段,水泥制造,水泥窑及窑尾余热利 用系统 | 80 | 19845 | 5.8 | 2.1 |  | 29.3 | 颗粒物 | 1.7 | 1.7 | mg/m3 | 10 | 否
2021 | 03 | 08 | 丰润区 | 金隅冀东水泥(唐山）有限责任公司唐山分公司 | DA030 B线原煤输送72.04皮带机头72073袋式除尘器排气筒出口(DA030) | 河北省水泥工业大气污染物排放标准(DB13/2167—2020) | 表1 大气污染物最高允许排放浓度,第II 时段,水泥制造,水泥窑及窑尾余热利 用系统 | 80 | 6071 | 9.9 | 2.1 |  | 14 | 颗粒物 | 1.6 | 1.6 | mg/m3 | 10 | 否
2021 | 03 | 08 | 丰润区 | 金隅冀东水泥(唐山）有限责任公司唐山分公司 | DA035 石灰石配料库顶35031袋式除尘器排气筒出口(DA035) | 河北省水泥工业大气污染物排放标准(DB13/2167—2020) | 表1 大气污染物最高允许排放浓度,第II 时段,水泥制造,水泥窑及窑尾余热利 用系统 | 80 | 19845 | 5.8 | 2.1 |  | 29.3 | 颗粒物 | 1.7 | 1.7 | mg/m3 | 10 | 否
2021 | 03 | 08 | 丰润区 | 金隅冀东水泥(唐山）有限责任公司唐山分公司 | DA161 B线原煤输送72.06皮带机头72.076AR袋式除尘器排气筒出口(DA161) | 河北省水泥工业大气污染物排放标准(DB13/2167—2020) | 表1 大气污染物最高允许排放浓度,第II 时段,水泥制造,水泥窑及窑尾余热利 用系统 | 80 | 8352 | 11.5 | 2.1 |  | 19.4 | 颗粒物 | 1.6 | 1.6 | mg/m3 | 10 | 否
2021 | 03 | 08 | 丰润区 | 金隅冀东水泥(唐山）有限责任公司唐山分公司 | DA032 B线原煤输送72.05皮带机头72074（东侧）袋式除尘器排气筒出口(DA032) | 河北省水泥工业大气污染物排放标准(DB13/2167—2020) | 表1 大气污染物最高允许排放浓度,第II 时段,水泥制造,水泥窑及窑尾余热利 用系统 | 80 | 6081 | 9.4 | 2 |  | 14 | 颗粒物 | 1.9 | 1.9 | mg/m3 | 10 | 否
2021 | 03 | 08 | 丰润区 | 金隅冀东水泥(唐山）有限责任公司唐山分公司 | DA165 辅料库顶和钢渣仓顶单体袋式除尘器排气筒出口(DA165) | 河北省水泥工业大气污染物排放标准(DB13/2167—2020) | 表1 大气污染物最高允许排放浓度,第II 时段,水泥制造,水泥窑及窑尾余热利 用系统 | 80 | 8609 | 7.7 | 2.1 |  | 12.6 | 颗粒物 | 2.0 | 2.0 | mg/m3 | 10 | 否
2021 | 03 | 09 | 丰润区 | 金隅冀东水泥(唐山）有限责任公司唐山分公司 | DA125 B线三号熟料库顶66B04-1袋式除尘器排气筒出口(DA125) | 河北省水泥工业大气污染物排放标准(DB13/2167—2020) | 表1 大气污染物最高允许排放浓度,第II 时段,水泥制造,水泥窑及窑尾余热利 用系统 | 80 | 9351 | 52.2 | 1.8 |  | 16.2 | 颗粒物 | 3.0 | 3.0 | mg/m3 | 10 | 否
2021 | 03 | 09 | 丰润区 | 金隅冀东水泥(唐山）有限责任公司唐山分公司 | DA124 B线三号熟料库顶66B04袋式除尘器排气筒出口(DA124) | 河北省水泥工业大气污染物排放标准(DB13/2167—2020) | 表1 大气污染物最高允许排放浓度,第II 时段,水泥制造,水泥窑及窑尾余热利 用系统 | 80 | 9849 | 35.5 | 1.8 |  | 16.1 | 颗粒物 | 5.3 | 5.3 | mg/m3 | 10 | 否
2021 | 03 | 09 | 丰润区 | 金隅冀东水泥(唐山）有限责任公司唐山分公司 | DA076 B线四号熟料库顶66C02袋式除尘器排气筒出口(DA076) | 河北省水泥工业大气污染物排放标准(DB13/2167—2020) | 表1 大气污染物最高允许排放浓度,第II 时段,水泥制造,水泥窑及窑尾余热利 用系统 | 80 | 9935 | 24.2 | 1.8 |  | 15.6 | 颗粒物 | 2.0 | 2.0 | mg/m3 | 10 | 否
2021 | 03 | 09 | 丰润区 | 金隅冀东水泥(唐山）有限责任公司唐山分公司 | DA127 C线五号熟料库顶66C04-1袋式除尘器排气筒出口(DA127) | 河北省水泥工业大气污染物排放标准(DB13/2167—2020) | 表1 大气污染物最高允许排放浓度,第II 时段,水泥制造,水泥窑及窑尾余热利 用系统 | 80 | 19222 | 10.5 | 1.8 |  | 29.2 | 颗粒物 | 1.9 | 1.9 | mg/m3 | 10 | 否
2021 | 03 | 09 | 丰润区 | 金隅冀东水泥(唐山）有限责任公司唐山分公司 | DA133 B线生料入窑喂料52B08-1袋式除尘器排气筒出口(DA133) | 河北省水泥工业大气污染物排放标准(DB13/2167—2020) | 表1 大气污染物最高允许排放浓度,第II 时段,水泥制造,水泥窑及窑尾余热利 用系统 | 80 | 4246 | 43.5 | 1.9 |  | 11 | 颗粒物 | 1.8 | 1.8 | mg/m3 | 10 | 否
2021 | 03 | 09 | 丰润区 | 金隅冀东水泥(唐山）有限责任公司唐山分公司 | C线五号熟料库顶66C04袋式除尘器排气筒出口(DA126) | 河北省水泥工业大气污染物排放标准(DB13/2167—2020) | 表1 大气污染物最高允许排放浓度,第II 时段,水泥制造,破碎机、磨机、 包装机及其它通风生 产设备 | 80 | 17727 | 7.6 | 1.9 |  | 26.6 | 颗粒物 | 3.0 | 3.0 | mg/m3 | 10 | 否
2021 | 03 | 10 | 丰润区 | 金隅冀东水泥(唐山）有限责任公司唐山分公司 | DA047 C线35.41皮带机头35.393袋式除尘器排气筒出口(DA047) | 河北省水泥工业大气污染物排放标准(DB13/2167—2020) | 表1 大气污染物最高允许排放浓度,第II 时段,水泥制造,水泥窑及窑尾余热利 用系统 | 80 | 8514 | 12.5 | 2 |  | 15.7 | 颗粒物 | 4.5 | 4.5 | mg/m3 | 10 | 否
2021 | 03 | 10 | 丰润区 | 金隅冀东水泥(唐山）有限责任公司唐山分公司 | DA160 C线35.36皮带机头35.392袋式除尘器排气筒出口(DA160) | 河北省水泥工业大气污染物排放标准(DB13/2167—2020) | 表1 大气污染物最高允许排放浓度,第II 时段,水泥制造,水泥窑及窑尾余热利 用系统 | 80 | 10495 | 11.2 | 1.8 |  | 25.1 | 颗粒物 | 2.2 | 2.2 | mg/m3 | 10 | 否
2021 | 03 | 10 | 丰润区 | 金隅冀东水泥(唐山）有限责任公司唐山分公司 | DA128 C线入库斗提机尾斜槽54C13袋式除尘器排气筒出口(DA128) | 河北省水泥工业大气污染物排放标准(DB13/2167—2020) | 表1 大气污染物最高允许排放浓度,第II 时段,水泥制造,水泥窑及窑尾余热利 用系统 | 80 | 7116 | 57.4 | 2.1 |  | 12.4 | 颗粒物 | 1.9 | 1.9 | mg/m3 | 10 | 否
2021 | 03 | 10 | 丰润区 | 金隅冀东水泥(唐山）有限责任公司唐山分公司 | DA156 C线排渣地坑41.16C袋式除尘器排气筒出口(DA156) | 河北省水泥工业大气污染物排放标准(DB13/2167—2020) | 表1 大气污染物最高允许排放浓度,第II 时段,水泥制造,水泥窑及窑尾余热利 用系统 | 80 | 18613 | 10.7 | 2.1 |  | 25 | 颗粒物 | 1.5 | 1.5 | mg/m3 | 10 | 否
2021 | 03 | 10 | 丰润区 | 金隅冀东水泥(唐山）有限责任公司唐山分公司 | DA129 C线生料入窑喂料52C08袋式除尘器排气筒出口(DA129) | 河北省水泥工业大气污染物排放标准(DB13/2167—2020) | 表1 大气污染物最高允许排放浓度,第II 时段,水泥制造,水泥窑及窑尾余热利 用系统 | 80 | 6031 | 59.5 | 2.6 |  | 16.7 | 颗粒物 | 1.8 | 1.8 | mg/m3 | 10 | 否
2021 | 03 | 10 | 丰润区 | 金隅冀东水泥(唐山）有限责任公司唐山分公司 | DA033 C线原煤输送72.C01皮带机头72C03袋式除尘器排气筒出口(DA033) | 河北省水泥工业大气污染物排放标准(DB13/2167—2020) | 表1 大气污染物最高允许排放浓度,第II 时段,水泥制造,水泥窑及窑尾余热利 用系统 | 80 | 5585 | 14.9 | 2.2 |  | 13.3 | 颗粒物 | 1.5 | 1.5 | mg/m3 | 10 | 否
2021 | 03 | 10 | 丰润区 | 金隅冀东水泥(唐山）有限责任公司唐山分公司 | DA021 C线生料磨磨头仓35.44袋式除尘器排气筒出口(DA021) | 河北省水泥工业大气污染物排放标准(DB13/2167—2020) | 表1 大气污染物最高允许排放浓度,第II 时段,水泥制造,水泥窑及窑尾余热利 用系统 | 80 | 7740 | 8.6 | 2.1 |  | 14.2 | 颗粒物 | 3.6 | 3.6 | mg/m3 | 10 | 否
2021 | 03 | 10 | 丰润区 | 金隅冀东水泥(唐山）有限责任公司唐山分公司 | DA130 C线生料库顶42C04袋式除尘器排气筒出口(DA130) | 河北省水泥工业大气污染物排放标准(DB13/2167—2020) | 表1 大气污染物最高允许排放浓度,第II 时段,水泥制造,水泥窑及窑尾余热利 用系统 | 80 | 5313 | 61.3 | 1.8 |  | 14.8 | 颗粒物 | 3.6 | 3.6 | mg/m3 | 10 | 否
2021 | 03 | 10 | 丰润区 | 金隅冀东水泥(唐山）有限责任公司唐山分公司 | DA128 C线入库斗提机尾斜槽54C13袋式除尘器排气筒出口(DA128) | 河北省水泥工业大气污染物排放标准(DB13/2167—2020) | 表1 大气污染物最高允许排放浓度,第II 时段,水泥制造,水泥窑及窑尾余热利 用系统 | 80 | 7116 | 57.4 | 2.1 |  | 12.4 | 颗粒物 | 1.9 | 1.9 | mg/m3 | 10 | 否
2021 | 03 | 11 | 丰润区 | 金隅冀东水泥(唐山）有限责任公司唐山分公司 | DA051 五号/六号石灰石称82158袋式除尘器排气筒出口(DA051) | 河北省水泥工业大气污染物排放标准(DB13/2167—2020) | 表1 大气污染物最高允许排放浓度,第II 时段,水泥制造,水泥窑及窑尾余热利 用系统 | 80 | 11466 | 8.5 | 1.8 |  | 17.2 | 颗粒物 | 2.4 | 2.4 | mg/m3 | 10 | 否
2021 | 03 | 11 | 丰润区 | 金隅冀东水泥(唐山）有限责任公司唐山分公司 | DA022 水泥调配五号/六号矿渣秤8280袋式除尘器排气筒出口(DA022) | 河北省水泥工业大气污染物排放标准(DB13/2167—2020) | 表1 大气污染物最高允许排放浓度,第II 时段,水泥制造,水泥窑及窑尾余热利 用系统 | 80 | 13243 | 11.8 | 1.8 |  | 13.7 | 颗粒物 | 2.5 | 2.5 | mg/m3 | 10 | 否
2021 | 03 | 11 | 丰润区 | 金隅冀东水泥(唐山）有限责任公司唐山分公司 | DA049 四号熟料库底混合输送皮带称82175袋式除尘器排气筒出口(DA049) | 河北省水泥工业大气污染物排放标准(DB13/2167—2020) | 表1 大气污染物最高允许排放浓度,第II 时段,水泥制造,水泥窑及窑尾余热利 用系统 | 80 | 17090 | 14.9 | 1.7 |  | 39.9 | 颗粒物 | 8.7 | 8.7 | mg/m3 | 10 | 否
2021 | 03 | 11 | 丰润区 | 金隅冀东水泥(唐山）有限责任公司唐山分公司 | DA023 水泥调配五号/六号石灰石秤82104袋式除尘器排气筒出口(DA023) | 河北省水泥工业大气污染物排放标准(DB13/2167—2020) | 表1 大气污染物最高允许排放浓度,第II 时段,水泥制造,水泥窑及窑尾余热利 用系统 | 80 | 9375 | 13.7 | 2.1 |  | 14.3 | 颗粒物 | 2.5 | 2.5 | mg/m3 | 10 | 否
2021 | 03 | 11 | 丰润区 | 金隅冀东水泥(唐山）有限责任公司唐山分公司 | DA026 水泥调配七号/八号矿渣秤8281袋式除尘器排气筒出口(DA026) | 河北省水泥工业大气污染物排放标准(DB13/2167—2020) | 表1 大气污染物最高允许排放浓度,第II 时段,水泥制造,破碎机、磨机、 包装机及其它通风生 产设备 | 80 | 14399 | 14.5 | 1.8 |  | 33.6 | 颗粒物 | 2.3 | 2.3 | mg/m3 | 10 | 否
2021 | 03 | 11 | 丰润区 | 金隅冀东水泥(唐山）有限责任公司唐山分公司 | DA050 五号/六号矿渣称82157袋式除尘器排气筒出口(DA050) | 河北省水泥工业大气污染物排放标准(DB13/2167—2020) | 表1 大气污染物最高允许排放浓度,第II 时段,水泥制造,水泥窑及窑尾余热利 用系统 | 80 | 11412 | 12.9 | 2 |  | 17.3 | 颗粒物 | 2.2 | 2.2 | mg/m3 | 10 | 否
2021 | 03 | 14 | 丰润区 | 唐山燕东水泥股份有限公司 | DA008 生料均化库顶42.06布袋除尘器排气筒出口(DA008) | 河北省水泥工业大气污染物排放标准(DB13/2167—2020) | 表1 大气污染物最高允许排放浓度,第II 时段,水泥制造,破碎机、磨机、 包装机及其它通风生 产设备 | 50 | 12410 | 59.6 | 2 |  | 35.2 | 颗粒物 | 2.1 | 2.1 | mg/m3 | 10 | 否
2021 | 03 | 14 | 丰润区 | 唐山燕东水泥股份有限公司 | DA068调配库顶 35.03布袋除尘器排气筒出口(DA065) | 河北省水泥工业大气污染物排放标准(DB13/2167—2020) | 表1 大气污染物最高允许排放浓度,第II 时段,水泥制造,破碎机、磨机、 包装机及其它通风生 产设备 | 50 | 4356 | 13.1 | 1.9 |  | 10.1 | 颗粒物 | 1.8 | 1.8 | mg/m3 | 10 | 否
2021 | 03 | 14 | 丰润区 | 唐山燕东水泥股份有限公司 | DA035 生料拉链机41.28布袋除尘器排气筒出口(DA035) | 河北省水泥工业大气污染物排放标准(DB13/2167—2020) | 表1 大气污染物最高允许排放浓度,第II 时段,水泥制造,破碎机、磨机、 包装机及其它通风生 产设备 | 50 | 3849 | 28.1 | 2.2 |  | 6 | 颗粒物 | 5.1 | 5.1 | mg/m3 | 10 | 否
2021 | 03 | 14 | 丰润区 | 唐山燕东水泥股份有限公司 | DA004 生料调配库顶35.04布袋除尘器排气筒出口(DA004) | 河北省水泥工业大气污染物排放标准(DB13/2167—2020) | 表1 大气污染物最高允许排放浓度,第II 时段,水泥制造,破碎机、磨机、 包装机及其它通风生 产设备 | 50 | 2902 | 16.6 | 1.7 |  | 6.87 | 颗粒物 | 1.7 | 1.7 | mg/m3 | 10 | 否
2021 | 03 | 14 | 丰润区 | 唐山燕东水泥股份有限公司 | DA012 辅材取料转运站12.13布袋除尘器排气筒出口(DA012) | 河北省水泥工业大气污染物排放标准(DB13/2167—2020) | 表1 大气污染物最高允许排放浓度,第II 时段,水泥制造,破碎机、磨机、 包装机及其它通风生 产设备 | 50 | 6189 | 22.3 | 2 |  | 19.4 | 颗粒物 | 2.0 | 2.0 | mg/m3 | 10 | 否
2021 | 03 | 14 | 丰润区 | 唐山燕东水泥股份有限公司 | DA009 生料均化库底52.07布袋除尘器排气筒出口(DA009) | 河北省水泥工业大气污染物排放标准(DB13/2167—2020) | 表1 大气污染物最高允许排放浓度,第II 时段,水泥制造,破碎机、磨机、 包装机及其它通风生 产设备 | 50 | 10624 | 62.3 | 1.9 |  | 30.4 | 颗粒物 | 2.0 | 2.0 | mg/m3 | 10 | 否
2021 | 03 | 14 | 丰润区 | 唐山燕东水泥股份有限公司 | DA002 石灰石输送转运站02.09布袋除尘器排气筒出口(DA002) | 河北省水泥工业大气污染物排放标准(DB13/2167—2020) | 表1 大气污染物最高允许排放浓度,第II 时段,水泥制造,水泥窑及窑尾余热利 用系统 | 50 | 2397 | 10.1 | 2.2 |  | 9.8 | 颗粒物 | 2.0 | 2.0 | mg/m3 | 10 | 否
2021 | 03 | 14 | 丰润区 | 唐山燕东水泥股份有限公司 | DA013 原料配料转运站35.17布袋除尘器排气筒出口(DA013) | 河北省水泥工业大气污染物排放标准(DB13/2167—2020) | 表1 大气污染物最高允许排放浓度,第II 时段,水泥制造,破碎机、磨机、 包装机及其它通风生 产设备 | 50 | 5138 | 15.2 | 2 |  | 21.5 | 颗粒物 | 1.6 | 1.6 | mg/m3 | 10 | 否
2021 | 01 | 14 | 曹妃甸区 | 北京轩昂环保科技股份有限公司 | 渗滤液处理设施排气筒 | 河北省生活垃圾填埋场恶臭污染物排放标准(DB13/2697—2018) | 表1 臭气浓度排放限值 | [6 empty] | 臭气浓度 | 420 | 420 | 无量纲 | 1000 | 否
2021 | 01 | 14 | 曹妃甸区 | 北京轩昂环保科技股份有限公司 | 一库区沼气倒排管道 | 生活垃圾填埋场污染控制标准(GB16889-2008) | 现有和新建生活垃圾填埋场水污染物排放浓度限值,直接排放 | [6 empty] | 甲烷 | 0.00044 | 0.00044 | % | 5 | 否
2021 | 01 | 26 | 滦南县 | 玖龙纸业（河北）有限公司 | 废气监测点3(DA003) | 燃煤电厂大气污染物排放标准(DB13/2209—2015) | 表1 燃煤发电锅炉大气污染物排放浓度限值 | 90 | 319566 | 44.9 | 4.86 | 11.7 | 4.8 | 二氧化硫 | 12 | 20 | mg/m3 | 35 | 否
2021 | 01 | 26 | 滦南县 | 玖龙纸业（河北）有限公司 | 废气监测点3(DA003) | 燃煤电厂大气污染物排放标准[地标](DB13/2209-2015) | 燃煤电厂大气污染物排放标准 | 90 | 319566 | 44.9 | 4.86 | 11.7 | 4.8 | 颗粒物 | 2.8 | 4.5 | mg/m3 | 10 | 否
2021 | 01 | 26 | 滦南县 | 玖龙纸业（河北）有限公司 | 废气监测点3(DA003) | 燃煤电厂大气污染物排放标准(DB13/2209—2015) | 表1 燃煤发电锅炉大气污染物排放浓度限值 | 90 | 319566 | 44.9 | 4.86 | 11.7 | 4.8 | 汞及其化合物 | 0.00162 | 0.00254 | mg/m3 | 0.03 | 否
2021 | 01 | 26 | 滦南县 | 玖龙纸业（河北）有限公司 | 废气监测点3(DA003) | 燃煤电厂大气污染物排放标准(DB13/2209-2015) | 燃煤电厂大气污染物排放标准 | 90 | 319566 | 44.9 | 4.86 | 11.7 | 4.8 | 氨 | 1.15 | 1.85 | mg/m3 | 2.3 | 否
2021 | 01 | 26 | 滦南县 | 玖龙纸业（河北）有限公司 | 废气监测点3(DA003) | 燃煤电厂大气污染物排放标准[地标](DB13/2209-2015) | 燃煤电厂大气污染物排放标准 | 90 | 319566 | 44.9 | 4.86 | 11.7 | 4.8 | 氮氧化物 | 12 | 20 | mg/m3 | 50 | 否
2021 | 01 | 21 | 滦南县 | 唐山万浦热电有限公司 | 4#炉废气监测点(DA004) | 燃煤电厂大气污染物排放标准(DB13/2209—2015) | 表1 燃煤发电锅炉大气污染物排放浓度限值 | 90 | 221287 | 57.6 | 17.62 | 5.9 | 10.5 | 林格曼黑度 | <1 | <1 | 级 | 1 | 否
2021 | 01 | 21 | 滦南县 | 唐山万浦热电有限公司 | 4#炉废气监测点(DA004) | 河北省燃煤电厂大气污染物排放标准(DB13/2209—2015) | 表3 燃煤发电锅炉大气污染物排放浓度限值 ,燃煤发电锅炉 | 95 | 221287 | 57.6 | 17.62 | 5.9 | 10.5 | 烟尘 | 3.1 | 3.1 | mg/m3 | 10 | 否
2021 | 01 | 21 | 滦南县 | 唐山万浦热电有限公司 | 3#炉废气监测点位(DA003) | 燃煤电厂大气污染物排放标准[地标](DB13/2209-2015) | 燃煤电厂大气污染物排放标准 | 95 | 221840 | 53.1 | 11.98 | 4.2 | 9.6 | 二氧化硫 | 15 | 13 | mg/m3 | 35 | 否
2021 | 01 | 21 | 滦南县 | 唐山万浦热电有限公司 | 4#炉废气监测点(DA004) | 燃煤电厂大气污染物排放标准(DB13/2209—2015) | 表1 燃煤发电锅炉大气污染物排放浓度限值,采用SCR和SNCR－SCR的燃煤发电锅炉执行该限值。 | 95 | 221287 | 57.6 | 17.62 | 5.9 | 10.5 | 氨逃逸 | 1.72 | 1.72 | mg/m3 | 2.3 | 否
2021 | 01 | 21 | 滦南县 | 唐山万浦热电有限公司 | #1炉废气监测点位(DA003) | 燃煤电厂大气污染物排放标准(DB13/2209—2015) | 表1 燃煤发电锅炉大气污染物排放浓度限值 | 95 | 191420 | 47.3 | 10.32 | 10.1 | 7.8 | 林格曼黑度 | <1 | <1 | 级 | 1 | 否
2021 | 01 | 21 | 滦南县 | 唐山万浦热电有限公司 | #1炉废气监测点位(DA003) | 河北省燃煤电厂大气污染物排放标准(DB13/2209—2015) | 表2 燃煤发电锅炉大气污染物排放浓度限值,燃煤发电锅炉 | 95 | 191420 | 47.3 | 10.32 | 10.1 | 7.8 | 汞及其化合物 | 0.00174 | 0.00233 | mg/m3 | 0.03 | 否
2021 | 01 | 21 | 滦南县 | 唐山万浦热电有限公司 | #1炉废气监测点位(DA003) | 燃煤电厂大气污染物排放标准(DB13/2209—2015) | 表1 燃煤发电锅炉大气污染物排放浓度限值,采用SCR和SNCR－SCR的燃煤发电锅炉执行该限值。 | 95 | 191420 | 47.3 | 10.32 | 10.1 | 7.8 | 氨逃逸 | 1.43 | 1.98 | mg/m3 | 2.3 | 否
2021 | 01 | 21 | 滦南县 | 唐山万浦热电有限公司 | 2#炉废气监测点位(DA003) | 燃煤电厂大气污染物排放标准[地标](DB13/2209-2015) | 燃煤电厂大气污染物排放标准 | 95 | 241954 | 51.6 | 10.25 | 9.7 | 9.8 | 颗粒物 | 1.4 | 1.9 | mg/m3 | 10 | 否
2021 | 01 | 21 | 滦南县 | 唐山万浦热电有限公司 | 3#炉废气监测点位(DA003) | 燃煤电厂大气污染物排放标准(DB13/2209—2015) | 表1 燃煤发电锅炉大气污染物排放浓度限值 | 95 | 221840 | 53.1 | 11.98 | 4.2 | 9.6 | 林格曼黑度 | <1 | <1 | 级 | 1 | 否
2021 | 01 | 21 | 滦南县 | 唐山万浦热电有限公司 | 4#炉废气监测点(DA004) | 河北省燃煤电厂大气污染物排放标准(DB13/2209—2015) | 表2 燃煤发电锅炉大气污染物排放浓度限值,燃煤发电锅炉 | 95 | 221287 | 57.6 | 17.62 | 5.9 | 10.5 | 汞及其化合物 | 0.00160 | 0.00168 | mg/m3 | 0.03 | 否
2021 | 01 | 21 | 滦南县 | 唐山万浦热电有限公司 | 2#炉废气监测点位(DA003) | 燃煤电厂大气污染物排放标准[地标](DB13/2209-2015) | 燃煤电厂大气污染物排放标准 | 95 | 241954 | 51.6 | 10.25 | 9.7 | 9.8 | 二氧化硫 | 4 | 6 | mg/m3 | 35 | 否
2021 | 01 | 21 | 滦南县 | 唐山万浦热电有限公司 | 2#炉废气监测点位(DA003) | 河北省燃煤电厂大气污染物排放标准(DB13/2209—2015) | 表1 燃煤发电锅炉大气污染物排放浓度限值 ,燃煤发电锅炉,采用SCR和SNCR－SCR的燃煤发电锅炉 | 95 | 241954 | 51.6 | 10.25 | 9.7 | 9.8 | 氨 | 1.32 | 1.74 | mg/m3 | 2.3 | 否
2021 | 01 | 21 | 滦南县 | 唐山万浦热电有限公司 | 2#炉废气监测点位(DA003) | 燃煤电厂大气污染物排放标准(DB13/2209—2015) | 表1 燃煤发电锅炉大气污染物排放浓度限值 | 95 | 241954 | 51.6 | 10.25 | 9.7 | 9.8 | 林格曼黑度 | <1 | <1 | 级 | 1 | 否
2021 | 01 | 21 | 滦南县 | 唐山万浦热电有限公司 | 3#炉废气监测点位(DA003) | 燃煤电厂大气污染物排放标准(DB13/2209—2015) | 表1 燃煤发电锅炉大气污染物排放浓度限值 | 95 | 221840 | 53.1 | 11.98 | 4.2 | 9.6 | 汞及其化合物 | 0.00135 | 0.00123 | mg/m3 | 0.03 | 否
2021 | 01 | 21 | 滦南县 | 唐山万浦热电有限公司 | 3#炉废气监测点位(DA003) | 河北省燃煤电厂大气污染物排放标准(DB13/2209—2015) | 表1 燃煤发电锅炉大气污染物排放浓度限值 ,燃煤发电锅炉,采用SCR和SNCR－SCR的燃煤发电锅炉 | 95 | 221840 | 53.1 | 11.98 | 4.2 | 9.6 | 氨 | 1.77 | 1.58 | mg/m3 | 2.3 | 否
2021 | 01 | 21 | 滦南县 | 唐山万浦热电有限公司 | #1炉废气监测点位(DA003) | 河北省燃煤电厂大气污染物排放标准(DB13/2209—2015) | 表3 燃煤发电锅炉大气污染物排放浓度限值 ,燃煤发电锅炉 | 95 | 191420 | 47.3 | 10.32 | 10.1 | 7.8 | 烟尘 | 1.7 | 2.3 | mg/m3 | 10 | 否
2021 | 01 | 21 | 滦南县 | 唐山万浦热电有限公司 | #1炉废气监测点位(DA003) | 河北省燃煤电厂大气污染物排放标准(DB13/2209—2015) | 表3 燃煤发电锅炉大气污染物排放浓度限值 ,燃煤发电锅炉,新建单台出力65t/h以上的层燃炉、抛煤机炉；新建单台出力65t/h及以下（除煤粉发电锅炉）的燃煤发电锅炉 | 95 | 191420 | 47.3 | 10.32 | 10.1 | 7.8 | 二氧化硫 | 5 | 7 | mg/m3 | 35 | 否
2021 | 01 | 21 | 滦南县 | 唐山万浦热电有限公司 | 4#炉废气监测点(DA004) | 河北省燃煤电厂大气污染物排放标准(DB13/2209—2015) | 表3 燃煤发电锅炉大气污染物排放浓度限值 ,燃煤发电锅炉,新建单台出力65t/h以上的层燃炉、抛煤机炉；新建单台出力65t/h及以下（除煤粉发电锅炉）的燃煤发电锅炉 | 95 | 221287 | 57.6 | 17.62 | 5.9 | 10.5 | 二氧化硫 | 8 | 9 | mg/m3 | 35 | 否
2021 | 01 | 21 | 滦南县 | 唐山万浦热电有限公司 | 3#炉废气监测点位(DA003) | 燃煤电厂大气污染物排放标准(DB13/2209—2015) | 表1 燃煤发电锅炉大气污染物排放浓度限值 | 95 | 221840 | 53.1 | 11.98 | 4.2 | 9.6 | 氮氧化物 | 19 | 17 | mg/m3 | 50 | 否
2021 | 01 | 21 | 滦南县 | 唐山万浦热电有限公司 | 2#炉废气监测点位(DA003) | 河北省燃煤电厂大气污染物排放标准(DB13/2209—2015) | 表1 燃煤发电锅炉大气污染物排放浓度限值 ,燃煤发电锅炉 | 95 | 241954 | 51.6 | 10.25 | 9.7 | 9.8 | 汞及其化合物 | 0.00109 | 0.00142 | mg/m3 | 0.03 | 否
2021 | 01 | 21 | 滦南县 | 唐山万浦热电有限公司 | 4#炉废气监测点(DA004) | 河北省燃煤电厂大气污染物排放标准(DB13/2209—2015) | 表3 燃煤发电锅炉大气污染物排放浓度限值 ,燃煤发电锅炉,新建单台出力65t/h以上的层燃炉、抛煤机炉；新建单台出力65t/h及以下（除煤粉发电锅炉）的燃煤发电锅炉 | 95 | 221287 | 57.6 | 17.62 | 5.9 | 10.5 | 氮氧化物 | 12 | 12 | mg/m3 | 50 | 否
2021 | 01 | 21 | 滦南县 | 唐山万浦热电有限公司 | #1炉废气监测点位(DA003) | 河北省燃煤电厂大气污染物排放标准(DB13/2209—2015) | 表3 燃煤发电锅炉大气污染物排放浓度限值 ,燃煤发电锅炉,新建单台出力65t/h以上的层燃炉、抛煤机炉；新建单台出力65t/h及以下（除煤粉发电锅炉）的燃煤发电锅炉 | 95 | 191420 | 47.3 | 10.32 | 10.1 | 7.8 | 氮氧化物 | 10 | 14 | mg/m3 | 50 | 否
2021 | 01 | 21 | 滦南县 | 唐山万浦热电有限公司 | 3#炉废气监测点位(DA003) | 燃煤电厂大气污染物排放标准[地标](DB13/2209-2015) | 燃煤电厂大气污染物排放标准 | 95 | 221840 | 53.1 | 11.98 | 4.2 | 9.6 | 颗粒物 | 3.3 | 3.0 | mg/m3 | 10 | 否
2021 | 01 | 21 | 滦南县 | 唐山万浦热电有限公司 | 2#炉废气监测点位(DA003) | 燃煤电厂大气污染物排放标准[地标](DB13/2209-2015) | 燃煤电厂大气污染物排放标准 | 95 | 241954 | 51.6 | 10.25 | 9.7 | 9.8 | 氮氧化物 | 7 | 10 | mg/m3 | 50 | 否
2021 | 03 | 05 | 乐亭县 | 乐亭县城市供热有限公司 | 废气监测点2(DA002) | 河北省石灰行业大气污染物排放标准(DB13/1641—2012) | 大气污染物最高允许排放限值,石灰及其 制品,物料处理输送过程、磨机、干燥机、石灰仓、包装机和其它通风生产设备 | 75 | 1762 | 18.9 | 1.4 |  | 16.8 | 颗粒物 | 13.3 | 13.3 | mg/m3 | 30 | 否
2021 | 03 | 05 | 乐亭县 | 乐亭县城市供热有限公司 | 废气监测点1(DA001) | 燃煤电厂大气污染物排放标准(DB13/2209—2015) | 表1 燃煤发电锅炉大气污染物排放浓度限值 | 75 | 801159 | 51.6 | 8.68 | 7.6 | 7.7 | 氮氧化物 | 38 | 43 | mg/m3 | 50 | 否
2021 | 03 | 05 | 乐亭县 | 乐亭县城市供热有限公司 | 废气监测点1(DA001) | 燃煤电厂大气污染物排放标准[地标](DB13/2209-2015) | 燃煤电厂大气污染物排放标准 | 75 | 801159 | 51.6 | 8.68 | 7.6 | 7.7 | 颗粒物 | 2.8 | 3.1 | mg/m3 | 10 | 否
2021 | 03 | 05 | 乐亭县 | 乐亭县城市供热有限公司 | 废气监测点1(DA001) | 燃煤电厂大气污染物排放标准(DB13/2209—2015) | 表1 燃煤发电锅炉大气污染物排放浓度限值 | 75 | 822787 | 52.3 | 9.16 | 8.4 | 8 | 汞及其化合物 | 0.00252 | 0.00304 | mg/m3 | 0.03 | 否
2021 | 03 | 05 | 乐亭县 | 乐亭县城市供热有限公司 | 废气监测点1(DA001) | 燃煤电厂大气污染物排放标准(DB13/2209—2015) | 表1 燃煤发电锅炉大气污染物排放浓度限值 | 75 | 822787 | 51.6 | 8.68 | 7.6 | 7.7 | 林格曼黑度 | <1 | <1 | 级 | 1 | 否
2021 | 03 | 05 | 乐亭县 | 乐亭县城市供热有限公司 | 废气监测点3(DA003) | 河北省石灰行业大气污染物排放标准(DB13/1641—2012) | 大气污染物最高允许排放限值,石灰及其 制品,物料处理输送过程、磨机、干燥机、石灰仓、包装机和其它通风生产设备 | 75 | 1621 | 21.2 | 1.6 |  | 15.6 | 颗粒物 | 17.6 | 17.6 | mg/m3 | 30 | 否
2021 | 03 | 05 | 乐亭县 | 乐亭县城市供热有限公司 | 废气监测点1(DA001) | 燃煤电厂大气污染物排放标准(DB13/2209—2015) | 表1 燃煤发电锅炉大气污染物排放浓度限值 | 75 | 801159 | 51.6 | 8.68 | 7.6 | 7.7 | 二氧化硫 | <3 | <3 | mg/m3 | 35 | 否
2021 | 02 | 24 | 乐亭县 | 乐亭县城市管理行政执法局（乐亭县垃圾填埋场）） | 渗滤液处理设施排气筒 | 河北省生活垃圾填埋场恶臭污染物排放标准(DB13/2697—2018) | 表1 臭气浓度排放限值 | [6 empty] | 臭气浓度 | 977 | 977 | 无量纲 | 1000 | 否
2021 | 02 | 24 | 乐亭县 | 乐亭县城市管理行政执法局（乐亭县垃圾填埋场）） | 导气管废气排放口 | 生活垃圾填埋场污染控制标准(GB16889-2008) | 现有和新建生活垃圾填埋场水污染物排放浓度限值,直接排放 | [6 empty] | 甲烷 | 2.48 | 2.48 | % | 5 | 否
2021 | 02 | 25 | 乐亭县 | 唐山市德龙钢铁有限公司 | 烧结机头废气(DA003) | 钢铁工业大气污染物超低排放标准(DB13/2169—2018) | 氮氧化物,烧结(球团) | 90 | 836560 | 93.6 | 9.02 | 15.3 | 10.5 | 氮氧化物 | 27 | 23 | mg/m3 | 50 | 否
2021 | 02 | 25 | 乐亭县 | 唐山市德龙钢铁有限公司 | 烧结机头废气(DA003) | 钢铁工业大气污染物超低排放标准(DB13/2169-2018) | 表4 | 90 | 823965 | 92.5 | 8.8 | 15.8 | 10.3 | 铅及其化合物 | 0.09 | 0.102 | mg/m3 | 0.7 | 否
2021 | 02 | 25 | 乐亭县 | 唐山市德龙钢铁有限公司 | 废气监测点20(DA020) | 钢铁工业大气污染物超低排放标准(DB13/2169—2018) | 颗粒物,炼钢,混铁炉及铁水预处理（包括倒罐、扒渣等）、转炉（二次烟气）、精炼炉 | 90 | 1239585 | 25.5 |  |  | 19.1 | 颗粒物 | 4.1 | 4.1 | mg/m3 | 10 | 否
2021 | 02 | 25 | 乐亭县 | 唐山市德龙钢铁有限公司 | 废气监测点7(DA007) | 钢铁工业大气污染物超低排放标准(DB13/2169—2018) | 氮氧化物,烧结(球团) | 90 | 144586 | 45.1 | 5.36 | 16.3 | 9.2 | 氮氧化物 | 13 | 14 | mg/m3 | 50 | 否
2021 | 02 | 25 | 乐亭县 | 唐山市德龙钢铁有限公司 | 烧结机头废气(DA003) | 钢铁工业大气污染物超低排放标准 (DB132169-2018) | 烧结 (球团),烧结 (球团) | 90 | 836560 | 93.6 | 9.02 | 15.3 | 10.5 | 颗粒物 | 3.5 | 3.0 | mg/m3 | 10 | 否
2021 | 02 | 25 | 乐亭县 | 唐山市德龙钢铁有限公司 | 烧结机头废气(DA003) | 钢铁工业大气污染物超低排放标准(DB13/2169—2018) | 其他污染物,烧结,烧结机头、球团焙烧设备 | 90 | 822844 | 92.8 | 8.9 | 16 | 10.3 | 氟化物 | 0.88 | 0.92 | mg/m3 | 4.0 | 否
2021 | 02 | 25 | 乐亭县 | 唐山市德龙钢铁有限公司 | 废气监测点7(DA007) | 钢铁工业大气污染物超低排放标准 (DB132169-2018) | 烧结 (球团),烧结 (球团) | 90 | 144586 | 45.1 | 5.36 | 16.3 | 9.2 | 颗粒物 | 4.3 | 4.6 | mg/m3 | 10 | 否
2021 | 02 | 25 | 乐亭县 | 唐山市德龙钢铁有限公司 | 废气监测点15(DA015) | 钢铁工业大气污染物超低排放标准(DB13/2169—2018) | 颗粒物,高炉炼铁,原料系统、煤粉系统、其他生产设施 | 90 | 324213 | 13.6 |  |  | 11 | 颗粒物 | 3.6 | 3.6 | mg/m3 | 10 | 否
2021 | 02 | 25 | 乐亭县 | 唐山市德龙钢铁有限公司 | 废气监测点14(DA014) | 钢铁工业大气污染物超低排放标准(DB13/2169—2018) | 颗粒物,高炉炼铁,原料系统、煤粉系统、其他生产设施 | 90 | 331944 | 16.8 |  |  | 11.4 | 颗粒物 | 4.1 | 4.1 | mg/m3 | 10 | 否
2021 | 02 | 25 | 乐亭县 | 唐山市德龙钢铁有限公司 | 废气监测点30(DA030) | 钢铁工业大气污染物超低排放标准 (DB132169-2018) | 烧结 (球团),烧结 (球团) | 90 | 68510 | 8.7 |  |  | 4 | 颗粒物 | 4.8 | 4.8 | mg/m3 | 10 | 否
2021 | 02 | 25 | 乐亭县 | 唐山市德龙钢铁有限公司 | 废气监测点31(DA031) | 钢铁工业大气污染物超低排放标准 (DB132169-2018) | 烧结 (球团),烧结 (球团) | 90 | 24429 | 10.4 |  |  | 3.5 | 颗粒物 | 7.1 | 7.1 | mg/m3 | 10 | 否
2021 | 02 | 25 | 乐亭县 | 唐山市德龙钢铁有限公司 | 烧结配料室湿式除尘(DA042) | 钢铁工业大气污染物超低排放标准(DB13/2169—2018) | 颗粒物,烧结,烧结机机尾、带式焙烧机机尾以及其他生产设备 | 90 | 45957 | 39.5 |  |  | 4.7 | 颗粒物 | 2.2 | 2.2 | mg/m3 | 10 | 否
2021 | 02 | 25 | 乐亭县 | 唐山市德龙钢铁有限公司 | 废气监测点21(DA021) | 钢铁工业大气污染物超低排放标准(DB13/2169—2018) | 颗粒物,炼钢,混铁炉及铁水预处理（包括倒罐、扒渣等）、转炉（二次烟气）、精炼炉 | 90 | 1167147 | 24.7 |  |  | 17.9 | 颗粒物 | 3.4 | 3.4 | mg/m3 | 10 | 否
2021 | 02 | 25 | 乐亭县 | 唐山市德龙钢铁有限公司 | 烧结机头废气(DA003) | 钢铁工业大气污染物超低排放标准(DB13/2169—2018) | 二氧化硫,烧结(球团) ,烧结机头、球团焙烧设备 | 90 | 836560 | 93.6 | 9.02 | 15.3 | 10.5 | 二氧化硫 | 16 | 14 | mg/m3 | 35 | 否
2021 | 02 | 25 | 乐亭县 | 唐山市德龙钢铁有限公司 | 废气监测点7(DA007) | 钢铁工业大气污染物超低排放标准(DB13/2169—2018) | 二氧化硫,烧结(球团) ,烧结机头、球团焙烧设备 | 90 | 144586 | 45.1 | 5.36 | 16.3 | 9.2 | 二氧化硫 | 23 | 25 | mg/m3 | 35 | 否
2021 | 02 | 25 | 乐亭县 | 唐山市德龙钢铁有限公司 | 废气监测点7(DA007) | 钢铁工业大气污染物超低排放标准(DB13/2169—2018) | 其他污染物,烧结,烧结机头、球团焙烧设备 | 90 | 144209 | 45 | 5.3 | 16.6 | 9.2 | 氟化物 | 0.98 | 1.13 | mg/m3 | 4.0 | 否
2021 | 02 | 25 | 乐亭县 | 唐山市德龙钢铁有限公司 | 废气监测点7(DA007) | 钢铁工业大气污染物超低排放标准(DB13/2169—2018) | 其他污染物,烧结,烧结机头、球团焙烧设备 | 90 | 145329 | 43.8 | 5.3 | 16.2 | 9.2 | 铅及其化合物 | 0.06 | 0.06 | mg/m3 | 0.7 | 否
2021 | 02 | 25 | 乐亭县 | 唐山市德龙钢铁有限公司 | 废气监测点19(DA019) | 钢铁工业大气污染物超低排放标准(DB13/2169—2018) | 颗粒物,炼钢,转炉（一次烟气） | 90 | 76719 | 45.2 |  |  | 13.8 | 颗粒物 | 12.4 | 12.4 | mg/m3 | 50 | 否
2021 | 02 | 25 | 乐亭县 | 唐山市德龙钢铁有限公司 | 废气监测点8(DA008) | 钢铁工业大气污染物超低排放标准(DB13/2169—2018) | 颗粒物,高炉炼铁,原料系统、煤粉系统、其他生产设施 | 90 | 333663 | 10.9 |  |  | 11.2 | 颗粒物 | 3.2 | 3.2 | mg/m3 | 10 | 否
2021 | 02 | 26 | 乐亭县 | 唐山市德龙钢铁有限公司 | 石灰窑焙烧烟气(DA025) | 钢铁工业大气污染物超低排放标准(DB13/2169—2018) | 氮氧化物,炼钢,石灰煅烧窑、白云石窑焙烧 | 90 | 51295 | 92.1 | 0.6 | 12 | 5.9 | 氮氧化物 | 8 | 12 | mg/m3 | 150 | 否
2021 | 02 | 26 | 乐亭县 | 唐山市德龙钢铁有限公司 | 带钢热处理烟气（空烟）(DA027) | 钢铁工业大气污染物超低排放标准(DB13/2169—2018) | 氮氧化物,轧钢,热处理炉 | 90 | 46203 | 70.5 | 3.2 | 3.3 | 14.5 | 氮氧化物 | 137 | 100 | mg/m3 | 150 | 否
2021 | 02 | 26 | 乐亭县 | 唐山市德龙钢铁有限公司 | 石灰窑焙烧烟气(DA025) | 钢铁工业大气污染物超低排放标准(DB13/2169—2018) | 颗粒物,炼钢,连铸切割及火焰清理、石灰窑、白云石窑焙烧 | 90 | 51295 | 92.1 | 0.6 | 12 | 5.9 | 颗粒物 | 2.9 | 4.2 | mg/m3 | 10 | 否
2021 | 02 | 26 | 乐亭县 | 唐山市德龙钢铁有限公司 | 废气监测点23(DA023) | 钢铁工业大气污染物超低排放标准(DB13/2169—2018) | 颗粒物,炼钢,其他生产设施 | 90 | 67226 | 17.9 |  |  | 9.8 | 颗粒物 | 4.4 | 4.4 | mg/m3 | 10 | 否
2021 | 02 | 26 | 乐亭县 | 唐山市德龙钢铁有限公司 | 带钢热处理烟气（空烟）(DA027) | 钢铁工业大气污染物超低排放标准(DB13/2169—2018) | 颗粒物,轧钢,热处理炉、拉矫、精整、抛丸、修磨、焊接机及其他生产设施 | 90 | 46203 | 70.5 | 3.2 | 3.3 | 14.5 | 颗粒物 | 4.4 | 3.2 | mg/m3 | 10 | 否
2021 | 02 | 26 | 乐亭县 | 唐山市德龙钢铁有限公司 | 废气监测点9(DA009) | 钢铁工业大气污染物超低排放标准(DB13/2169—2018) | 颗粒物,高炉炼铁,原料系统、煤粉系统、其他生产设施 | 90 | 301099 | 12.9 |  |  | 9.1 | 颗粒物 | 2.5 | 2.5 | mg/m3 | 10 | 否
2021 | 02 | 26 | 乐亭县 | 唐山市德龙钢铁有限公司 | 废气监测点16(DA016) | 钢铁工业大气污染物超低排放标准(DB13/2169—2018) | 颗粒物,烧结,烧结机机尾、带式焙烧机机尾以及其他生产设备 | 90 | 373359 | 37.1 |  |  | 14.7 | 颗粒物 | 4.6 | 4.6 | mg/m3 | 10 | 否
2021 | 02 | 26 | 乐亭县 | 唐山市德龙钢铁有限公司 | 废气监测点24(DA024) | 钢铁工业大气污染物超低排放标准(DB13/2169—2018) | 颗粒物,炼钢,转炉（一次烟气） | 90 | 65200 | 35.6 |  |  | 10.2 | 颗粒物 | 14.3 | 14.3 | mg/m3 | 50 | 否
2021 | 02 | 26 | 乐亭县 | 唐山市德龙钢铁有限公司 | 烧结机混料除尘(DA039) | 钢铁工业大气污染物超低排放标准(DB13/2169—2018) | 颗粒物,烧结,烧结机机尾、带式焙烧机机尾以及其他生产设备 | 90 | 78125 | 34.6 |  |  | 6.6 | 颗粒物 | 3.2 | 3.2 | mg/m3 | 10 | 否
2021 | 02 | 26 | 乐亭县 | 唐山市德龙钢铁有限公司 | 废气监测点17(DA017) | 钢铁工业大气污染物超低排放标准 (DB132169-2018) | 高炉 炼铁,高炉 炼铁 | 90 | 364689 | 44.7 |  |  | 12.2 | 颗粒物 | 4.1 | 4.1 | mg/m3 | 10 | 否
2021 | 02 | 26 | 乐亭县 | 唐山市德龙钢铁有限公司 | 石灰窑焙烧烟气(DA025) | 钢铁工业大气污染物超低排放标准(DB13/2169—2018) | 二氧化硫,炼钢,石灰窑、白云石窑焙烧 | 90 | 51295 | 92.1 | 0.6 | 12 | 5.9 | 二氧化硫 | 5 | 7 | mg/m3 | 50 | 否
2021 | 02 | 26 | 乐亭县 | 唐山市德龙钢铁有限公司 | 废气监测点10(DA010) | 钢铁工业大气污染物超低排放标准(DB13/2169—2018) | 颗粒物,高炉炼铁,高炉出铁场 | 90 | 245291 | 44.1 |  |  | 9.2 | 颗粒物 | 5.5 | 5.5 | mg/m3 | 10 | 否
2021 | 02 | 26 | 乐亭县 | 唐山市德龙钢铁有限公司 | 带钢热处理烟气（空烟）(DA027) | 钢铁工业大气污染物超低排放标准(DB13/2169—2018) | 二氧化硫,轧钢,热处理炉 | 90 | 46203 | 70.5 | 3.2 | 3.3 | 14.5 | 二氧化硫 | 13 | 9 | mg/m3 | 50 | 否
2021 | 02 | 26 | 乐亭县 | 唐山市德龙钢铁有限公司 | 石灰窑转运、筛分除尘废气(DA026) | 钢铁工业大气污染物超低排放标准(DB13/2169—2018) | 颗粒物,炼钢,连铸切割及火焰清理、石灰窑、白云石窑焙烧 | 90 | 50204 | 8.7 |  |  | 6.3 | 颗粒物 | 3.4 | 3.4 | mg/m3 | 10 | 否
2021 | 02 | 26 | 乐亭县 | 唐山市德龙钢铁有限公司 | 废气监测点22(DA022) | 钢铁工业大气污染物超低排放标准 (DB132169-2018) | 炼钢,炼钢 | 90 | 488617 | 17.4 |  |  | 7.3 | 颗粒物 | 4.9 | 4.9 | mg/m3 | 10 | 否
2021 | 02 | 27 | 乐亭县 | 唐山市德龙钢铁有限公司 | 废气监测点12(DA012) | 钢铁工业大气污染物超低排放标准(DB13/2169—2018) | 氮氧化物,高炉炼铁,热风炉 | 90 | 212525 | 218.3 | 2.1 | 3 | 17.4 | 氮氧化物 | 18 | 18 | mg/m3 | 150 | 否
2021 | 02 | 27 | 乐亭县 | 唐山市德龙钢铁有限公司 | 1#线材轧机(DA041) | 钢铁工业大气污染物超低排放标准(DB13/2169—2018) | 颗粒物,轧钢,热处理炉、拉矫、精整、抛丸、修磨、焊接机及其他生产设施 | 90 | 169745 | 21.4 |  |  | 10.4 | 颗粒物 | 2.9 | 2.9 | mg/m3 | 10 | 否
2021 | 02 | 27 | 乐亭县 | 唐山市德龙钢铁有限公司 | 燃气锅炉烟气（二期发电）(DA001) | 火电厂大气污染物排放标准(GB13223-2011) | （表2）大气污染物特别排放限值,烟囱排放口,燃煤锅炉，以油、气体为燃料的锅炉或燃汽轮机组 | 90 | 220089 | 127.6 | 2.1 | 5.6 | 5.5 | 林格曼黑度 | <1 | <1 | 级 | 1 | 否
2021 | 02 | 27 | 乐亭县 | 唐山市德龙钢铁有限公司 | 燃气锅炉烟气（三期发电）(DA002) | 火电厂大气污染物排放标准(GB13223-2011) | （表2）大气污染物特别排放限值,烟囱排放口,燃煤锅炉，以油、气体为燃料的锅炉或燃汽轮机组 | 90 | 211980 | 142.7 | 3.1 | 3.5 | 12.3 | 林格曼黑度 | <1 | <1 | 级 | 1 | 否
2021 | 02 | 27 | 乐亭县 | 唐山市德龙钢铁有限公司 | 燃气锅炉烟气（三期发电）(DA002) | 火电厂大气污染物排放标准(GB13223-2011) | （表2）大气污染物特别排放限值,烟囱或烟道,以气体为燃料的锅炉或燃气轮机组,燃气轮机组 | 90 | 211980 | 142.7 | 3.1 | 3.5 | 12.3 | 氮氧化物 | 8 | 8 | mg/m3 | 50 | 否
2021 | 02 | 27 | 乐亭县 | 唐山市德龙钢铁有限公司 | 燃气锅炉烟气（三期发电）(DA002) | 火电厂大气污染物排放标准(GB13223-2011) | （表2）大气污染物特别排放限值,烟囱或烟道,以气体为燃料的锅炉或燃气轮机组,燃气轮机组 | 90 | 211980 | 142.7 | 3.1 | 3.5 | 12.3 | 二氧化硫 | <3 | <3 | mg/m3 | 35 | 否
2021 | 02 | 27 | 乐亭县 | 唐山市德龙钢铁有限公司 | 废气监测点11(DA011) | 钢铁工业大气污染物超低排放标准(DB13/2169—2018) | 颗粒物,高炉炼铁,高炉出铁场 | 90 | 416196 | 39.7 |  |  | 15.4 | 颗粒物 | 3.5 | 3.5 | mg/m3 | 10 | 否
2021 | 02 | 27 | 乐亭县 | 唐山市德龙钢铁有限公司 | 废气监测点12(DA012) | 钢铁工业大气污染物超低排放标准(DB13/2169—2018) | 颗粒物,高炉炼铁,热风炉 | 90 | 212525 | 218.3 | 2.1 | 3 | 17.4 | 颗粒物 | 5.0 | 5.0 | mg/m3 | 10 | 否
2021 | 02 | 27 | 乐亭县 | 唐山市德龙钢铁有限公司 | 燃气锅炉烟气（二期发电）(DA001) | 火电厂大气污染物排放标准(GB13223-2011) | （表2）大气污染物特别排放限值,烟囱或烟道,以气体为燃料的锅炉或燃气轮机组,燃气轮机组 | 90 | 220089 | 127.6 | 2.1 | 5.6 | 5.5 | 二氧化硫 | <3 | <3 | mg/m3 | 35 | 否
2021 | 02 | 27 | 乐亭县 | 唐山市德龙钢铁有限公司 | 燃气锅炉烟气（三期发电）(DA002) | 火电厂大气污染物排放标准(GB13223-2011) | （表2）大气污染物特别排放限值,烟囱或烟道,以气体为燃料的锅炉或燃气轮机组,燃气轮机组 | 90 | 211980 | 142.7 | 3.1 | 3.5 | 12.3 | 烟尘 | 2.5 | 2.6 | mg/m3 | 5 | 否
2021 | 02 | 27 | 乐亭县 | 唐山市德龙钢铁有限公司 | 竖炉环境除尘(DA040) | 钢铁工业大气污染物超低排放标准(DB13/2169—2018) | 颗粒物,高炉炼铁,原料系统、煤粉系统、其他生产设施 | 90 | 214742 | 90.6 |  |  | 17.5 | 颗粒物 | 8.0 | 8.0 | mg/m3 | 10 | 否
2021 | 02 | 27 | 乐亭县 | 唐山市德龙钢铁有限公司 | 废气监测点12(DA012) | 钢铁工业大气污染物超低排放标准(DB13/2169—2018) | 二氧化硫,高炉炼铁,热风炉 | 90 | 212525 | 218.3 | 2.1 | 3 | 17.4 | 二氧化硫 | <3 | <3 | mg/m3 | 50 | 否
2021 | 02 | 27 | 乐亭县 | 唐山市德龙钢铁有限公司 | 烧结整粒筛分废气(DA005) | 钢铁工业大气污染物超低排放标准 (DB132169-2018) | 烧结 (球团),烧结 (球团) | 90 | 414789 | 23.9 |  |  | 9.5 | 颗粒物 | 2.5 | 2.5 | mg/m3 | 10 | 否
2021 | 02 | 27 | 乐亭县 | 唐山市德龙钢铁有限公司 | 燃气锅炉烟气（二期发电）(DA001) | 火电厂大气污染物排放标准(GB13223-2011) | （表2）大气污染物特别排放限值,烟囱或烟道,以气体为燃料的锅炉或燃气轮机组,燃气轮机组 | 90 | 220089 | 127.6 | 2.1 | 5.6 | 5.5 | 氮氧化物 | 8 | 9 | mg/m3 | 50 | 否
2021 | 02 | 27 | 乐亭县 | 唐山市德龙钢铁有限公司 | 废气监测点4(DA004) | 钢铁工业大气污染物超低排放标准 (DB132169-2018) | 烧结 (球团),烧结 (球团) | 90 | 342978 | 91.1 |  |  | 12.4 | 颗粒物 | 3.2 | 3.2 | mg/m3 | 10 | 否
2021 | 02 | 27 | 乐亭县 | 唐山市德龙钢铁有限公司 | 燃气锅炉烟气（二期发电）(DA001) | 火电厂大气污染物排放标准(GB13223-2011) | （表2）大气污染物特别排放限值,烟囱或烟道,以气体为燃料的锅炉或燃气轮机组,燃气轮机组 | 90 | 220089 | 127.6 | 2.1 | 5.6 | 5.5 | 烟尘 | 2.3 | 2.7 | mg/m3 | 5 | 否
2021 | 02 | 28 | 乐亭县 | 唐山市德龙钢铁有限公司 | 1#线材热处理炉烟气（空烟）(DA028) | 钢铁工业大气污染物超低排放标准(DB13/2169—2018) | 二氧化硫,轧钢,热处理炉 | 90 | 20340 | 73.4 | 1.6 | 10.3 | 5.4 | 二氧化硫 | <3 | <3 | mg/m3 | 50 | 否
2021 | 02 | 28 | 乐亭县 | 唐山市德龙钢铁有限公司 | 1#线材热处理炉烟气（空烟）(DA028) | 钢铁工业大气污染物超低排放标准(DB13/2169—2018) | 颗粒物,轧钢,热处理炉、拉矫、精整、抛丸、修磨、焊接机及其他生产设施 | 90 | 20340 | 73.4 | 1.6 | 10.3 | 5.4 | 颗粒物 | 3.3 | 4.0 | mg/m3 | 10 | 否
2021 | 02 | 28 | 乐亭县 | 唐山市德龙钢铁有限公司 | 2#线材热处理炉烟气（空烟）(DA036) | 钢铁工业大气污染物超低排放标准(DB13/2169—2018) | 颗粒物,轧钢,热处理炉、拉矫、精整、抛丸、修磨、焊接机及其他生产设施 | 90 | 21003 | 108.6 | 2 | 13.1 | 6.2 | 颗粒物 | 3.2 | 5.3 | mg/m3 | 10 | 否
2021 | 02 | 28 | 乐亭县 | 唐山市德龙钢铁有限公司 | 2#线材热处理炉烟气（空烟）(DA036) | 钢铁工业大气污染物超低排放标准(DB13/2169—2018) | 二氧化硫,轧钢,热处理炉 | 90 | 21003 | 108.6 | 2 | 13.1 | 6.2 | 二氧化硫 | <3 | <3 | mg/m3 | 50 | 否
2021 | 02 | 28 | 乐亭县 | 唐山市德龙钢铁有限公司 | 1#线材热处理炉烟气（空烟）(DA028) | 钢铁工业大气污染物超低排放标准(DB13/2169—2018) | 氮氧化物,轧钢,热处理炉 | 90 | 20340 | 73.4 | 1.6 | 10.3 | 5.4 | 氮氧化物 | 20 | 24 | mg/m3 | 150 | 否
2021 | 02 | 28 | 乐亭县 | 唐山市德龙钢铁有限公司 | 2#线材热处理炉烟气（空烟）(DA036) | 钢铁工业大气污染物超低排放标准(DB13/2169—2018) | 氮氧化物,轧钢,热处理炉 | 90 | 21003 | 108.6 | 2 | 13.1 | 6.2 | 氮氧化物 | 36 | 59 | mg/m3 | 150 | 否
2021 | 03 | 11 | 乐亭县 | 唐山旭阳化工有限公司 | 苯酐3#尾气排放口(DA005) | 河北省工业企业挥发性有机物排放控制标准 （河北省）(DB13/2322—2016) | 表1 大气污染物排放限值,有机化工业 有机废气排放口 | 100 | 136409 | 110.3 |  |  | 17.2 | 非甲烷总烃 | 6.0 | 6.0 | mg/m3 | 80 | 否
2021 | 03 | 11 | 乐亭县 | 唐山旭阳化工有限公司 | 苯酐3#尾气排放口(DA005) | 大气污染物综合排放标准(GB16297-1996) | （表2）新污染源大气污染物排放限值（1997年1月1日起）,最高允许排放浓度,其他 | 100 | 136409 | 110.3 |  |  | 17.2 | 颗粒物 | 2.67 | 2.67 | mg/m3 | 120 | 否
2021 | 03 | 11 | 乐亭县 | 唐山旭阳化工有限公司 | 苯加氢加热炉排放口(DA002) | 石油化学工业污染物排放标准(GB31571-2015) | （表5）大气污染物特别排放限值, 工艺加热炉 | 100 | 21870 | 48 |  | 13.7 | 1.6 | 颗粒物 | 4.3 | 10.7 | mg/m3 | 20 | 否
2021 | 03 | 11 | 乐亭县 | 唐山旭阳化工有限公司 | 苯酐2#尾气排放口(DA004) | 大气污染物综合排放标准(GB16297-1996) | （表2）新污染源大气污染物排放限值（1997年1月1日起）,最高允许排放浓度,其他 | 100 | 64772 | 209.4 |  |  | 6.6 | 颗粒物 | 9.5 | 9.5 | mg/m3 | 120 | 否
2021 | 03 | 11 | 乐亭县 | 唐山旭阳化工有限公司 | 苯酐2#尾气排放口(DA004) | 河北省工业企业挥发性有机物排放控制标准 （河北省）(DB13/2322—2016) | 表1 大气污染物排放限值,有机化工业 有机废气排放口 | 100 | 64772 | 209.4 |  |  | 6.6 | 非甲烷总烃 | 2.74 | 2.74 | mg/m3 | 80 | 否
2021 | 03 | 11 | 乐亭县 | 唐山旭阳化工有限公司 | 苯酐1#尾气排放口(DA003) | 大气污染物综合排放标准(GB16297-1996) | （表2）新污染源大气污染物排放限值（1997年1月1日起）,最高允许排放浓度,其他 | 100 | 73069 | 192.6 |  |  | 7.2 | 颗粒物 | 8.7 | 8.7 | mg/m3 | 120 | 否
2021 | 03 | 11 | 乐亭县 | 唐山旭阳化工有限公司 | 苯加氢加热炉排放口(DA002) | 石油化学工业污染物排放标准(GB31571-2015) | （表5）大气污染物特别排放限值, 工艺加热炉 | 100 | 21870 | 48 |  | 13.7 | 1.6 | 氮氧化物 | 34 | 84 | mg/m3 | 100 | 否
2021 | 03 | 11 | 乐亭县 | 唐山旭阳化工有限公司 | 苯加氢加热炉排放口(DA002) | 石油化学工业污染物排放标准(GB31571-2015) | （表5）大气污染物特别排放限值, 工艺加热炉 | 100 | 21870 | 48 |  | 13.7 | 1.6 | 二氧化硫 | 4 | 11 | mg/m3 | 50 | 否
2021 | 03 | 11 | 乐亭县 | 唐山旭阳化工有限公司 | 苯酐1#尾气排放口(DA003) | 河北省工业企业挥发性有机物排放控制标准 （河北省）(DB13/2322—2016) | 表1 大气污染物排放限值,有机化工业 有机废气排放口 | 100 | 73069 | 192.6 |  |  | 7.2 | 非甲烷总烃 | 2.51 | 2.51 | mg/m3 | 80 | 否
2021 | 02 | 23 | 迁西县 | 河北津西钢铁集团股份有限公司西厂区 | 7#高炉矿槽废气排放口056(DA056) | 钢铁工业大气污染物超低排放标准(DB13/2169—2018) | 颗粒物,高炉炼铁,原料系统、煤粉系统、其他生产设施 |  | 321414 |  |  |  |  | 颗粒物 | 4.2 | 4.2 | mg/m3 | 10 | 否
2021 | 02 | 23 | 迁西县 | 河北津西钢铁集团股份有限公司西厂区 | 8#高炉出铁场新建除尘器排气筒(DA061) | 钢铁工业大气污染物超低排放标准(DB13/2169—2018) | 颗粒物,高炉炼铁,高炉出铁场 |  | 243215 |  |  |  |  | 颗粒物 | 4.8 | 4.8 | mg/m3 | 10 | 否
2021 | 02 | 23 | 迁西县 | 河北津西钢铁集团股份有限公司西厂区 | 炼铁二厂焦炭料口及振筛废气排放口045(DA045) | 钢铁工业大气污染物超低排放标准(DB13/2169—2018) | 颗粒物,高炉炼铁,原料系统、煤粉系统、其他生产设施 |  | 572184 |  |  |  |  | 颗粒物 | 4.5 | 4.5 | mg/m3 | 10 | 否
2021 | 02 | 23 | 迁西县 | 河北津西钢铁集团股份有限公司西厂区 | 8#高炉出铁场烟气排放口061(DA061) | 钢铁工业大气污染物超低排放标准(DB13/2169—2018) | 颗粒物,高炉炼铁,高炉出铁场 |  | 541674 |  |  |  |  | 颗粒物 | 4.4 | 4.4 | mg/m3 | 10 | 否
2021 | 02 | 23 | 迁西县 | 河北津西钢铁集团股份有限公司西厂区 | 8#高炉矿槽废气排放口060(DA060) | 钢铁工业大气污染物超低排放标准(DB13/2169—2018) | 颗粒物,高炉炼铁,原料系统、煤粉系统、其他生产设施 |  | 358973 |  |  |  |  | 颗粒物 | 4.3 | 4.3 | mg/m3 | 10 | 否
2021 | 02 | 23 | 迁西县 | 河北津西钢铁集团股份有限公司西厂区 | 9#高炉矿槽烟气排放口064(DA064) | 钢铁工业大气污染物超低排放标准(DB13/2169—2018) | 颗粒物,高炉炼铁,原料系统、煤粉系统、其他生产设施 |  | 374561 |  |  |  |  | 颗粒物 | 4.3 | 4.3 | mg/m3 | 10 | 否
2021 | 02 | 24 | 迁西县 | 河北津西钢铁集团股份有限公司西厂区 | 9#高炉出铁场废气排放口065(DA065) | 钢铁工业大气污染物超低排放标准(DB13/2169—2018) | 颗粒物,高炉炼铁,高炉出铁场 |  | 256783 |  |  |  |  | 颗粒物 | 4.4 | 4.4 | mg/m3 | 10 | 否
2021 | 02 | 24 | 迁西县 | 河北津西钢铁集团股份有限公司西厂区 | 7#高炉出铁场烟气排放口057(DA057) | 钢铁工业大气污染物超低排放标准(DB13/2169—2018) | 颗粒物,高炉炼铁,高炉出铁场 |  | 543841 |  |  |  |  | 颗粒物 | 4.4 | 4.4 | mg/m3 | 10 | 否
2021 | 02 | 24 | 迁西县 | 河北津西钢铁集团股份有限公司西厂区 | 9#高炉出铁场新建除尘器排气筒(DA049) | 钢铁工业大气污染物超低排放标准(DB13/2169—2018) | 颗粒物,高炉炼铁,高炉出铁场 |  | 248975 |  |  |  |  | 颗粒物 | 4.2 | 4.2 | mg/m3 | 10 | 否
2021 | 02 | 24 | 迁西县 | 河北津西钢铁集团股份有限公司西厂区 | 7#高炉出铁场新建除尘器烟气排放口(DA057) | 钢铁工业大气污染物超低排放标准(DB13/2169—2018) | 颗粒物,高炉炼铁,高炉出铁场 |  | 376154 |  |  |  |  | 颗粒物 | 4.1 | 4.1 | mg/m3 | 10 | 否
2021 | 02 | 24 | 迁西县 | 河北津西钢铁集团股份有限公司西厂区 | 7#高炉煤粉制备废气排放口054(DA054) | 钢铁工业大气污染物超低排放标准(DB13/2169—2018) | 颗粒物,高炉炼铁,热风炉 |  | 82416 |  |  |  |  | 颗粒物 | 4.4 | 4.4 | mg/m3 | 10 | 否
2021 | 02 | 24 | 迁西县 | 河北津西钢铁集团股份有限公司西厂区 | 8#高炉煤粉制备废气排放口059(DA059) | 钢铁工业大气污染物超低排放标准(DB13/2169—2018) | 颗粒物,高炉炼铁,原料系统、煤粉系统、其他生产设施 |  | 85364 |  |  |  |  | 颗粒物 | 4.2 | 4.2 | mg/m3 | 10 | 否
2021 | 02 | 24 | 迁西县 | 河北津西钢铁集团股份有限公司西厂区 | 9#高炉煤粉制备废气排放口063(DA063) | 钢铁工业大气污染物超低排放标准(DB13/2169—2018) | 颗粒物,高炉炼铁,原料系统、煤粉系统、其他生产设施 |  | 81472 |  |  |  |  | 颗粒物 | 4.1 | 4.1 | mg/m3 | 10 | 否
2021 | 03 | 03 | 迁西县 | 河北津西钢铁集团股份有限公司西厂区 | 6#转炉三次烟气排放口(DA001) | 钢铁工业大气污染物超低排放标准(DB13/2169—2018) | 颗粒物,炼钢,其他生产设施 |  | 422146 |  |  |  |  | 颗粒物 | 5.8 | 5.8 | mg/m3 | 10 | 否
2021 | 03 | 03 | 迁西县 | 河北津西钢铁集团股份有限公司西厂区 | 炼钢二厂连铸大包、中包废气排放口078(DA078) | 钢铁工业大气污染物超低排放标准(DB13/2169—2018) | 颗粒物,炼钢,连铸切割及火焰清理、石灰窑、白云石窑焙烧 |  | 530423 |  |  |  |  | 颗粒物 | 4.6 | 4.6 | mg/m3 | 10 | 否
2021 | 03 | 03 | 迁西县 | 河北津西钢铁集团股份有限公司西厂区 | 5#转炉三次烟气排放口075(DA075) | 钢铁工业大气污染物超低排放标准(DB13/2169—2018) | 颗粒物,炼钢,其他生产设施 |  | 323216 |  |  |  |  | 颗粒物 | 5.7 | 5.7 | mg/m3 | 10 | 否
2021 | 03 | 03 | 迁西县 | 河北津西钢铁集团股份有限公司西厂区 | 5#转炉二次烟气排放口074(DA074) | 钢铁工业大气污染物超低排放标准(DB13/2169—2018) | 颗粒物,炼钢,混铁炉及铁水预处理（包括倒罐、扒渣等）、转炉（二次烟气）、精炼炉 |  | 481247 |  |  |  |  | 颗粒物 | 5.7 | 5.7 | mg/m3 | 10 | 否
2021 | 03 | 03 | 迁西县 | 河北津西钢铁集团股份有限公司西厂区 | 6#转炉二次烟气排气筒(DA001) | 钢铁工业大气污染物超低排放标准(DB13/2169—2018) | 颗粒物,炼钢,混铁炉及铁水预处理（包括倒罐、扒渣等）、转炉（二次烟气）、精炼炉 |  | 502416 |  |  |  |  | 颗粒物 | 5.3 | 5.3 | mg/m3 | 10 | 否
2021 | 03 | 04 | 迁西县 | 河北津西钢铁集团股份有限公司西厂区 | 1#2#150吨转炉三次烟气2#排放口(DA070) | 钢铁工业大气污染物超低排放标准(DB13/2169—2018) | 颗粒物,炼钢,其他生产设施 |  | 329485 |  |  |  |  | 颗粒物 | 4.2 | 4.2 | mg/m3 | 10 | 否
2021 | 03 | 04 | 迁西县 | 河北津西钢铁集团股份有限公司西厂区 | 1#2#150吨转炉三次烟气1#排放口(DA071) | 钢铁工业大气污染物超低排放标准(DB13/2169—2018) | 颗粒物,炼钢,其他生产设施 |  | 360378 |  |  |  |  | 颗粒物 | 4.5 | 4.5 | mg/m3 | 10 | 否
2021 | 03 | 04 | 迁西县 | 河北津西钢铁集团股份有限公司西厂区 | 5#混铁炉侧吸烟气排放口076(DA076) | 钢铁工业大气污染物超低排放标准(DB13/2169—2018) | 颗粒物,炼钢,混铁炉及铁水预处理（包括倒罐、扒渣等）、转炉（二次烟气）、精炼炉 |  | 708451 |  |  |  |  | 颗粒物 | 5.5 | 5.5 | mg/m3 | 10 | 否
2021 | 03 | 04 | 迁西县 | 河北津西钢铁集团股份有限公司西厂区 | 炼钢二厂精炼废气排气筒(DA001) | 钢铁工业大气污染物超低排放标准(DB13/2169—2018) | 颗粒物,炼钢,混铁炉及铁水预处理（包括倒罐、扒渣等）、转炉（二次烟气）、精炼炉 |  | 401561 |  |  |  |  | 颗粒物 | 5.1 | 5.1 | mg/m3 | 10 | 否
2021 | 03 | 05 | 迁西县 | 河北津西钢铁集团股份有限公司西厂区 | 1#高炉出铁场烟气排放口2#(DA001) | 钢铁工业大气污染物超低排放标准(DB13/2169—2018) | 颗粒物,高炉炼铁,高炉出铁场 |  | 729451 |  |  |  |  | 颗粒物 | 5.7 | 5.7 | mg/m3 | 10 | 否
2021 | 03 | 05 | 迁西县 | 河北津西钢铁集团股份有限公司西厂区 | 2#高炉出铁场烟气排放口2#(DA001) | 钢铁工业大气污染物超低排放标准(DB13/2169—2018) | 颗粒物,高炉炼铁,高炉出铁场 |  | 620423 |  |  |  |  | 颗粒物 | 5.4 | 5.4 | mg/m3 | 10 | 否
2021 | 03 | 05 | 迁西县 | 河北津西钢铁集团股份有限公司西厂区 | 炼钢一厂精炼废气排放口(DA071) | 钢铁工业大气污染物超低排放标准(DB13/2169—2018) | 颗粒物,炼钢,混铁炉及铁水预处理（包括倒罐、扒渣等）、转炉（二次烟气）、精炼炉 |  | 214126 |  |  |  |  | 颗粒物 | 5.4 | 5.4 | mg/m3 | 10 | 否
2021 | 03 | 05 | 迁西县 | 河北津西钢铁集团股份有限公司西厂区 | 1#高炉出铁场烟气排放口1#(DA032) | 钢铁工业大气污染物超低排放标准(DB13/2169—2018) | 颗粒物,高炉炼铁,高炉出铁场 |  | 801245 |  |  |  |  | 颗粒物 | 5.5 | 5.5 | mg/m3 | 10 | 否
2021 | 03 | 05 | 迁西县 | 河北津西钢铁集团股份有限公司西厂区 | 2#高炉出铁场烟气排放口1#(DA036) | 钢铁工业大气污染物超低排放标准(DB13/2169—2018) | 颗粒物,高炉炼铁,高炉出铁场 |  | 854562 |  |  |  |  | 颗粒物 | 5.3 | 5.3 | mg/m3 | 10 | 否
2021 | 02 | 26 | 迁西县 | 迁西县红峪垃圾处理有限公司 | 导气管废气排放口(1) | 生活垃圾填埋场污染控制标准(GB16889-2008) | 现有和新建生活垃圾填埋场水污染物排放浓度限值,直接排放 | [6 empty] | 甲烷 | 0.09 | 0.09 | % | 5 | 否
2021 | 02 | 26 | 迁西县 | 迁西县红峪垃圾处理有限公司 | 渗滤液处理设施排放口(2) | 河北省生活垃圾填埋场恶臭污染物排放标准(DB13/2697—2018) | 表1 臭气浓度排放限值 | [6 empty] | 臭气浓度 | 309 | 309 | 无量纲 | 1000 | 否
2021 | 02 | 25 | 迁西县 | 唐山友利焦化有限公司 | 焦仓覆膜袋式除尘器排放口014(DA014) | 炼焦化学工业大气污染物超低排放标准(DB13/2863—2018) | 精煤破碎、焦炭破 碎、筛分及转运 |  | 112031 |  |  |  |  | 颗粒物 | 4.3 | 4.3 | mg/m3 | 10 | 否
2021 | 02 | 25 | 迁西县 | 唐山友利焦化有限公司 | 1#焦转运站除尘排放口001(DA001) | 炼焦化学工业大气污染物超低排放标准(DB13/2863—2018) | 精煤破碎、焦炭破 碎、筛分及转运 |  | 25241 |  |  |  |  | 颗粒物 | 4.0 | 4.0 | mg/m3 | 10 | 否
2021 | 02 | 25 | 迁西县 | 唐山友利焦化有限公司 | 3#焦转运站除尘排放口011(DA011) | 炼焦化学工业大气污染物超低排放标准(DB13/2863—2018) | 精煤破碎、焦炭破 碎、筛分及转运 |  | 54896 |  |  |  |  | 颗粒物 | 4.3 | 4.3 | mg/m3 | 10 | 否
2021 | 02 | 25 | 迁西县 | 唐山友利焦化有限公司 | 煤粉碎转运覆膜袋式除尘器排放口007(DA007) | 炼焦化学工业大气污染物超低排放标准(DB13/2863—2018) | 精煤破碎、焦炭破 碎、筛分及转运 |  | 24164 |  |  |  |  | 颗粒物 | 4.5 | 4.5 | mg/m3 | 10 | 否
2021 | 02 | 25 | 迁西县 | 唐山友利焦化有限公司 | 2#焦转运站除尘排放口002(DA002) | 炼焦化学工业大气污染物超低排放标准(DB13/2863—2018) | 精煤破碎、焦炭破 碎、筛分及转运 |  | 12456 |  |  |  |  | 颗粒物 | 4.3 | 4.3 | mg/m3 | 10 | 否
2021 | 02 | 26 | 迁西县 | 唐山友利焦化有限公司 | 装煤地面除尘排放口(DA001) | 炼焦化学工业大气污染物超低排放标准(DB13/2863—2018) | 装煤及炉头烟气 |  | 107894 |  |  |  |  | 颗粒物 | 4.6 | 4.6 | mg/m3 | 10 | 否
2021 | 02 | 26 | 迁西县 | 唐山友利焦化有限公司 | 污水处理站排放口012(DA012) | 炼焦化学工业大气污染物超低排放标准(DB13/2863—2018) | 酚氰废水处理站 |  | 9332 |  |  |  |  | 硫化氢 | 0.02 | 0.02 | mg/m3 | 1 | 否
2021 | 02 | 26 | 迁西县 | 唐山友利焦化有限公司 | 污水处理站排放口012(DA012) | 炼焦化学工业大气污染物超低排放标准(DB13/2863—2018) | 酚氰废水处理站 |  | 9332 |  |  |  |  | 氨 | 0.39 | 0.39 | mg/m3 | 10 | 否
2021 | 02 | 26 | 迁西县 | 唐山友利焦化有限公司 | 推焦干熄焦二合一除尘地面站排放口(DA001) | 炼焦化学工业大气污染物超低排放标准(DB13/2863—2018) | 推焦 |  | 284717 |  |  |  |  | 颗粒物 | 4.2 | 4.2 | mg/m3 | 10 | 否
2021 | 02 | 26 | 迁西县 | 唐山友利焦化有限公司 | 装煤地面除尘排放口(DA001) | 炼焦化学工业大气污染物超低排放标准(DB13/2863—2018) | 装煤及炉头烟气 |  | 94612 |  |  |  |  | 苯并芘 | <0.002 | <0.002 | ug/m3 | 0.3 | 否
2021 | 02 | 26 | 迁西县 | 唐山友利焦化有限公司 | 2#推焦工序车载除尘排放口009(DA009) | 炼焦化学工业大气污染物超低排放标准(DB13/2863—2018) | 推焦 |  | 48535 |  |  |  |  | 颗粒物 | 4.2 | 4.2 | mg/m3 | 10 | 否
2021 | 02 | 26 | 迁西县 | 唐山友利焦化有限公司 | 1#推焦工序车载除尘排放口008(DA001) | 炼焦化学工业大气污染物超低排放标准(DB13/2863—2018) | 推焦 |  | 65456 |  |  |  |  | 二氧化硫 | 5 | 5 | mg/m3 | 30 | 否
2021 | 02 | 26 | 迁西县 | 唐山友利焦化有限公司 | 装煤地面除尘排放口(DA001) | 炼焦化学工业大气污染物超低排放标准(DB13/2863—2018) | 装煤及炉头烟气 |  | 107894 |  |  |  |  | 二氧化硫 | <3 | <3 | mg/m3 | 70 | 否
2021 | 02 | 26 | 迁西县 | 唐山友利焦化有限公司 | 推焦干熄焦二合一除尘地面站排放口(DA001) | 炼焦化学工业大气污染物超低排放标准(DB13/2863—2018) | 推焦 |  | 284717 |  |  |  |  | 二氧化硫 | 4 | 4 | mg/m3 | 30 | 否
2021 | 02 | 26 | 迁西县 | 唐山友利焦化有限公司 | 1#推焦工序车载除尘排放口008(DA001) | 炼焦化学工业大气污染物超低排放标准(DB13/2863—2018) | 推焦 |  | 65456 |  |  |  |  | 颗粒物 | 4.0 | 4.0 | mg/m3 | 10 | 否
2021 | 02 | 26 | 迁西县 | 唐山友利焦化有限公司 | 2#推焦工序车载除尘排放口009(DA009) | 炼焦化学工业大气污染物超低排放标准(DB13/2863—2018) | 推焦 |  | 48535 |  |  |  |  | 二氧化硫 | 3 | 3 | mg/m3 | 30 | 否
2021 | 02 | 26 | 迁西县 | 唐山友利焦化有限公司 | 污水处理站排放口012(DA012) | 炼焦化学工业大气污染物超低排放标准(DB13/2863—2018) | 酚氰废水处理站 |  | 9332 |  |  |  |  | 非甲烷总烃 | 2.24 | 2.24 | mg/m3 | 50 | 否
2021 | 02 | 27 | 迁西县 | 唐山友利焦化有限公司 | 焦炉烟气脱硫脱硝排放口003(DA003) | 炼焦化学工业大气污染物超低排放标准(DB13/2863—2018) | 焦炉烟囱 |  | 228965 |  |  |  |  | 二氧化硫 | <3 | <3 | mg/m3 | 30 | 否
2021 | 02 | 27 | 迁西县 | 唐山友利焦化有限公司 | 焦炉烟气脱硫脱硝排放口003(DA003) | 炼焦化学工业大气污染物超低排放标准(DB13/2863—2018) | 焦炉烟囱 |  | 228965 |  |  |  |  | 颗粒物 | 2.5 | 2.7 | mg/m3 | 10 | 否
2021 | 02 | 27 | 迁西县 | 唐山友利焦化有限公司 | 焦炉烟气脱硫脱硝排放口003(DA003) | 炼焦化学工业大气污染物超低排放标准(DB13/2863—2018) | 焦炉烟囱 |  | 228965 |  |  |  |  | 氮氧化物 | 31 | 35 | mg/m3 | 130 | 否
2021 | 03 | 12 | 玉田县 | 唐山玉田北控水务有限公司 | 废气监测点1(DA001) | 恶臭污染物排放标准(GB14554-93) | （表2）恶臭污染物排放标准值,排气筒高度15m | 80 | 9889 | 20 |  |  | 7.8 | 硫化氢 | 0.001 | 0.001 | kg/h | 0.33 | 否
2021 | 03 | 12 | 玉田县 | 唐山玉田北控水务有限公司 | 废气监测点1(DA001) | 恶臭污染物排放标准(GB14554-93) | （表2）恶臭污染物排放标准值,排气筒高度15m | 80 | 9889 | 20 |  |  | 7.8 | 臭气浓度 | 724 | 724 | 无量纲 | 2000 | 否
2021 | 03 | 12 | 玉田县 | 唐山玉田北控水务有限公司 | 废气监测点1(DA001) | 恶臭污染物排放标准(GB14554-93) | 表2 恶臭污染物排放标准值,排气筒高度15m | 80 | 988920 |  |  |  | 7.8 | 氨（氨气） | 0.018 | 0.018 | kg/h | 4.9 | 否
2021 | 01 | 21 | 玉田县 | 玉田县城区生活垃圾填埋场 | 填埋场导气管 | 生活垃圾填埋场污染控制标准(GB16889-2008) | 现有和新建生活垃圾填埋场水污染物排放浓度限值,直接排放 |  |  | 2.2 |  |  |  | 甲烷 | 0.056 | 0.056 | % | 5 | 否
2021 | 03 | 21 | 玉田县 | 玉田县万兴特钢有限公司 | 废气监测点1(DA001) | 钢铁工业大气污染物超低排放标准(DB13/2169—2018) | 颗粒物,烧结,烧结机头、球团焙烧设备 | 90 | 22443 | 155.9 | 6.4 | 12.4 | 16.4 | 颗粒物 | 5.3 | 8.0 | mg/m3 | 10 | 否
2021 | 03 | 21 | 玉田县 | 玉田县万兴特钢有限公司 | 废气监测点1(DA001) | 钢铁工业大气污染物超低排放标准 (DB132169-2018) | 烧结 (球团) | 90 | 22443 | 155.9 | 6.4 | 12.3 | 16.4 | 氮氧化物 | 8 | 11 | mg/m3 | 50 | 否
2021 | 03 | 21 | 玉田县 | 玉田县万兴特钢有限公司 | 废气监测点1(DA001) | 钢铁工业大气污染物超低排放标准(DB13/2169—2018) | 二氧化硫,烧结(球团) ,烧结机头、球团焙烧设备 | 90 | 22443 | 155.9 | 6.4 | 12.3 | 16.4 | 二氧化硫 | <3 | <3 | mg/m3 | 35 | 否
2021 | 03 | 22 | 迁安市 | 河北荣信钢铁有限公司 | 3#烧结机头脱硫(DA031) | 钢铁工业大气污染物超低排放标准(DB13/2169—2018) | 二氧化硫,烧结(球团) ,烧结机头、球团焙烧设备 | 80 |  |  |  | 18.43 |  | 二氧化硫 | 0.5 | 1.0 | mg/m3 | 35 | 否
2021 | 03 | 17 | 迁安市 | 河北鑫达钢铁集团有限公司 | DA084-8#平烧机头(DA081) | 钢铁工业大气污染物超低排放标准 (DB132169-2018) | 烧结 (球团) | 100 | 392546 | 101.9 | 12.2 | 14.82 | 10.3 | 二氧化硫 | 10.0 | 8.1 | mg/m3 | 35 | 否
2021 | 03 | 17 | 迁安市 | 河北鑫达钢铁集团有限公司 | DA084-8#平烧机头(DA081) | 钢铁工业大气污染物超低排放标准(DB13/2169—2018) | 氮氧化物,烧结(球团) | 100 | 392546 | 101.9 | 12.2 | 14.82 | 10.3 | 氮氧化物 | 28.8 | 28.8 | mg/m3 | 50 | 否
2021 | 03 | 17 | 迁安市 | 河北鑫达钢铁集团有限公司 | DA084-8#平烧机头(DA081) | 钢铁工业大气污染物超低排放标准 (DB132169-2018) | 烧结 (球团),烧结 (球团) | 100 | 392546 | 101.9 | 12.2 | 14.7 | 10.3 | 颗粒物 | 7.9 | 6.3 | mg/m3 | 10 | 否
2021 | 03 | 16 | 迁安市 | 迁安市宏奥工贸有限公司 | 5.5米焦炉烟囱(DA003) | 炼焦化学工业大气污染物超低排放标准(DB13/2863—2018) | 焦炉烟囱 | 80 | 166762 | 187.2 |  | 8.4 | 1.6 | 氮氧化物 | 28.1 | 29.4 | mg/m3 | 130 | 否
2021 | 03 | 16 | 迁安市 | 迁安市宏奥工贸有限公司 | 5.5米焦炉烟囱(DA003) |  |  | 80 | 166762 | 187.2 |  | 8.4 | 1.6 | 氨 | 1.94 | 1.94 | mg/m3
2021 | 01 | 13 | 迁安市 | 迁安市环卫公司（城市生活垃圾无害化填埋场） | 1#垃圾填埋区导气管(DA001) | [8 empty] | 甲烷 | 523 | 523 | mg/m3
2021 | 03 | 15 | 迁安市 | 迁安市九江煤炭储运有限公司 | 3#4#焦炉烟囱(DA011) | 炼焦化学工业大气污染物超低排放标准(DB13/2863—2018) | 焦炉烟囱 | 80 | 175199 | 197.1 |  | 11.12 | 3.4 | 氮氧化物 | 25.7 | 33.9 | mg/m3 | 130 | 否
2021 | 03 | 15 | 迁安市 | 迁安市九江煤炭储运有限公司 | 3#4#焦炉烟囱(DA011) |  |  | 80 | 175199 | 197.1 |  | 11.12 | 3.4 | 氨 | 1.94 | 1.94 | mg/m3
2021 | 03 | 15 | 迁安市 | 迁安中化煤化工有限责任公司 | 5号焦炉烟囱(DA008) | 炼焦化学工业大气污染物超低排放标准(DB13/2863—2018) | 焦炉烟囱 | 80 | 444660 | 89.3 |  | 7.89 | 3.7 | 氮氧化物 | 28.0 | 27.8 | mg/m3 | 130 | 否
2021 | 03 | 15 | 迁安市 | 迁安中化煤化工有限责任公司 | 5号焦炉烟囱(DA008) |  |  | 80 | 444660 | 89.3 |  | 7.89 | 3.7 | 氨 | 1.39 | 1.39 | mg/m3
2021 | 03 | 16 | 迁安市 | 唐山宝利源炼焦有限公司 | 脱硫脱硝排放口(DA003) | 炼焦化学工业大气污染物超低排放标准(DB13/2863—2018) | 焦炉烟囱 | 80 | 163621 | 151 |  | 15.48 | 5.9 | 氮氧化物 | 17.9 | 42.2 | mg/m3 | 130 | 否
2021 | 03 | 16 | 迁安市 | 唐山宝利源炼焦有限公司 | 脱硫脱硝排放口(DA003) |  |  | 80 | 163621 | 151 |  | 15.48 | 5.9 | 氨 | 1.00 | 1.00 | mg/m3
2021 | 03 | 17 | 迁安市 | 唐山燕山钢铁有限公司 | 3#300㎡烧结机头123(DA123) | 钢铁工业大气污染物超低排放标准 (DB132169-2018) | 烧结 (球团) | 100 | 1130526 | 61.7 | 9.7 | 15.28 | 6.4 | 氮氧化物 | <2.3 | <2.3 | mg/m3 | 50 | 否
2021 | 03 | 17 | 迁安市 | 唐山燕山钢铁有限公司 | 3#300㎡烧结机头123(DA123) | 钢铁工业大气污染物超低排放标准(DB13/2169—2018) | 二氧化硫,烧结(球团) ,烧结机头、球团焙烧设备 | 100 | 1130526 | 61.7 | 9.7 | 15.28 | 6.4 | 二氧化硫 | 0.2 | 0.2 | mg/m3 | 35 | 否
2021 | 03 | 17 | 迁安市 | 唐山燕山钢铁有限公司 | 3#300㎡烧结机头123(DA123) | 钢铁工业大气污染物超低排放标准(DB13/2169—2018) | 颗粒物,烧结,烧结机头、球团焙烧设备 | 100 | 1130526 | 61.7 | 9.7 | 15.2 | 6.4 | 颗粒物 | 8.9 | 7.6 | mg/m3 | 10 | 否