## 废水排放
废水监督性监测结果
监测年 | 监测月 | 监测日 | 行政区 | 企业名称 | 监测点名称 | 排放标准类型 | 排放标准名称 | 标准条目 | 废水工作负荷 | 监测项目 | 排放浓度 | 取值单位 | 排放上限 | 排放下限 | 是否超标
2021 | 03 | 11 | 丰南区 | 唐山洁城能源股份有限公司 | 生活污水排放口(DW001) | 国家标准 | 污水综合排放标准(GB8978-1996) | （表4）第二类污染物最高允许排放浓度（1998年1月1日后建的单位）,其他排污单位,三级标准 | 100 | 悬浮物 | 18 | mg/L | 400 |  | 否
2021 | 03 | 11 | 丰南区 | 唐山洁城能源股份有限公司 | 生活污水排放口(DW001) | 国家标准 | 污水综合排放标准(GB8978-1996) | （表4）第二类污染物最高允许排放浓度（1998年1月1日后建的单位）,其他排污单位,三级标准 | 100 | 五日生化需氧量 | 4.8 | mg/L | 300 |  | 否
2021 | 03 | 11 | 丰南区 | 唐山洁城能源股份有限公司 | 生活污水排放口(DW001) | 国家标准 | 污水综合排放标准(GB8978-1996) | （表4）第二类污染物最高允许排放浓度（1998年1月1日后建的单位）,一切排污单位 ,三级标准 | 100 | pH值 | 8.03 | 无量纲 | 9 | 6 | 否
2021 | 03 | 11 | 丰南区 | 唐山洁城能源股份有限公司 | 生活污水排放口(DW001) | 国家标准 | 污水综合排放标准(GB8978-1996) | （表4）第二类污染物最高允许排放浓度（1998年1月1日后建的单位）,其他排污单位,三级标准 | 100 | 化学需氧量 | 22 | mg/L | 500 |  | 否
2021 | 03 | 11 | 丰南区 | 唐山洁城能源股份有限公司 | 生活污水排放口(DW001) |  |  |  | 100 | 氨氮（NH3-N） | 3.32 | mg/L
2021 | 01 | 19 | 曹妃甸区 | 曹妃甸城区污水处理厂 | 巴氏计量槽(DW001) | 国家标准 | 城镇污水处理厂污染物排放标准[国标](GB18918-2002) | （表1）基本控制项目最高允许排放浓度（日均值）,一级标准（水温＞12℃或≤12℃）,A标准,通用 | 90 | 总汞 | <0.00004 | mg/L | 0.001 |  | 否
2021 | 01 | 19 | 曹妃甸区 | 曹妃甸城区污水处理厂 | 巴氏计量槽(DW001) | 国家标准 | 城镇污水处理厂污染物排放标准[国标](GB18918-2002) | （表1）基本控制项目最高允许排放浓度（日均值）,一级标准（水温＞12℃或≤12℃）,A标准,通用 | 90 | 色度 | <2 | mg/L | 30 |  | 否
2021 | 01 | 19 | 曹妃甸区 | 曹妃甸城区污水处理厂 | 巴氏计量槽(DW001) | 国家标准 | 城镇污水处理厂污染物排放标准[国标](GB18918-2002) | （表1）基本控制项目最高允许排放浓度（日均值）,一级标准（水温＞12℃或≤12℃）,A标准,通用 | 90 | 悬浮物 | 6 | mg/L | 10 |  | 否
2021 | 01 | 19 | 曹妃甸区 | 曹妃甸城区污水处理厂 | 巴氏计量槽 | 国家标准 | 城镇污水处理厂污染物排放标准[国标](GB18918-2002) | （表1）基本控制项目最高允许排放浓度（日均值）,一级标准（水温＞12℃或≤12℃）,A标准,通用 | 90 | pH值 | 7.40 | 无量纲 | 9 | 6 | 否
2021 | 01 | 19 | 曹妃甸区 | 曹妃甸城区污水处理厂 | 巴氏计量槽(DW001) | 国家标准 | 城镇污水处理厂污染物排放标准[国标](GB18918-2002) | （表1）基本控制项目最高允许排放浓度（日均值）,一级标准（水温＞12℃或≤12℃）,A标准,通用 | 90 | 总铅 | <0.010 | mg/L | 0.1 |  | 否
2021 | 01 | 19 | 曹妃甸区 | 曹妃甸城区污水处理厂 | 巴氏计量槽(DW001) | 国家标准 | 城镇污水处理厂污染物排放标准[国标](GB18918-2002) | （表1）基本控制项目最高允许排放浓度（日均值）,一级标准（水温＞12℃或≤12℃）,A标准,通用 | 90 | 石油类 | 0.10 | mg/L | 1 |  | 否
2021 | 01 | 19 | 曹妃甸区 | 曹妃甸城区污水处理厂 | 巴氏计量槽(DW001) | 国家标准 | 城镇污水处理厂污染物排放标准[国标](GB18918-2002) | （表1）基本控制项目最高允许排放浓度（日均值）,一级标准（水温＞12℃或≤12℃）,A标准,通用 | 90 | 五日生化需氧量 | 7.8 | mg/L | 10 |  | 否
2021 | 01 | 19 | 曹妃甸区 | 曹妃甸城区污水处理厂 | 巴氏计量槽(DW001) | 国家标准 | 城镇污水处理厂污染物排放标准[国标](GB18918-2002) | （表1）基本控制项目最高允许排放浓度（日均值）,一级标准（水温＞12℃或≤12℃）,A标准,通用 | 90 | 总镉 | <0.001 | mg/L | 0.01 |  | 否
2021 | 01 | 19 | 曹妃甸区 | 曹妃甸城区污水处理厂 | 巴氏计量槽 | 国家标准 | 城镇污水处理厂污染物排放标准[国标](GB18918-2002) | （表1）基本控制项目最高允许排放浓度（日均值）,一级标准（水温＞12℃或≤12℃）,A标准,通用 | 90 | 动植物油 | 0.21 | mg/L | 1 |  | 否
2021 | 01 | 19 | 曹妃甸区 | 曹妃甸城区污水处理厂 | 巴氏计量槽(DW001) | 国家标准 | 城镇污水处理厂污染物排放标准[国标](GB18918-2002) | （表1）基本控制项目最高允许排放浓度（日均值）,一级标准（水温＞12℃或≤12℃）,A标准,通用 | 90 | 总氮（以N计） | 6.37 | mg/L | 15 |  | 否
2021 | 01 | 19 | 曹妃甸区 | 曹妃甸城区污水处理厂 | 巴氏计量槽(DW001) | 国家标准 | 城镇污水处理厂污染物排放标准[国标](GB18918-2002) | （表1）基本控制项目最高允许排放浓度（日均值）,一级标准（水温＞12℃或≤12℃）,A标准,2006年1月1日后建设 | 90 | 总磷（以P计） | 0.05 | mg/L | 0.5 |  | 否
2021 | 01 | 19 | 曹妃甸区 | 曹妃甸城区污水处理厂 | 巴氏计量槽(DW001) | 国家标准 | 城镇污水处理厂污染物排放标准[国标](GB18918-2002) | （表1）基本控制项目最高允许排放浓度（日均值）,一级标准（水温＞12℃或≤12℃）,A标准,通用 | 90 | 粪大肠菌群数 | 130 | 个/L | 1000 |  | 否
2021 | 01 | 19 | 曹妃甸区 | 曹妃甸城区污水处理厂 | 巴氏计量槽(DW001) | 国家标准 | 城镇污水处理厂污染物排放标准[国标](GB18918-2002) | （表1）基本控制项目最高允许排放浓度（日均值）,一级标准（水温＞12℃或≤12℃）,A标准,通用 | 90 | 六价铬 | <0.004 | mg/L | 0.05 |  | 否
2021 | 01 | 19 | 曹妃甸区 | 曹妃甸城区污水处理厂 | 巴氏计量槽(DW001) | 国家标准 | 城镇污水处理厂污染物排放标准[国标](GB18918-2002) | （表1）基本控制项目最高允许排放浓度（日均值）,一级标准（水温＞12℃或≤12℃）,A标准,通用 | 90 | 化学需氧量 | 25 | mg/L | 50 |  | 否
2021 | 01 | 19 | 曹妃甸区 | 曹妃甸城区污水处理厂 | 巴氏计量槽(DW001) | 地方标准 | 城镇污水处理厂污染物排放标准(GB18918-2002) | 表1 基本控制项目最高允许排放浓度（日均值）,一级标准,A标准 | 90 | 阴离子表面活性剂（LAS） | <0.05 | mg/L | 0.5 |  | 否
2021 | 01 | 19 | 曹妃甸区 | 曹妃甸城区污水处理厂 | 巴氏计量槽(DW001) | 国家标准 | 城镇污水处理厂污染物排放标准[国标](GB18918-2002) | （表1）基本控制项目最高允许排放浓度（日均值）,一级标准（水温＞12℃或≤12℃）,A标准,通用 | 90 | 氨氮（NH3-N） | 0.250 | mg/L | 5 |  | 否
2021 | 01 | 19 | 曹妃甸区 | 曹妃甸城区污水处理厂 | 巴氏计量槽(DW001) | 国家标准 | 城镇污水处理厂污染物排放标准[国标](GB18918-2002) | （表1）基本控制项目最高允许排放浓度（日均值）,一级标准（水温＞12℃或≤12℃）,A标准,通用 | 90 | 总砷 | <0.0003 | mg/L | 0.1 |  | 否
2021 | 01 | 19 | 曹妃甸区 | 曹妃甸城区污水处理厂 | 巴氏计量槽(DW001) | 国家标准 | 城镇污水处理厂污染物排放标准[国标](GB18918-2002) | （表1）基本控制项目最高允许排放浓度（日均值）,一级标准（水温＞12℃或≤12℃）,A标准,通用 | 90 | 总铬 | <0.004 | mg/L | 0.1 |  | 否
2021 | 01 | 19 | 曹妃甸区 | 曹妃甸新城污水处理厂 | 出水 | 国家标准 | 城镇污水处理厂污染物排放标准[国标](GB18918-2002) | （表1）基本控制项目最高允许排放浓度（日均值）,一级标准（水温＞12℃或≤12℃）,A标准,通用 | 90 | 总铬 | <0.004 | mg/L | 0.1 |  | 否
2021 | 01 | 19 | 曹妃甸区 | 曹妃甸新城污水处理厂 | 出水 | 国家标准 | 城镇污水处理厂污染物排放标准[国标](GB18918-2002) | （表1）基本控制项目最高允许排放浓度（日均值）,一级标准（水温＞12℃或≤12℃）,A标准,通用 | 90 | 色度 | <2 | 倍 | 30 |  | 否
2021 | 01 | 19 | 曹妃甸区 | 曹妃甸新城污水处理厂 | 出水 | 国家标准 | 城镇污水处理厂污染物排放标准[国标](GB18918-2002) | （表1）基本控制项目最高允许排放浓度（日均值）,一级标准（水温＞12℃或≤12℃）,A标准,通用 | 90 | 阴离子表面活性剂（LAS） | <0.05 | mg/L | 0.5 |  | 否
2021 | 01 | 19 | 曹妃甸区 | 曹妃甸新城污水处理厂 | 出水 | 国家标准 | 城镇污水处理厂污染物排放标准[国标](GB18918-2002) | （表1）基本控制项目最高允许排放浓度（日均值）,一级标准（水温＞12℃或≤12℃）,A标准,2006年1月1日后建设 | 90 | 总磷（以P计） | 0.11 | mg/L | 0.5 |  | 否
2021 | 01 | 19 | 曹妃甸区 | 曹妃甸新城污水处理厂 | 出水 | 国家标准 | 城镇污水处理厂污染物排放标准[国标](GB18918-2002) | （表1）基本控制项目最高允许排放浓度（日均值）,一级标准（水温＞12℃或≤12℃）,A标准,通用 | 90 | 氨氮（NH3-N） | 0.359 | mg/L | 5 |  | 否
2021 | 01 | 19 | 曹妃甸区 | 曹妃甸新城污水处理厂 | 出水 | 国家标准 | 城镇污水处理厂污染物排放标准[国标](GB18918-2002) | （表1）基本控制项目最高允许排放浓度（日均值）,一级标准（水温＞12℃或≤12℃）,A标准,通用 | 90 | 化学需氧量 | 22 | mg/L | 50 |  | 否
2021 | 01 | 19 | 曹妃甸区 | 曹妃甸新城污水处理厂 | 出水 | 国家标准 | 城镇污水处理厂污染物排放标准[国标](GB18918-2002) | （表1）基本控制项目最高允许排放浓度（日均值）,一级标准（水温＞12℃或≤12℃）,A标准,通用 | 90 | 粪大肠菌群数 | 190 | 个/L | 1000 |  | 否
2021 | 01 | 19 | 曹妃甸区 | 曹妃甸新城污水处理厂 | 出水 | 国家标准 | 城镇污水处理厂污染物排放标准[国标](GB18918-2002) | （表1）基本控制项目最高允许排放浓度（日均值）,一级标准（水温＞12℃或≤12℃）,A标准,通用 | 90 | 六价铬 | <0.004 | mg/L | 0.05 |  | 否
2021 | 01 | 19 | 曹妃甸区 | 曹妃甸新城污水处理厂 | 出水 | 国家标准 | 城镇污水处理厂污染物排放标准[国标](GB18918-2002) | （表1）基本控制项目最高允许排放浓度（日均值）,一级标准（水温＞12℃或≤12℃）,A标准,通用 | 90 | 总氮（以N计） | 7.55 | mg/L | 15 |  | 否
2021 | 01 | 19 | 曹妃甸区 | 曹妃甸新城污水处理厂 | 出水 | 国家标准 | 城镇污水处理厂污染物排放标准[国标](GB18918-2002) | （表1）基本控制项目最高允许排放浓度（日均值）,一级标准（水温＞12℃或≤12℃）,A标准,通用 | 90 | 总镉 | <0.001 | mg/L | 0.01 |  | 否
2021 | 01 | 19 | 曹妃甸区 | 曹妃甸新城污水处理厂 | 出水 | 国家标准 | 城镇污水处理厂污染物排放标准[国标](GB18918-2002) | （表1）基本控制项目最高允许排放浓度（日均值）,一级标准（水温＞12℃或≤12℃）,A标准,通用 | 90 | 动植物油 | 0.25 | mg/L | 1 |  | 否
2021 | 01 | 19 | 曹妃甸区 | 曹妃甸新城污水处理厂 | 出水 | 国家标准 | 城镇污水处理厂污染物排放标准[国标](GB18918-2002) | （表1）基本控制项目最高允许排放浓度（日均值）,一级标准（水温＞12℃或≤12℃）,A标准,通用 | 90 | 悬浮物 | 7 | mg/L | 10 |  | 否
2021 | 01 | 19 | 曹妃甸区 | 曹妃甸新城污水处理厂 | 出水 | 国家标准 | 城镇污水处理厂污染物排放标准[国标](GB18918-2002) | （表1）基本控制项目最高允许排放浓度（日均值）,一级标准（水温＞12℃或≤12℃）,A标准,通用 | 90 | 总铅 | <0.010 | mg/L | 0.1 |  | 否
2021 | 01 | 19 | 曹妃甸区 | 曹妃甸新城污水处理厂 | 出水 | 国家标准 | 城镇污水处理厂污染物排放标准[国标](GB18918-2002) | （表1）基本控制项目最高允许排放浓度（日均值）,一级标准（水温＞12℃或≤12℃）,A标准,通用 | 90 | 石油类 | 0.13 | mg/L | 1 |  | 否
2021 | 01 | 19 | 曹妃甸区 | 曹妃甸新城污水处理厂 | 出水 | 国家标准 | 城镇污水处理厂污染物排放标准[国标](GB18918-2002) | （表1）基本控制项目最高允许排放浓度（日均值）,一级标准（水温＞12℃或≤12℃）,A标准,通用 | 90 | 五日生化需氧量 | 7.2 | mg/L | 10 |  | 否
2021 | 01 | 19 | 曹妃甸区 | 曹妃甸新城污水处理厂 | 出水 | 国家标准 | 城镇污水处理厂污染物排放标准[国标](GB18918-2002) | （表1）基本控制项目最高允许排放浓度（日均值）,一级标准（水温＞12℃或≤12℃）,A标准,通用 | 90 | 总砷 | <0.0003 | mg/L | 0.1 |  | 否
2021 | 01 | 19 | 曹妃甸区 | 曹妃甸新城污水处理厂 | 出水 | 国家标准 | 城镇污水处理厂污染物排放标准[国标](GB18918-2002) | （表2）部分一类污染物最高允许排放浓度（日均值） | 90 | 总汞 | <0.00004 | mg/L | 0.001 |  | 否
2021 | 01 | 19 | 曹妃甸区 | 曹妃甸新城污水处理厂 | 出水 | 国家标准 | 城镇污水处理厂污染物排放标准[国标](GB18918-2002) | （表1）基本控制项目最高允许排放浓度（日均值）,一级标准（水温＞12℃或≤12℃）,B标准,通用 | 90 | pH值 | 7.52 | 无量纲 | 9 | 6 | 否
2021 | 01 | 26 | 滦南县 | 玖龙纸业（河北）有限公司 | 废水监测点1(DW001) | 国家标准 | 城镇污水处理厂污染物排放标准[国标](GB18918-2002) | （表1）基本控制项目最高允许排放浓度（日均值）,一级标准（水温＞12℃或≤12℃）,A标准,通用 | 90 | 化学需氧量 | 25 | mg/L | 50 |  | 否
2021 | 01 | 26 | 滦南县 | 玖龙纸业（河北）有限公司 | 废水监测点1(DW001) | 国家标准 | 城镇污水处理厂污染物排放标准[国标](GB18918-2002) | （表1）基本控制项目最高允许排放浓度（日均值）,一级标准（水温＞12℃或≤12℃）,A标准,2006年1月1日后建设 | 90 | 总磷（以P计） | 0.09 | mg/L | 0.5 |  | 否
2021 | 01 | 26 | 滦南县 | 玖龙纸业（河北）有限公司 | 废水监测点1(DW001) | 国家标准 | 城镇污水处理厂污染物排放标准[国标](GB18918-2002) | A标准 | 90 | 氨氮（NH3-N） | 1.43 | mg/L | 8 |  | 否
2021 | 01 | 26 | 滦南县 | 玖龙纸业（河北）有限公司 | 废水监测点1(DW001) | 国家标准 | 城镇污水处理厂污染物排放标准[国标](GB18918-2002) | （表1）基本控制项目最高允许排放浓度（日均值）,一级标准（水温＞12℃或≤12℃）,A标准,通用 | 90 | 五日生化需氧量 | 7.4 | mg/L | 10 |  | 否
2021 | 01 | 26 | 滦南县 | 玖龙纸业（河北）有限公司 | 废水监测点1(DW001) | 国家标准 | 城镇污水处理厂污染物排放标准[国标](GB18918-2002) | （表1）基本控制项目最高允许排放浓度（日均值）,一级标准（水温＞12℃或≤12℃）,A标准,通用 | 90 | 色度 | 8 | 倍 | 30 |  | 否
2021 | 01 | 26 | 滦南县 | 玖龙纸业（河北）有限公司 | 废水监测点1(DW001) | 国家标准 | 城镇污水处理厂污染物排放标准[国标](GB18918-2002) | （表1）基本控制项目最高允许排放浓度（日均值）,一级标准（水温＞12℃或≤12℃）,A标准,通用 | 90 | pH值 | 6.72 | 无量纲 | 9 | 6 | 否
2021 | 01 | 28 | 滦南县 | 滦南县清源污水处理有限公司 | 废水监测点1 | 国家标准 | 城镇污水处理厂污染物排放标准[国标](GB18918-2002) | （表1）基本控制项目最高允许排放浓度（日均值）,一级标准（水温＞12℃或≤12℃）,A标准,通用 | 100 | 总氮（以N计） | 10.7 | mg/L | 15 |  | 否
2021 | 01 | 28 | 滦南县 | 滦南县清源污水处理有限公司 | 废水监测点1 | 国家标准 | 城镇污水处理厂污染物排放标准[国标](GB18918-2002) | （表1）基本控制项目最高允许排放浓度（日均值）,一级标准（水温＞12℃或≤12℃）,A标准,通用 | 100 | 阴离子表面活性剂 | 0.272 | mg/L | 0.5 |  | 否
2021 | 01 | 28 | 滦南县 | 滦南县清源污水处理有限公司 | 废水监测点1 | 国家标准 | 城镇污水处理厂污染物排放标准[国标](GB18918-2002) | （表2）部分一类污染物最高允许排放浓度（日均值） | 100 | 总汞 | 0.00029 | mg/L | 0.001 |  | 否
2021 | 01 | 28 | 滦南县 | 滦南县清源污水处理有限公司 | 废水监测点1 | 国家标准 | 城镇污水处理厂污染物排放标准[国标](GB18918-2002) | （表2）部分一类污染物最高允许排放浓度（日均值） | 100 | 总铅 | 0.01 | mg/L | 0.1 |  | 否
2021 | 01 | 28 | 滦南县 | 滦南县清源污水处理有限公司 | 废水监测点1 | 国家标准 | 城镇污水处理厂污染物排放标准[国标](GB18918-2002) | （表1）基本控制项目最高允许排放浓度（日均值）,一级标准（水温＞12℃或≤12℃）,A标准,通用 | 100 | 五日生化需氧量 | 5.2 | mg/L | 10 |  | 否
2021 | 01 | 28 | 滦南县 | 滦南县清源污水处理有限公司 | 废水监测点1 | 国家标准 | 城镇污水处理厂污染物排放标准[国标](GB18918-2002) | （表2）部分一类污染物最高允许排放浓度（日均值） | 100 | 总铬 | 0.006 | mg/L | 0.1 |  | 否
2021 | 01 | 28 | 滦南县 | 滦南县清源污水处理有限公司 | 废水监测点1 | 国家标准 | 城镇污水处理厂污染物排放标准[国标](GB18918-2002) | （表1）基本控制项目最高允许排放浓度（日均值）,一级标准（水温＞12℃或≤12℃）,A标准,通用 | 100 | 化学需氧量 | 16 | mg/L | 50 |  | 否
2021 | 01 | 28 | 滦南县 | 滦南县清源污水处理有限公司 | 废水监测点1 | 国家标准 | 城镇污水处理厂污染物排放标准[国标](GB18918-2002) | （表1）基本控制项目最高允许排放浓度（日均值）,一级标准（水温＞12℃或≤12℃）,A标准,通用 | 100 | 动植物油 | 0.16 | mg/L | 1.0 |  | 否
2021 | 01 | 28 | 滦南县 | 滦南县清源污水处理有限公司 | 废水监测点1 | 地方标准 | 城镇污水处理厂污染物排放标准(GB18918-2002) | 表1基本控制项目最高允许排放浓度（日均值）,一级标准,A标准 | 100 | 粪大肠菌群 | 82 | 个/L | 1000 |  | 否
2021 | 01 | 28 | 滦南县 | 滦南县清源污水处理有限公司 | 废水监测点1 | 国家标准 | 城镇污水处理厂污染物排放标准[国标](GB18918-2002) | （表2）部分一类污染物最高允许排放浓度（日均值） | 100 | 总镉 | 0.001 | mg/L | 0.01 |  | 否
2021 | 01 | 28 | 滦南县 | 滦南县清源污水处理有限公司 | 废水监测点1 | 国家标准 | 城镇污水处理厂污染物排放标准[国标](GB18918-2002) | （表2）部分一类污染物最高允许排放浓度（日均值） | 100 | 六价铬 | 0.004 | mg/L | 0.05 |  | 否
2021 | 01 | 28 | 滦南县 | 滦南县清源污水处理有限公司 | 废水监测点1 | 国家标准 | 城镇污水处理厂污染物排放标准[国标](GB18918-2002) | （表1）基本控制项目最高允许排放浓度（日均值）,一级标准（水温＞12℃或≤12℃）,A标准,通用 | 100 | 色度 | 8 | 倍 | 30 |  | 否
2021 | 01 | 28 | 滦南县 | 滦南县清源污水处理有限公司 | 废水监测点1 | 国家标准 | 城镇污水处理厂污染物排放标准[国标](GB18918-2002) | （表1）基本控制项目最高允许排放浓度（日均值）,一级标准（水温＞12℃或≤12℃）,A标准,通用 | 100 | pH值 | 7.61 | 无量纲 | 9 | 6 | 否
2021 | 01 | 28 | 滦南县 | 滦南县清源污水处理有限公司 | 废水监测点1 | 国家标准 | 城镇污水处理厂污染物排放标准[国标](GB18918-2002) | （表1）基本控制项目最高允许排放浓度（日均值）,一级标准（水温＞12℃或≤12℃）,A标准,通用 | 100 | 氨氮（NH3-N） | 0.150 | mg/L | 5 |  | 否
2021 | 01 | 28 | 滦南县 | 滦南县清源污水处理有限公司 | 废水监测点1 | 国家标准 | 城镇污水处理厂污染物排放标准[国标](GB18918-2002) | （表2）部分一类污染物最高允许排放浓度（日均值） | 100 | 总砷 | 0.0004 | mg/L | 0.1 |  | 否
2021 | 01 | 28 | 滦南县 | 滦南县清源污水处理有限公司 | 废水监测点1 | 国家标准 | 城镇污水处理厂污染物排放标准[国标](GB18918-2002) | （表1）基本控制项目最高允许排放浓度（日均值）,一级标准（水温＞12℃或≤12℃）,A标准,通用 | 100 | 悬浮物 | 6 | mg/L | 10 |  | 否
2021 | 01 | 28 | 滦南县 | 滦南县清源污水处理有限公司 | 废水监测点1 | 国家标准 | 城镇污水处理厂污染物排放标准[国标](GB18918-2002) | （表1）基本控制项目最高允许排放浓度（日均值）,一级标准（水温＞12℃或≤12℃）,A标准,2006年1月1日后建设 | 100 | 总磷（以P计） | 0.16 | mg/L | 0.5 |  | 否
2021 | 01 | 28 | 滦南县 | 蒙牛乳业（滦南）有限责任公司 | 废水 | 国家标准 | 污水排入城镇下水道水质标准(GB/T31962-2015) | 污水排入城镇下水道水质控制项目限值,A级 | 80 | 总氮（以N计） | 4.48 | mg/L | 70 |  | 否
2021 | 01 | 28 | 滦南县 | 蒙牛乳业（滦南）有限责任公司 | 废水 | 国家标准 | 污水排入城镇下水道水质标准(GB/T31962-2015) | 污水排入城镇下水道水质控制项目限值,A级 | 80 | 色度 | 8 | 倍 | 64 |  | 否
2021 | 01 | 28 | 滦南县 | 蒙牛乳业（滦南）有限责任公司 | 废水 | 国家标准 | 污水排入城镇下水道水质标准(GB/T31962-2015) | 污水排入城镇下水道水质控制项目限值,A级 | 80 | 氨氮（NH3-N） | 0.140 | mg/L | 45 |  | 否
2021 | 01 | 28 | 滦南县 | 蒙牛乳业（滦南）有限责任公司 | 废水 | 国家标准 | 污水排入城镇下水道水质标准(GB/T31962-2015) | 污水排入城镇下水道水质控制项目限值,A级 | 80 | 悬浮物 | 7 | mg/L | 400 |  | 否
2021 | 01 | 28 | 滦南县 | 蒙牛乳业（滦南）有限责任公司 | 废水 | 国家标准 | 污水排入城镇下水道水质标准(GB/T31962-2015) | 污水排入城镇下水道水质控制项目限值,B级 | 80 | 总磷（以P计） | 2.59 | mg/L | 8 |  | 否
2021 | 01 | 28 | 滦南县 | 蒙牛乳业（滦南）有限责任公司 | 废水 | 国家标准 | 污水排入城镇下水道水质标准(GB/T31962-2015) | 污水排入城镇下水道水质控制项目限值,A级 | 80 | 五日生化需氧量 | 5.5 | mg/L | 350 |  | 否
2021 | 01 | 28 | 滦南县 | 蒙牛乳业（滦南）有限责任公司 | 废水 | 国家标准 | 污水排入城镇下水道水质标准(GB/T31962-2015) | 污水排入城镇下水道水质控制项目限值,B级 | 80 | 化学需氧量 | 20 | mg/L | 500 |  | 否
2021 | 01 | 28 | 滦南县 | 蒙牛乳业（滦南）有限责任公司 | 废水 | 国家标准 | 污水排入城镇下水道水质标准(GB/T31962-2015) | 污水排入城镇下水道水质控制项目限值,B级 | 80 | pH值 | 7.63 | 无量纲 | 9.5 | 6 | 否
2021 | 01 | 28 | 滦南县 | 蒙牛乳业（滦南）有限责任公司 | 废水 | 国家标准 | 污水排入城镇下水道水质标准(GB/T31962-2015) | 污水排入城镇下水道水质控制项目限值,B级 | 80 | 动植物油 | 0.17 | mg/L | 100 |  | 否
2021 | 01 | 28 | 滦南县 | 唐山中红三融畜禽有限公司 | 废水监测点1 | 国家标准 | 污水排入城镇下水道水质标准(GB/T31962-2015) | 污水排入城镇下水道水质控制项目限值,B级 | 90 | 动植物油 | 0.06 | mg/L | 100 |  | 否
2021 | 01 | 28 | 滦南县 | 唐山中红三融畜禽有限公司 | 废水监测点1 | 国家标准 | 污水排入城镇下水道水质标准(GB/T31962-2015) | 污水排入城镇下水道水质控制项目限值,A级 | 90 | 色度 | 8 | 倍 | 64 |  | 否
2021 | 01 | 28 | 滦南县 | 唐山中红三融畜禽有限公司 | 废水监测点1 | 国家标准 | 污水排入城镇下水道水质标准(GB/T31962-2015) | 污水排入城镇下水道水质控制项目限值,A级 | 90 | 悬浮物 | 13 | mg/L | 400 |  | 否
2021 | 01 | 28 | 滦南县 | 唐山中红三融畜禽有限公司 | 废水监测点1 | 国家标准 | 污水排入城镇下水道水质标准(GB/T31962-2015) | 污水排入城镇下水道水质控制项目限值,B级 | 90 | 总氮（以N计） | 20 | mg/L | 70 |  | 否
2021 | 01 | 28 | 滦南县 | 唐山中红三融畜禽有限公司 | 废水监测点1 | 国家标准 | 污水排入城镇下水道水质标准(GB/T31962-2015) | 污水排入城镇下水道水质控制项目限值,B级 | 90 | 氨氮（NH3-N） | 13.5 | mg/L | 45 |  | 否
2021 | 01 | 28 | 滦南县 | 唐山中红三融畜禽有限公司 | 废水监测点1 | 国家标准 | 污水排入城镇下水道水质标准(GB/T31962-2015) | 污水排入城镇下水道水质控制项目限值,A级 | 90 | 化学需氧量 | 22 | mg/L | 500 |  | 否
2021 | 01 | 28 | 滦南县 | 唐山中红三融畜禽有限公司 | 废水监测点1 | 国家标准 | 污水排入城镇下水道水质标准(GB/T31962-2015) | 污水排入城镇下水道水质控制项目限值,B级 | 90 | 五日生化需氧量 | 4.8 | mg/L | 350 |  | 否
2021 | 01 | 28 | 滦南县 | 唐山中红三融畜禽有限公司 | 废水监测点1 | 国家标准 | 污水排入城镇下水道水质标准(GB/T31962-2015) | 污水排入城镇下水道水质控制项目限值,B级 | 90 | 总磷（以P计） | 0.70 | mg/L | 8 |  | 否
2021 | 01 | 28 | 滦南县 | 唐山中红三融畜禽有限公司 | 废水监测点1 | 国家标准 | 污水排入城镇下水道水质标准(GB/T31962-2015) | 污水排入城镇下水道水质控制项目限值,B级 | 90 | pH值 | 7.47 | 无量纲 | 9.5 |  | 否
2021 | 03 | 10 | 乐亭县 | 乐亭六和馨美滋食品有限公司 | 废水监测点2 | 国家标准 | 肉类加工工业水污染物排放标准(GB13457-92) | （表3）1992年7月1日起立项的建设项目及其建成后投产的企业最高允许排放浓度标准值,禽类屠宰加工,排放浓度,三级 | 90 | 动植物油 | 5.28 | mg/L | 50 |  | 否
2021 | 03 | 10 | 乐亭县 | 乐亭六和馨美滋食品有限公司 | 废水监测点2 | 国家标准 | 肉类加工工业水污染物排放标准(GB13457-92) | （表3）1992年7月1日起立项的建设项目及其建成后投产的企业最高允许排放浓度标准值,禽类屠宰加工,排放浓度,三级 | 90 | pH值 | 7.69 | 无量纲 | 8.5 | 6 | 否
2021 | 03 | 10 | 乐亭县 | 乐亭六和馨美滋食品有限公司 | 废水监测点2 | 国家标准 | 肉类加工工业水污染物排放标准(GB13457-92) | （表3）1992年7月1日起立项的建设项目及其建成后投产的企业最高允许排放浓度标准值,禽类屠宰加工,排放浓度,三级 | 90 | 化学需氧量 | 22 | mg/L | 500 |  | 否
2021 | 03 | 10 | 乐亭县 | 乐亭六和馨美滋食品有限公司 | 废水监测点2 | 国家标准 | 肉类加工工业水污染物排放标准(GB13457-92) | （表3）1992年7月1日起立项的建设项目及其建成后投产的企业最高允许排放浓度标准值,禽类屠宰加工,排放浓度,三级 | 90 | 五日生化需氧量 | 7.2 | mg/L | 250 |  | 否
2021 | 03 | 10 | 乐亭县 | 乐亭六和馨美滋食品有限公司 | 废水监测点2 | 国家标准 | 污水排入城镇下水道水质标准(GB/T31962-2015) | 污水排入城镇下水道水质控制项目限值,B级 | 90 | 总氮（以N计） | 41.4 | mg/L | 70 |  | 否
2021 | 03 | 10 | 乐亭县 | 乐亭六和馨美滋食品有限公司 | 废水监测点2 | 国家标准 | 肉类加工工业水污染物排放标准(GB13457-92) | （表3）1992年7月1日起立项的建设项目及其建成后投产的企业最高允许排放浓度标准值,禽类屠宰加工,排放浓度,三级 | 90 | 悬浮物 | 13 | mg/L | 300 |  | 否
2021 | 03 | 10 | 乐亭县 | 乐亭六和馨美滋食品有限公司 | 废水监测点2 | 地方标准 | 不评价(/) | 废水 | 90 | 粪大肠菌群 | 4000 | MPN/L | 5000 |  | 否
2021 | 03 | 10 | 乐亭县 | 乐亭六和馨美滋食品有限公司 | 废水监测点2 | 国家标准 | 污水排入城镇下水道水质标准(GB/T31962-2015) | 污水排入城镇下水道水质控制项目限值,B级 | 90 | 氨氮（NH3-N） | 26.4 | mg/L | 45 |  | 否
2021 | 03 | 05 | 乐亭县 | 乐亭县城市供热有限公司 | 废水监测点1(DW001) | 国家标准 | 污水综合排放标准(GB8978-1996) | （表4）第二类污染物最高允许排放浓度（1998年1月1日后建的单位）,一切排污单位 ,三级标准 | 75 | 硫化物 | 0.054 | mg/L | 1.0 |  | 否
2021 | 03 | 05 | 乐亭县 | 乐亭县城市供热有限公司 | 废水监测点2(DW002) | 国家标准 | 污水综合排放标准(GB8978-1996) | （表1）第一类污染物最高允许排放浓度 | 75 | 总汞 | 0.00019 | mg/L | 0.05 |  | 否
2021 | 03 | 05 | 乐亭县 | 乐亭县城市供热有限公司 | 废水监测点2(DW002) | 国家标准 | 污水综合排放标准(GB8978-1996) | （表1）第一类污染物最高允许排放浓度 | 75 | 总镉 | <0.05 | mg/L | 0.1 |  | 否
2021 | 03 | 05 | 乐亭县 | 乐亭县城市供热有限公司 | 废水监测点1(DW001) | 国家标准 | 污水综合排放标准(GB8978-1996) | （表4）第二类污染物最高允许排放浓度（1998年1月1日后建的单位）,一切排污单位 ,三级标准 | 75 | 挥发酚 | 0.025 | mg/L | 2.0 |  | 否
2021 | 03 | 05 | 乐亭县 | 乐亭县城市供热有限公司 | 废水监测点2(DW002) | 国家标准 | 污水综合排放标准(GB8978-1996) | （表1）第一类污染物最高允许排放浓度 | 75 | 总铅 | <0.2 | mg/L | 1.0 |  | 否
2021 | 03 | 05 | 乐亭县 | 乐亭县城市供热有限公司 | 废水监测点1(DW001) | 国家标准 | 污水综合排放标准(GB8978-1996) | （表4）第二类污染物最高允许排放浓度（1998年1月1日后建的单位）,其他排污单位,三级标准 | 75 | 化学需氧量 | 24 | mg/L | 500 |  | 否
2021 | 03 | 05 | 乐亭县 | 乐亭县城市供热有限公司 | 废水监测点1(DW001) | 国家标准 | 污水综合排放标准(GB8978-1996) | （表4）第二类污染物最高允许排放浓度（1998年1月1日后建的单位）,其他排污单位,三级标准 | 75 | 氟化物 | 2.02 | mg/L | 20 |  | 否
2021 | 03 | 05 | 乐亭县 | 乐亭县城市供热有限公司 | 废水监测点2(DW002) | 国家标准 | 污水综合排放标准(GB8978-1996) | （表4）第二类污染物最高允许排放浓度（1998年1月1日后建的单位）,其他排污单位,三级标准 | 75 | 化学需氧量 | 22 | mg/L | 500 |  | 否
2021 | 03 | 05 | 乐亭县 | 乐亭县城市供热有限公司 | 废水监测点1(DW001) | 国家标准 | 污水排入城镇下水道水质标准(GB/T31962-2015) | 污水排入城镇下水道水质控制项目限值,B级 | 75 | 氨氮（NH3-N） | 0.693 | mg/L | 45 |  | 否
2021 | 03 | 05 | 乐亭县 | 乐亭县城市供热有限公司 | 废水监测点1(DW001) | 地方标准 | 不评价(/) | 废水 | 75 | 总磷（以P计） | 0.51 | mg/L | 1 |  | 否
2021 | 03 | 05 | 乐亭县 | 乐亭县城市供热有限公司 | 废水监测点1(DW001) | 国家标准 | 污水排入城镇下水道水质标准(GB/T31962-2015) | 污水排入城镇下水道水质控制项目限值,B级 | 75 | 溶解性总固体 | 217 | mg/L | 2000 |  | 否
2021 | 03 | 05 | 乐亭县 | 乐亭县城市供热有限公司 | 废水监测点2(DW002) | 国家标准 | 污水综合排放标准(GB8978-1996) | （表4）第二类污染物最高允许排放浓度（1998年1月1日后建的单位）,一切排污单位 ,三级标准 | 75 | 硫化物 | <0.005 | mg/L | 1.0 |  | 否
2021 | 03 | 05 | 乐亭县 | 乐亭县城市供热有限公司 | 废水监测点2(DW002) | 国家标准 | 污水综合排放标准(GB8978-1996) | （表4）第二类污染物最高允许排放浓度（1998年1月1日后建的单位）,其他排污单位,三级标准 | 75 | 氟化物 | 2.08 | mg/L | 20 |  | 否
2021 | 03 | 05 | 乐亭县 | 乐亭县城市供热有限公司 | 废水监测点1(DW001) | 国家标准 | 污水综合排放标准(GB8978-1996) | （表4）第二类污染物最高允许排放浓度（1998年1月1日后建的单位）,其他排污单位,三级标准 | 75 | 五日生化需氧量 | 8.0 | mg/L | 300 |  | 否
2021 | 03 | 05 | 乐亭县 | 乐亭县城市供热有限公司 | 废水监测点2(DW002) | 国家标准 | 污水综合排放标准(GB8978-1996) | （表1）第一类污染物最高允许排放浓度 | 75 | 总砷 | 0.0024 | mg/L | 0.5 |  | 否
2021 | 03 | 05 | 乐亭县 | 乐亭县城市供热有限公司 | 废水监测点2(DW002) | 国家标准 | 污水综合排放标准(GB8978-1996) | （表4）第二类污染物最高允许排放浓度（1998年1月1日后建的单位）,其他排污单位,三级标准 | 75 | 悬浮物 | 8 | mg/L | 400 |  | 否
2021 | 03 | 05 | 乐亭县 | 乐亭县城市供热有限公司 | 废水监测点2(DW002) | 国家标准 | 污水综合排放标准(GB8978-1996) | （表4）第二类污染物最高允许排放浓度（1998年1月1日后建的单位）,一切排污单位 ,三级标准 | 75 | pH值 | 7.51 | 无量纲 | 9 | 6 | 否
2021 | 03 | 05 | 乐亭县 | 乐亭县城市供热有限公司 | 废水监测点1(DW001) | 国家标准 | 污水综合排放标准(GB8978-1996) | （表4）第二类污染物最高允许排放浓度（1998年1月1日后建的单位）,一切排污单位 ,三级标准 | 75 | 动植物油 | 0.40 | mg/L | 100 |  | 否
2021 | 03 | 05 | 乐亭县 | 乐亭县城市供热有限公司 | 废水监测点1(DW001) | 国家标准 | 污水综合排放标准(GB8978-1996) | （表4）第二类污染物最高允许排放浓度（1998年1月1日后建的单位）,其他排污单位,三级标准 | 75 | 悬浮物 | 13 | mg/L | 400 |  | 否
2021 | 03 | 05 | 乐亭县 | 乐亭县城市供热有限公司 | 废水监测点1(DW001) | 国家标准 | 污水综合排放标准(GB8978-1996) | （表4）第二类污染物最高允许排放浓度（1998年1月1日后建的单位）,一切排污单位 ,三级标准 | 75 | pH值 | 7.24 | 无量纲 | 9 | 6 | 否
2021 | 03 | 04 | 乐亭县 | 乐亭县污水处理厂 | 废水监测点1(DW001) | 国家标准 | 城镇污水处理厂污染物排放标准[国标](GB18918-2002) | （表2）部分一类污染物最高允许排放浓度（日均值） | 100 | 总铬 | 0.013 | mg/L | 0.1 |  | 否
2021 | 03 | 04 | 乐亭县 | 乐亭县污水处理厂 | 废水监测点1(DW001) | 国家标准 | 城镇污水处理厂污染物排放标准[国标](GB18918-2002) | （表1）基本控制项目最高允许排放浓度（日均值）,一级标准（水温＞12℃或≤12℃）,A标准,通用 | 100 | 总氮（以N计） | 11.8 | mg/L | 15 |  | 否
2021 | 03 | 04 | 乐亭县 | 乐亭县污水处理厂 | 废水监测点1(DW001) | 国家标准 | 城镇污水处理厂污染物排放标准[国标](GB18918-2002) | （表1）基本控制项目最高允许排放浓度（日均值）,一级标准（水温＞12℃或≤12℃）,A标准,通用 | 100 | 化学需氧量 | 22 | mg/L | 50 |  | 否
2021 | 03 | 04 | 乐亭县 | 乐亭县污水处理厂 | 废水监测点1(DW001) | 国家标准 | 城镇污水处理厂污染物排放标准[国标](GB18918-2002) | （表1）基本控制项目最高允许排放浓度（日均值）,一级标准（水温＞12℃或≤12℃）,A标准,通用 | 100 | pH值 | 7.23 | 无量纲 | 9 | 6 | 否
2021 | 03 | 04 | 乐亭县 | 乐亭县污水处理厂 | 废水监测点1(DW001) | 国家标准 | 城镇污水处理厂污染物排放标准[国标](GB18918-2002) | （表1）基本控制项目最高允许排放浓度（日均值）,一级标准（水温＞12℃或≤12℃）,A标准,通用 | 100 | 阴离子表面活性剂 | 0.140 | mg/L | 0.5 |  | 否
2021 | 03 | 04 | 乐亭县 | 乐亭县污水处理厂 | 废水监测点1(DW001) | 国家标准 | 城镇污水处理厂污染物排放标准[国标](GB18918-2002) | （表1）基本控制项目最高允许排放浓度（日均值）,一级标准（水温＞12℃或≤12℃）,A标准,通用 | 100 | 粪大肠菌群数 | 240 | 个/L | 1000 |  | 否
2021 | 03 | 04 | 乐亭县 | 乐亭县污水处理厂 | 废水监测点1(DW001) | 国家标准 | 城镇污水处理厂污染物排放标准[国标](GB18918-2002) | （表1）基本控制项目最高允许排放浓度（日均值）,一级标准（水温＞12℃或≤12℃）,A标准,通用 | 100 | 石油类 | <0.06 | mg/L | 1 |  | 否
2021 | 03 | 04 | 乐亭县 | 乐亭县污水处理厂 | 废水监测点1(DW001) | 国家标准 | 城镇污水处理厂污染物排放标准[国标](GB18918-2002) | （表2）部分一类污染物最高允许排放浓度（日均值） | 100 | 总镉 | <0.001 | mg/L | 0.01 |  | 否
2021 | 03 | 04 | 乐亭县 | 乐亭县污水处理厂 | 废水监测点1(DW001) | 国家标准 | 城镇污水处理厂污染物排放标准[国标](GB18918-2002) | （表1）基本控制项目最高允许排放浓度（日均值）,一级标准（水温＞12℃或≤12℃）,A标准,通用 | 100 | 色度 | 2 | 倍 | 30 |  | 否
2021 | 03 | 04 | 乐亭县 | 乐亭县污水处理厂 | 废水监测点1(DW001) | 国家标准 | 城镇污水处理厂污染物排放标准[国标](GB18918-2002) | （表2）部分一类污染物最高允许排放浓度（日均值） | 100 | 总汞 | 0.00008 | mg/L | 0.001 |  | 否
2021 | 03 | 04 | 乐亭县 | 乐亭县污水处理厂 | 废水监测点1(DW001) | 国家标准 | 城镇污水处理厂污染物排放标准[国标](GB18918-2002) | （表1）基本控制项目最高允许排放浓度（日均值）,一级标准（水温＞12℃或≤12℃）,A标准,通用 | 100 | 动植物油 | 0.10 | mg/L | 1 |  | 否
2021 | 03 | 04 | 乐亭县 | 乐亭县污水处理厂 | 废水监测点1(DW001) | 国家标准 | 城镇污水处理厂污染物排放标准[国标](GB18918-2002) | （表1）基本控制项目最高允许排放浓度（日均值）,一级标准（水温＞12℃或≤12℃）,A标准,通用 | 100 | 悬浮物 | 6 | mg/L | 10 |  | 否
2021 | 03 | 04 | 乐亭县 | 乐亭县污水处理厂 | 废水监测点1(DW001) | 国家标准 | 城镇污水处理厂污染物排放标准[国标](GB18918-2002) | （表1）基本控制项目最高允许排放浓度（日均值）,一级标准（水温＞12℃或≤12℃）,A标准,2006年1月1日后建设 | 100 | 总磷（以P计） | 0.19 | mg/L | 0.5 |  | 否
2021 | 03 | 04 | 乐亭县 | 乐亭县污水处理厂 | 废水监测点1(DW001) | 国家标准 | 城镇污水处理厂污染物排放标准[国标](GB18918-2002) | （表2）部分一类污染物最高允许排放浓度（日均值） | 100 | 六价铬 | 0.010 | mg/L | 0.05 |  | 否
2021 | 03 | 04 | 乐亭县 | 乐亭县污水处理厂 | 废水监测点1(DW001) | 国家标准 | 城镇污水处理厂污染物排放标准[国标](GB18918-2002) | （表2）部分一类污染物最高允许排放浓度（日均值） | 100 | 总铅 | <0.01 | mg/L | 0.1 |  | 否
2021 | 03 | 04 | 乐亭县 | 乐亭县污水处理厂 | 废水监测点1(DW001) | 国家标准 | 城镇污水处理厂污染物排放标准[国标](GB18918-2002) | （表1）基本控制项目最高允许排放浓度（日均值）,一级标准（水温＞12℃或≤12℃）,A标准,通用 | 100 | 氨氮（NH3-N） | 1.40 | mg/L | 5;8 |  | 否
2021 | 03 | 04 | 乐亭县 | 乐亭县污水处理厂 | 废水监测点1(DW001) | 国家标准 | 城镇污水处理厂污染物排放标准[国标](GB18918-2002) | （表1）基本控制项目最高允许排放浓度（日均值）,一级标准（水温＞12℃或≤12℃）,A标准,通用 | 100 | 五日生化需氧量 | 4.9 | mg/L | 10 |  | 否
2021 | 03 | 04 | 乐亭县 | 乐亭县污水处理厂 | 废水监测点1(DW001) | 国家标准 | 城镇污水处理厂污染物排放标准[国标](GB18918-2002) | （表2）部分一类污染物最高允许排放浓度（日均值） | 100 | 总砷 | 0.0004 | mg/L | 0.1 |  | 否
2021 | 03 | 11 | 乐亭县 | 唐山旭阳化工有限公司 | 废水监测点1 | 国家标准 | 污水综合排放标准(GB8978-1996) | （表4）第二类污染物最高允许排放浓度（1998年1月1日后建的单位）,其他排污单位,三级标准 | 100 | 五日生化需氧量 | 33.5 | mg/L | 300 |  | 否
2021 | 03 | 11 | 乐亭县 | 唐山旭阳化工有限公司 | 废水监测点1 | 地方标准 | 不评价(/) | 废水 | 100 | 总磷（以P计） | 0.53 | mg/L | 4 |  | 否
2021 | 03 | 11 | 乐亭县 | 唐山旭阳化工有限公司 | 废水监测点1 | 地方标准 | 不评价(/) | 废水 | 100 | 氨氮（NH3-N） | 4.12 | mg/L | 30 |  | 否
2021 | 03 | 11 | 乐亭县 | 唐山旭阳化工有限公司 | 废水监测点1 | 国家标准 | 污水综合排放标准(GB8978-1996) | （表4）第二类污染物最高允许排放浓度（1998年1月1日后建的单位）,其他排污单位,三级标准 | 100 | 悬浮物 | 27 | mg/L | 400 |  | 否
2021 | 03 | 11 | 乐亭县 | 唐山旭阳化工有限公司 | 废水监测点1 | 国家标准 | 污水综合排放标准(GB8978-1996) | （表4）第二类污染物最高允许排放浓度（1998年1月1日后建的单位）,其他排污单位,三级标准 | 100 | 总氰化物 | 0.022 | mg/L | 1.0 |  | 否
2021 | 03 | 11 | 乐亭县 | 唐山旭阳化工有限公司 | 废水监测点1 | 地方标准 | 不评价(/) | 废水 | 100 | 总氮（以N计） | 5.28 | mg/L | 40 |  | 否
2021 | 03 | 11 | 乐亭县 | 唐山旭阳化工有限公司 | 废水监测点1 | 国家标准 | 污水综合排放标准(GB8978-1996) | （表4）第二类污染物最高允许排放浓度（1998年1月1日后建的单位）,一切排污单位 ,三级标准 | 100 | 石油类 | 0.28 | mg/L | 20 |  | 否
2021 | 03 | 11 | 乐亭县 | 唐山旭阳化工有限公司 | 废水监测点1 | 国家标准 | 污水综合排放标准(GB8978-1996) | （表4）第二类污染物最高允许排放浓度（1998年1月1日后建的单位）,一切排污单位 ,三级标准 | 100 | 硫化物 | 0.034 | mg/L | 1.0 |  | 否
2021 | 03 | 11 | 乐亭县 | 唐山旭阳化工有限公司 | 废水监测点1 | 国家标准 | 污水综合排放标准(GB8978-1996) | （表4）第二类污染物最高允许排放浓度（1998年1月1日后建的单位）,一切排污单位 ,三级标准 | 100 | pH值 | 7.18 | 无量纲 | 9 | 6 | 否
2021 | 03 | 11 | 乐亭县 | 唐山旭阳化工有限公司 | 废水监测点1 | 国家标准 | 污水综合排放标准(GB8978-1996) | （表4）第二类污染物最高允许排放浓度（1998年1月1日后建的单位）,一切排污单位 ,三级标准 | 100 | 挥发酚 | 0.047 | mg/L | 2.0 |  | 否
2021 | 03 | 11 | 乐亭县 | 唐山旭阳化工有限公司 | 废水监测点1 | 国家标准 | 污水综合排放标准(GB8978-1996) | （表4）第二类污染物最高允许排放浓度（1998年1月1日后建的单位）,其他排污单位,三级标准 | 100 | 化学需氧量 | 114 | mg/L | 500 |  | 否
2021 | 03 | 04 | 乐亭县 | 厦门水务乐亭城建投资有限公司 | 排水口(DW001) | 国家标准 | 地表水环境质量标准(GB3838-2002) | 表1地表水环境质量标准基本项目标准限值,四类,通用 | 100 | 氨氮（NH3-N） | 0.275 | mg/L | 1.5 |  | 否
2021 | 03 | 04 | 乐亭县 | 厦门水务乐亭城建投资有限公司 | 排水口(DW001) | 国家标准 | 地表水环境质量标准(GB3838-2002) | 表1地表水环境质量标准基本项目标准限值,四类,通用 | 100 | 汞 | 0.00052 | mg/L | 0.001 |  | 否
2021 | 03 | 04 | 乐亭县 | 厦门水务乐亭城建投资有限公司 | 排水口(DW001) | 国家标准 | 地表水环境质量标准(GB3838-2002) | 表1地表水环境质量标准基本项目标准限值,四类,通用 | 100 | pH值 | 7.20 | 无量纲 | 9 | 6 | 否
2021 | 03 | 04 | 乐亭县 | 厦门水务乐亭城建投资有限公司 | 排水口(DW001) | 国家标准 | 地表水环境质量标准(GB3838-2002) | 表1地表水环境质量标准基本项目标准限值,四类,通用 | 100 | 总磷（以P计） | 0.15 | mg/L | 0.3 |  | 否
2021 | 03 | 04 | 乐亭县 | 厦门水务乐亭城建投资有限公司 | 排水口(DW001) | 国家标准 | 地表水环境质量标准(GB3838-2002) | 表1地表水环境质量标准基本项目标准限值,四类,通用 | 100 | 六价铬 | <0.004 | mg/L | 0.05 |  | 否
2021 | 03 | 04 | 乐亭县 | 厦门水务乐亭城建投资有限公司 | 排水口(DW001) | 国家标准 | 地表水环境质量标准(GB3838-2002) | 表1地表水环境质量标准基本项目标准限值,四类,通用 | 100 | 阴离子表面活性剂（LAS） | 0.189 | mg/L | 0.3 |  | 否
2021 | 03 | 04 | 乐亭县 | 厦门水务乐亭城建投资有限公司 | 排水口(DW001) | 国家标准 | 地表水环境质量标准(GB3838-2002) | 表1地表水环境质量标准基本项目标准限值,四类,通用 | 100 | 化学需氧量 | 14 | mg/L | 30 |  | 否
2021 | 03 | 04 | 乐亭县 | 厦门水务乐亭城建投资有限公司 | 排水口(DW001) | 国家标准 | 城镇污水处理厂污染物排放标准[国标](GB18918-2002) | （表1）基本控制项目最高允许排放浓度（日均值）,一级标准（水温＞12℃或≤12℃）,A标准,通用 | 100 | 色度 | 2 | 倍 | 30 |  | 否
2021 | 03 | 04 | 乐亭县 | 厦门水务乐亭城建投资有限公司 | 排水口(DW001) | 国家标准 | 地表水环境质量标准(GB3838-2002) | 表1地表水环境质量标准基本项目标准限值,四类,通用 | 100 | 五日生化需氧量 | 3.7 | mg/L | 6 |  | 否
2021 | 03 | 04 | 乐亭县 | 厦门水务乐亭城建投资有限公司 | 排水口(DW001) | 国家标准 | 城镇污水处理厂污染物排放标准[国标](GB18918-2002) | （表1）基本控制项目最高允许排放浓度（日均值）,一级标准（水温＞12℃或≤12℃）,A标准,通用 | 100 | 总氮（以N计） | 2.32 | mg/L | 15 |  | 否
2021 | 03 | 04 | 乐亭县 | 厦门水务乐亭城建投资有限公司 | 排水口(DW001) | 国家标准 | 地表水环境质量标准(GB3838-2002) | 表1地表水环境质量标准基本项目标准限值,四类,通用 | 100 | 铅 | <0.01 | mg/L | 0.05 |  | 否
2021 | 03 | 04 | 乐亭县 | 厦门水务乐亭城建投资有限公司 | 排水口(DW001) | 国家标准 | 地表水环境质量标准(GB3838-2002) | 表1地表水环境质量标准基本项目标准限值,四类,通用 | 100 | 砷 | <0.0003 | mg/L | 0.1 |  | 否
2021 | 03 | 04 | 乐亭县 | 厦门水务乐亭城建投资有限公司 | 排水口(DW001) | 国家标准 | 地表水环境质量标准(GB3838-2002) | 表1地表水环境质量标准基本项目标准限值,四类,通用 | 100 | 石油类 | 0.16 | mg/L | 0.5 |  | 否
2021 | 03 | 04 | 乐亭县 | 厦门水务乐亭城建投资有限公司 | 排水口(DW001) | 国家标准 | 城镇污水处理厂污染物排放标准[国标](GB18918-2002) | （表1）基本控制项目最高允许排放浓度（日均值）,一级标准（水温＞12℃或≤12℃）,A标准,通用 | 100 | 动植物油 | 0.22 | mg/L | 1 |  | 否
2021 | 03 | 04 | 乐亭县 | 厦门水务乐亭城建投资有限公司 | 排水口(DW001) | 国家标准 | 城镇污水处理厂污染物排放标准[国标](GB18918-2002) | （表1）基本控制项目最高允许排放浓度（日均值）,一级标准（水温＞12℃或≤12℃）,A标准,通用 | 100 | 悬浮物 | 6 | mg/L | 10 |  | 否
2021 | 03 | 04 | 乐亭县 | 厦门水务乐亭城建投资有限公司 | 排水口(DW001) | 国家标准 | 城镇污水处理厂污染物排放标准[国标](GB18918-2002) | （表1）基本控制项目最高允许排放浓度（日均值）,一级标准（水温＞12℃或≤12℃）,A标准,通用 | 100 | 粪大肠菌群数 | <20 | 个/L | 1000 |  | 否
2021 | 03 | 04 | 乐亭县 | 厦门水务乐亭城建投资有限公司 | 排水口(DW001) | 国家标准 | 城镇污水处理厂污染物排放标准[国标](GB18918-2002) | （表2）部分一类污染物最高允许排放浓度（日均值） | 100 | 总铬 | <0.004 | mg/L | 0.1 |  | 否
2021 | 03 | 04 | 乐亭县 | 厦门水务乐亭城建投资有限公司 | 排水口(DW001) | 国家标准 | 地表水环境质量标准(GB3838-2002) | 表1地表水环境质量标准基本项目标准限值,四类,通用 | 100 | 镉 | <0.001 | mg/L | 0.005 |  | 否
2021 | 03 | 12 | 玉田县 | 唐山玉田北控水务有限公司 | 废水监测点1 | 地方标准 | 城镇污水处理厂污染物排放标准(GB18918-2002) | 表1 基本控制项目最高允许排放浓度（日均值）,一级标准,A标准 | 80 | 悬浮物 | 9 | mg/L | 10 |  | 否
2021 | 03 | 12 | 玉田县 | 唐山玉田北控水务有限公司 | 废水监测点1 | 国家标准 | 城镇污水处理厂污染物排放标准[国标](GB18918-2002) | （表1）基本控制项目最高允许排放浓度（日均值）,一级标准（水温＞12℃或≤12℃）,A标准,通用 | 80 | 六价铬 | <0.004 | mg/L | 0.05 |  | 否
2021 | 03 | 12 | 玉田县 | 唐山玉田北控水务有限公司 | 废水监测点1 | 国家标准 | 城镇污水处理厂污染物排放标准[国标](GB18918-2002) | （表1）基本控制项目最高允许排放浓度（日均值）,一级标准（水温＞12℃或≤12℃）,A标准,通用 | 80 | 总镉 | <0.001 | mg/L | 0.01 |  | 否
2021 | 03 | 12 | 玉田县 | 唐山玉田北控水务有限公司 | 废水监测点1 | 地方标准 | 城镇污水处理厂污染物排放标准(GB18918-2002) | 表1 基本控制项目最高允许排放浓度（日均值）,一级标准,A标准 | 80 | 阴离子表面活性剂（LAS） | <0.05 | mg/L | 0.5 |  | 否
2021 | 03 | 12 | 玉田县 | 唐山玉田北控水务有限公司 | 废水监测点1 | 国家标准 | 城镇污水处理厂污染物排放标准[国标](GB18918-2002) | （表1）基本控制项目最高允许排放浓度（日均值）,一级标准（水温＞12℃或≤12℃）,A标准,通用 | 80 | pH值 | 7.54 | 无量纲 | 9 | 6 | 否
2021 | 03 | 12 | 玉田县 | 唐山玉田北控水务有限公司 | 废水监测点1 | 国家标准 | 城镇污水处理厂污染物排放标准[国标](GB18918-2002) | （表1）基本控制项目最高允许排放浓度（日均值）,一级标准（水温＞12℃或≤12℃）,A标准,通用 | 80 | 总砷 | <0.0003 | mg/L | 0.1 |  | 否
2021 | 03 | 12 | 玉田县 | 唐山玉田北控水务有限公司 | 废水监测点1 | 国家标准 | 城镇污水处理厂污染物排放标准[国标](GB18918-2002) | （表1）基本控制项目最高允许排放浓度（日均值）,一级标准（水温＞12℃或≤12℃）,B标准,通用 | 80 | 化学需氧量 | 21 | mg/L | 60 |  | 否
2021 | 03 | 12 | 玉田县 | 唐山玉田北控水务有限公司 | 废水监测点1 | 国家标准 | 城镇污水处理厂污染物排放标准[国标](GB18918-2002) | （表1）基本控制项目最高允许排放浓度（日均值）,一级标准（水温＞12℃或≤12℃）,A标准,通用 | 80 | 总铅 | <0.010 | mg/L | 0.1 |  | 否
2021 | 03 | 12 | 玉田县 | 唐山玉田北控水务有限公司 | 废水监测点1 | 地方标准 | 城镇污水处理厂污染物排放标准(GB18918-2002) | 表1基本控制项目最高允许排放浓度（日均值）,一级标准,A标准 | 80 | 粪大肠菌群 | 120 | MPN/L | 1000 |  | 否
2021 | 03 | 12 | 玉田县 | 唐山玉田北控水务有限公司 | 废水监测点1 | 国家标准 | 城镇污水处理厂污染物排放标准[国标](GB18918-2002) | （表1）基本控制项目最高允许排放浓度（日均值）,一级标准（水温＞12℃或≤12℃）,A标准,通用 | 80 | 石油类 | 0.26 | mg/L | 1 |  | 否
2021 | 03 | 12 | 玉田县 | 唐山玉田北控水务有限公司 | 废水监测点1 | 国家标准 | 城镇污水处理厂污染物排放标准[国标](GB18918-2002) | （表1）基本控制项目最高允许排放浓度（日均值）,一级标准（水温＞12℃或≤12℃）,A标准,通用 | 80 | 五日生化需氧量 | 8.6 | mg/L | 10 |  | 否
2021 | 03 | 12 | 玉田县 | 唐山玉田北控水务有限公司 | 废水监测点1 | 国家标准 | 城镇污水处理厂污染物排放标准[国标](GB18918-2002) | （表1）基本控制项目最高允许排放浓度（日均值）,一级标准（水温＞12℃或≤12℃）,A标准,通用 | 80 | 色度 | 4 | 倍 | 30 |  | 否
2021 | 03 | 12 | 玉田县 | 唐山玉田北控水务有限公司 | 废水监测点1 | 国家标准 | 城镇污水处理厂污染物排放标准[国标](GB18918-2002) | （表1）基本控制项目最高允许排放浓度（日均值）,一级标准（水温＞12℃或≤12℃）,A标准,通用 | 80 | 总铬 | <0.001 | mg/L | 0.1 |  | 否
2021 | 03 | 12 | 玉田县 | 唐山玉田北控水务有限公司 | 废水监测点1 | 国家标准 | 城镇污水处理厂污染物排放标准[国标](GB18918-2002) | （表1）基本控制项目最高允许排放浓度（日均值）,一级标准（水温＞12℃或≤12℃）,B标准,2005年12月31日前建设 | 80 | 总磷（以P计） | 0.46 | mg/L | 1.5 |  | 否
2021 | 03 | 12 | 玉田县 | 唐山玉田北控水务有限公司 | 废水监测点1 | 地方标准 | 城镇污水处理厂污染物排放标准(GB18918-2002) | 表1基本控制项目最高允许排放浓度（日均值）,一级标准,A标准 | 80 | 氨氮（NH3-N） | 0.380 | mg/L | 8 |  | 否
2021 | 03 | 12 | 玉田县 | 唐山玉田北控水务有限公司 | 废水监测点1 | 地方标准 | 城镇污水处理厂污染物排放标准(GB18918-2002) | 表1基本控制项目最高允许排放浓度（日均值）,一级标准,A标准 | 80 | 动植物油 | 0.10 | mg/L | 1 |  | 否
2021 | 03 | 12 | 玉田县 | 唐山玉田北控水务有限公司 | 废水监测点1 | 国家标准 | 城镇污水处理厂污染物排放标准[国标](GB18918-2002) | （表1）基本控制项目最高允许排放浓度（日均值）,一级标准（水温＞12℃或≤12℃）,A标准,通用 | 80 | 总汞 | 0.00074 | mg/L | 0.001 |  | 否
2021 | 03 | 12 | 玉田县 | 唐山玉田北控水务有限公司 | 废水监测点1 | 国家标准 | 城镇污水处理厂污染物排放标准[国标](GB18918-2002) | （表1）基本控制项目最高允许排放浓度（日均值）,一级标准（水温＞12℃或≤12℃）,A标准,通用 | 80 | 总氮（以N计） | 7.68 | mg/L | 15 |  | 否