## 周边环境
周边环境监督性监测结果
监测年 | 监测月 | 监测日 | 县 | 企业名称 | 监测点名称 | 排放标准名称 | 标准条目 | 监测项目 | 土壤采样深度 | 监测结果 | 取值单位 | 排放上限 | 是否超标
2021 | 03 | 19 | 开平区 | 唐山京华制管有限公司 | 厂界外西侧3.5米 | 土壤环境质量建设用地土壤污染风险管控标准标准(试行)(GB36600-2018) | 表1 建设用地土壤污染风险筛选值与管制值（基本项目）,第二类用地-筛选值 | 砷 | 0.2 | 7.53 | mg/KG | 60 | 否
2021 | 03 | 19 | 开平区 | 唐山京华制管有限公司 | 厂界外西侧3.5米 | 土壤环境质量建设用地土壤污染风险管控标准标准(试行)(GB36600-2018) | 表1 建设用地土壤污染风险筛选值与管制值（基本项目）,第二类用地-筛选值 | 1，1-二氯乙烷 | 0.2 | <0.0012 | mg/KG | 9 | 否
2021 | 03 | 19 | 开平区 | 唐山京华制管有限公司 | 厂界外西侧3.5米 | 土壤环境质量建设用地土壤污染风险管控标准标准(试行)(GB36600-2018) | 表1 建设用地土壤污染风险筛选值与管制值（基本项目）,第二类用地-筛选值 | 1，2，3-三氯丙烷 | 0.2 | <0.0012 | mg/KG | 0.5 | 否
2021 | 03 | 19 | 开平区 | 唐山京华制管有限公司 | 厂界外西侧3.5米 | 土壤环境质量建设用地土壤污染风险管控标准标准(试行)(GB36600-2018) | 表1 建设用地土壤污染风险筛选值与管制值（基本项目）,第二类用地-筛选值 | 1，4-二氯苯 | 0.2 | <0.0015 | mg/KG | 20 | 否
2021 | 03 | 19 | 开平区 | 唐山京华制管有限公司 | 厂界外西侧3.5米 | 土壤环境质量建设用地土壤污染风险管控标准标准(试行)(GB36600-2018) | 表1 建设用地土壤污染风险筛选值与管制值（基本项目）,第二类用地-筛选值 | 二氯甲烷 | 0.2 | <0.0015 | mg/KG | 616 | 否
2021 | 03 | 19 | 开平区 | 唐山京华制管有限公司 | 厂界外西侧3.5米 | 土壤环境质量建设用地土壤污染风险管控标准标准(试行)(GB36600-2018) | 表1 建设用地土壤污染风险筛选值与管制值（基本项目）,第二类用地-筛选值 | 苯 | 0.2 | <0.0019 | mg/KG | 4 | 否
2021 | 03 | 19 | 开平区 | 唐山京华制管有限公司 | 厂界外西侧3.5米 | 土壤环境质量建设用地土壤污染风险管控标准标准(试行)(GB36600-2018) | 表1 建设用地土壤污染风险筛选值与管制值（基本项目）,第二类用地-筛选值 | 苯并(k)荧蒽 | 0.2 | 0.1 | mg/KG | 151 | 否
2021 | 03 | 19 | 开平区 | 唐山京华制管有限公司 | 厂界外西侧3.5米 | 土壤环境质量建设用地土壤污染风险管控标准标准(试行)(GB36600-2018) | 表1 建设用地土壤污染风险筛选值与管制值（基本项目）,第二类用地-筛选值 | 三氯乙烯 | 0.2 | <0.0012 | mg/KG | 2.8 | 否
2021 | 03 | 19 | 开平区 | 唐山京华制管有限公司 | 厂界外北侧 | 土壤环境质量建设用地土壤污染风险管控标准标准(试行)(GB36600-2018) | 表1 建设用地土壤污染风险筛选值与管制值（基本项目）,第二类用地-筛选值 | 苯并(k)荧蒽 | 0.2 | <0.1 | mg/KG | 151 | 否
2021 | 03 | 19 | 开平区 | 唐山京华制管有限公司 | 厂界外北侧 | 土壤环境质量建设用地土壤污染风险管控标准标准(试行)(GB36600-2018) | 表1 建设用地土壤污染风险筛选值与管制值（基本项目）,第二类用地-筛选值 | 茚并[1，2，3-cd]芘 | 0.2 | <0.1 | mg/KG | 15 | 否
2021 | 03 | 19 | 开平区 | 唐山京华制管有限公司 | 厂界外北侧 | 土壤环境质量建设用地土壤污染风险管控标准标准(试行)(GB36600-2018) | 表1 建设用地土壤污染风险筛选值与管制值（基本项目）,第二类用地-筛选值 | 乙苯 | 0.2 | <0.0012 | mg/KG | 28 | 否
2021 | 03 | 19 | 开平区 | 唐山京华制管有限公司 | 厂界外北侧 | 土壤环境质量建设用地土壤污染风险管控标准标准(试行)(GB36600-2018) | 表1 建设用地土壤污染风险筛选值与管制值（基本项目）,第二类用地-筛选值 | 氯仿 | 0.2 | <0.0011 | mg/KG | 0.9 | 否
2021 | 03 | 19 | 开平区 | 唐山京华制管有限公司 | 厂界外北侧 | 土壤环境质量建设用地土壤污染风险管控标准标准(试行)(GB36600-2018) | 表1 建设用地土壤污染风险筛选值与管制值（基本项目）,第二类用地-筛选值 | 2-氯酚 | 0.2 | <0.06 | mg/KG | 2256 | 否
2021 | 03 | 19 | 开平区 | 唐山京华制管有限公司 | 厂界外西侧3.5米 | 土壤环境质量建设用地土壤污染风险管控标准标准(试行)(GB36600-2018) | 表1 建设用地土壤污染风险筛选值与管制值（基本项目）,第二类用地-筛选值 | 镍 | 0.2 | 23.5 | mg/KG | 900 | 否
2021 | 03 | 19 | 开平区 | 唐山京华制管有限公司 | 厂界外西侧3.5米 | 土壤环境质量建设用地土壤污染风险管控标准标准(试行)(GB36600-2018) | 表1 建设用地土壤污染风险筛选值与管制值（基本项目）,第二类用地-筛选值 | 1，1，2，2-四氯乙烷 | 0.2 | <0.0012 | mg/KG | 6.8 | 否
2021 | 03 | 19 | 开平区 | 唐山京华制管有限公司 | 厂界外西侧3.5米 | 土壤环境质量建设用地土壤污染风险管控标准标准(试行)(GB36600-2018) | 表1 建设用地土壤污染风险筛选值与管制值（基本项目）,第二类用地-筛选值 | 氯仿 | 0.2 | <0.0011 | mg/KG | 0.9 | 否
2021 | 03 | 19 | 开平区 | 唐山京华制管有限公司 | 厂界外北侧 | 土壤环境质量建设用地土壤污染风险管控标准标准(试行)(GB36600-2018) | 表1 建设用地土壤污染风险筛选值与管制值（基本项目）,第二类用地-筛选值 | 二苯并(a,h)蒽 | 0.2 | <0.1 | mg/KG | 1.5 | 否
2021 | 03 | 19 | 开平区 | 唐山京华制管有限公司 | 厂界外北侧 | 土壤环境质量建设用地土壤污染风险管控标准标准(试行)(GB36600-2018) | 表1 建设用地土壤污染风险筛选值与管制值（基本项目）,第二类用地-筛选值 | 铜 | 0.2 | 19.6 | mg/KG | 18000 | 否
2021 | 03 | 19 | 开平区 | 唐山京华制管有限公司 | 厂界外北侧 | 土壤环境质量建设用地土壤污染风险管控标准标准(试行)(GB36600-2018) | 表1 建设用地土壤污染风险筛选值与管制值（基本项目）,第二类用地-筛选值 | 四氯乙烯 | 0.2 | <0.0014 | mg/KG | 53 | 否
2021 | 03 | 19 | 开平区 | 唐山京华制管有限公司 | 厂界外北侧 | 土壤环境质量建设用地土壤污染风险管控标准标准(试行)(GB36600-2018) | 表1 建设用地土壤污染风险筛选值与管制值（基本项目）,第二类用地-筛选值 | 苯并(a)芘 | 0.2 | <0.1 | mg/KG | 1.5 | 否
2021 | 03 | 19 | 开平区 | 唐山京华制管有限公司 | 厂界外北侧 | 土壤环境质量建设用地土壤污染风险管控标准标准(试行)(GB36600-2018) | 表1 建设用地土壤污染风险筛选值与管制值（基本项目）,第二类用地-筛选值 | 苯并(a)蒽 | 0.2 | <0.1 | mg/KG | 15 | 否
2021 | 03 | 19 | 开平区 | 唐山京华制管有限公司 | 厂界外北侧 | 土壤环境质量建设用地土壤污染风险管控标准标准(试行)(GB36600-2018) | 表1 建设用地土壤污染风险筛选值与管制值（基本项目）,第二类用地-筛选值 | 苯乙烯 | 0.2 | <0.0011 | mg/KG | 1290 | 否
2021 | 03 | 19 | 开平区 | 唐山京华制管有限公司 | 厂界外北侧 | 土壤环境质量建设用地土壤污染风险管控标准标准(试行)(GB36600-2018) | 表1 建设用地土壤污染风险筛选值与管制值（基本项目）,第二类用地-筛选值 | 甲苯 | 0.2 | <0.0013 | mg/KG | 1200 | 否
2021 | 03 | 19 | 开平区 | 唐山京华制管有限公司 | 厂界外西侧3.5米 | 土壤环境质量建设用地土壤污染风险管控标准标准(试行)(GB36600-2018) | 表1 建设用地土壤污染风险筛选值与管制值（基本项目）,第二类用地-筛选值 | 1,2-二氯苯 | 0.2 | <0.0015 | mg/KG | 560 | 否
2021 | 03 | 19 | 开平区 | 唐山京华制管有限公司 | 厂界外北侧 | 土壤环境质量建设用地土壤污染风险管控标准标准(试行)(GB36600-2018) | 表1 建设用地土壤污染风险筛选值与管制值（基本项目）,第二类用地-筛选值 | 苯并(b)荧蒽 | 0.2 | <0.2 | mg/KG | 15 | 否
2021 | 03 | 19 | 开平区 | 唐山京华制管有限公司 | 厂界外西侧3.5米 | 土壤环境质量建设用地土壤污染风险管控标准标准(试行)(GB36600-2018) | 表1 建设用地土壤污染风险筛选值与管制值（基本项目）,第二类用地-筛选值 | 1，1，1，2-四氯乙烷 | 0.2 | <0.0012 | mg/KG | 10 | 否
2021 | 03 | 19 | 开平区 | 唐山京华制管有限公司 | 厂界外西侧3.5米 | 土壤环境质量建设用地土壤污染风险管控标准标准(试行)(GB36600-2018) | 表1 建设用地土壤污染风险筛选值与管制值（基本项目）,第二类用地-筛选值 | 氯乙烯 | 0.2 | <0.0010 | mg/KG | 0.43 | 否
2021 | 03 | 19 | 开平区 | 唐山京华制管有限公司 | 厂界外西侧3.5米 | 土壤环境质量建设用地土壤污染风险管控标准标准(试行)(GB36600-2018) | 表1 建设用地土壤污染风险筛选值与管制值（基本项目）,第二类用地-筛选值 | 甲苯 | 0.2 | <0.0013 | mg/KG | 1200 | 否
2021 | 03 | 19 | 开平区 | 唐山京华制管有限公司 | 厂界外西侧3.5米 | 土壤环境质量建设用地土壤污染风险管控标准标准(试行)(GB36600-2018) | 表1 建设用地土壤污染风险筛选值与管制值（基本项目）,第二类用地-筛选值 | 2-氯酚 | 0.2 | <0.06 | mg/KG | 2256 | 否
2021 | 03 | 19 | 开平区 | 唐山京华制管有限公司 | 厂界外北侧 | 土壤环境质量建设用地土壤污染风险管控标准标准(试行)(GB36600-2018) | 表1 建设用地土壤污染风险筛选值与管制值（基本项目）,第二类用地-筛选值 | 硝基苯 | 0.2 | <0.09 | mg/KG | 76 | 否
2021 | 03 | 19 | 开平区 | 唐山京华制管有限公司 | 厂界外北侧 | 土壤环境质量建设用地土壤污染风险管控标准标准(试行)(GB36600-2018) | 表1 建设用地土壤污染风险筛选值与管制值（基本项目）,第二类用地-筛选值 | 1，1，1-三氯乙烷 | 0.2 | <0.0013 | mg/KG | 840 | 否
2021 | 03 | 19 | 开平区 | 唐山京华制管有限公司 | 厂界外北侧 | 土壤环境质量建设用地土壤污染风险管控标准标准(试行)(GB36600-2018) | 表1 建设用地土壤污染风险筛选值与管制值（基本项目）,第二类用地-筛选值 | 四氯化碳 | 0.2 | <0.0013 | mg/KG | 2.8 | 否
2021 | 03 | 19 | 开平区 | 唐山京华制管有限公司 | 厂界外北侧 | 土壤环境质量建设用地土壤污染风险管控标准标准(试行)(GB36600-2018) | 表1 建设用地土壤污染风险筛选值与管制值（基本项目）,第二类用地-筛选值 | 顺-1，2-二氯乙烯 | 0.2 | <0.0013 | mg/KG | 596 | 否
2021 | 03 | 19 | 开平区 | 唐山京华制管有限公司 | 厂界外北侧 | 土壤环境质量建设用地土壤污染风险管控标准标准(试行)(GB36600-2018) | 表1 建设用地土壤污染风险筛选值与管制值（基本项目）,第二类用地-筛选值 | 镉 | 0.2 | 0.23 | mg/KG | 65 | 否
2021 | 03 | 19 | 开平区 | 唐山京华制管有限公司 | 厂界外北侧 | 土壤环境质量建设用地土壤污染风险管控标准标准(试行)(GB36600-2018) | 表1 建设用地土壤污染风险筛选值与管制值（基本项目）,第二类用地-筛选值 | 氯苯 | 0.2 | <0.0012 | mg/KG | 270 | 否
2021 | 03 | 19 | 开平区 | 唐山京华制管有限公司 | 厂界外北侧 | 土壤环境质量建设用地土壤污染风险管控标准标准(试行)(GB36600-2018) | 表1 建设用地土壤污染风险筛选值与管制值（基本项目）,第二类用地-筛选值 | 二氯甲烷 | 0.2 | <0.0015 | mg/KG | 616 | 否
2021 | 03 | 19 | 开平区 | 唐山京华制管有限公司 | 厂界外北侧 | 土壤环境质量建设用地土壤污染风险管控标准标准(试行)(GB36600-2018) | 表1 建设用地土壤污染风险筛选值与管制值（基本项目）,第二类用地-筛选值 | 萘 | 0.2 | <0.09 | mg/KG | 70 | 否
2021 | 03 | 19 | 开平区 | 唐山京华制管有限公司 | 厂界外西侧3.5米 | 土壤环境质量建设用地土壤污染风险管控标准标准(试行)(GB36600-2018) | 表1 建设用地土壤污染风险筛选值与管制值（基本项目）,第二类用地-筛选值 | 反-1，2-二氯乙烯 | 0.2 | <0.0014 | mg/KG | 54 | 否
2021 | 03 | 19 | 开平区 | 唐山京华制管有限公司 | 厂界外西侧3.5米 | 土壤环境质量建设用地土壤污染风险管控标准标准(试行)(GB36600-2018) | 表1 建设用地土壤污染风险筛选值与管制值（基本项目）,第二类用地-筛选值 | 1，1，1-三氯乙烷 | 0.2 | <0.0013 | mg/KG | 840 | 否
2021 | 03 | 19 | 开平区 | 唐山京华制管有限公司 | 厂界外西侧3.5米 | 土壤环境质量建设用地土壤污染风险管控标准标准(试行)(GB36600-2018) | 表2 建设用地土壤污染风险筛选值与管制值（基本项目）,第二类用地-筛选值 | 石油烃（C10-C40） | 0.2 | 64 | mg/KG | 4500 | 否
2021 | 03 | 19 | 开平区 | 唐山京华制管有限公司 | 厂界外西侧3.5米 | 土壤环境质量建设用地土壤污染风险管控标准标准(试行)(GB36600-2018) | 表1 建设用地土壤污染风险筛选值与管制值（基本项目）,第二类用地-筛选值 | 1，2-二氯丙烷 | 0.2 | <0.0011 | mg/KG | 5 | 否
2021 | 03 | 19 | 开平区 | 唐山京华制管有限公司 | 厂界外西侧3.5米 | 土壤环境质量建设用地土壤污染风险管控标准标准(试行)(GB36600-2018) | 表1 建设用地土壤污染风险筛选值与管制值（基本项目）,第二类用地-筛选值 | 硝基苯 | 0.2 | <0.09 | mg/KG | 76 | 否
2021 | 03 | 19 | 开平区 | 唐山京华制管有限公司 | 厂界外北侧 | 土壤环境质量建设用地土壤污染风险管控标准标准(试行)(GB36600-2018) | 表1 建设用地土壤污染风险筛选值与管制值（基本项目）,第二类用地-筛选值 | 1，2-二氯丙烷 | 0.2 | <0.0011 | mg/KG | 5 | 否
2021 | 03 | 19 | 开平区 | 唐山京华制管有限公司 | 厂界外北侧 | 土壤环境质量建设用地土壤污染风险管控标准标准(试行)(GB36600-2018) | 表1 建设用地土壤污染风险筛选值与管制值（基本项目）,第二类用地-筛选值 | 1，1-二氯乙烷 | 0.2 | <0.0012 | mg/KG | 9 | 否
2021 | 03 | 19 | 开平区 | 唐山京华制管有限公司 | 厂界外西侧3.5米 | 土壤环境质量建设用地土壤污染风险管控标准标准(试行)(GB36600-2018) | 表1 建设用地土壤污染风险筛选值与管制值（基本项目）,第二类用地-筛选值 | 顺-1，2-二氯乙烯 | 0.2 | <0.0013 | mg/KG | 596 | 否
2021 | 03 | 19 | 开平区 | 唐山京华制管有限公司 | 厂界外北侧 | 土壤环境质量建设用地土壤污染风险管控标准标准(试行)(GB36600-2018) | 表1 建设用地土壤污染风险筛选值与管制值（基本项目）,第二类用地-筛选值 | 氯乙烯 | 0.2 | <0.001 | mg/KG | 0.43 | 否
2021 | 03 | 19 | 开平区 | 唐山京华制管有限公司 | 厂界外北侧 | 土壤环境质量建设用地土壤污染风险管控标准标准(试行)(GB36600-2018) | 表1 建设用地土壤污染风险筛选值与管制值（基本项目）,第二类用地-筛选值 | 铅 | 0.2 | 21.7 | mg/KG | 800 | 否
2021 | 03 | 19 | 开平区 | 唐山京华制管有限公司 | 厂界外西侧3.5米 | 土壤环境质量建设用地土壤污染风险管控标准标准(试行)(GB36600-2018) | 表1 建设用地土壤污染风险筛选值与管制值（基本项目）,第二类用地-筛选值 | 铬（六价） | 0.2 | <0.5 | mg/KG | 5.7 | 否
2021 | 03 | 19 | 开平区 | 唐山京华制管有限公司 | 厂界外西侧3.5米 | 土壤环境质量建设用地土壤污染风险管控标准标准(试行)(GB36600-2018) | 表1 建设用地土壤污染风险筛选值与管制值（基本项目）,第二类用地-筛选值 | 四氯乙烯 | 0.2 | <0.0014 | mg/KG | 53 | 否
2021 | 03 | 19 | 开平区 | 唐山京华制管有限公司 | 厂界外西侧3.5米 | 土壤环境质量建设用地土壤污染风险管控标准标准(试行)(GB36600-2018) | 表1 建设用地土壤污染风险筛选值与管制值（基本项目）,第二类用地-筛选值 | 苯胺 | 0.2 | <0.2 | mg/KG | 260 | 否
2021 | 03 | 19 | 开平区 | 唐山京华制管有限公司 | 厂界外北侧 | 土壤环境质量建设用地土壤污染风险管控标准标准(试行)(GB36600-2018) | 表1 建设用地土壤污染风险筛选值与管制值（基本项目）,第二类用地-筛选值 | 1，1，2，2-四氯乙烷 | 0.2 | <0.0012 | mg/KG | 6.8 | 否
2021 | 03 | 19 | 开平区 | 唐山京华制管有限公司 | 厂界外北侧 | 土壤环境质量建设用地土壤污染风险管控标准标准(试行)(GB36600-2018) | 表1 建设用地土壤污染风险筛选值与管制值（基本项目）,第二类用地-筛选值 | 镍 | 0.2 | 20.6 | mg/KG | 900 | 否
2021 | 03 | 19 | 开平区 | 唐山京华制管有限公司 | 厂界外北侧 | 土壤环境质量建设用地土壤污染风险管控标准标准(试行)(GB36600-2018) | 表1 建设用地土壤污染风险筛选值与管制值（基本项目）,第二类用地-筛选值 | 邻二甲苯 | 0.2 | <0.0012 | mg/KG | 640 | 否
2021 | 03 | 19 | 开平区 | 唐山京华制管有限公司 | 厂界外北侧 | 土壤环境质量建设用地土壤污染风险管控标准标准(试行)(GB36600-2018) | 表1 建设用地土壤污染风险筛选值与管制值（基本项目）,第二类用地-筛选值 | 1，1，1，2-四氯乙烷 | 0.2 | <0.0012 | mg/KG | 10 | 否
2021 | 03 | 19 | 开平区 | 唐山京华制管有限公司 | 厂界外西侧3.5米 | 土壤环境质量建设用地土壤污染风险管控标准标准(试行)(GB36600-2018) | 表1 建设用地土壤污染风险筛选值与管制值（基本项目）,第二类用地-筛选值 | 1，2-二氯乙烷 | 0.2 | <0.0013 | mg/KG | 5 | 否
2021 | 03 | 19 | 开平区 | 唐山京华制管有限公司 | 厂界外西侧3.5米 | 土壤环境质量建设用地土壤污染风险管控标准标准(试行)(GB36600-2018) | 表1 建设用地土壤污染风险筛选值与管制值（基本项目）,第二类用地-筛选值 | 乙苯 | 0.2 | <0.0012 | mg/KG | 28 | 否
2021 | 03 | 19 | 开平区 | 唐山京华制管有限公司 | 厂界外西侧3.5米 | 土壤环境质量建设用地土壤污染风险管控标准标准(试行)(GB36600-2018) | 表1 建设用地土壤污染风险筛选值与管制值（基本项目）,第二类用地-筛选值 | 1，1，2-三氯乙烷 | 0.2 | <0.0012 | mg/KG | 2.8 | 否
2021 | 03 | 19 | 开平区 | 唐山京华制管有限公司 | 厂界外西侧3.5米 | 土壤环境质量建设用地土壤污染风险管控标准标准(试行)(GB36600-2018) | 表1 建设用地土壤污染风险筛选值与管制值（基本项目）,第二类用地-筛选值 | 1，1-二氯乙烯 | 0.2 | <0.0010 | mg/KG | 66 | 否
2021 | 03 | 19 | 开平区 | 唐山京华制管有限公司 | 厂界外西侧3.5米 | 土壤环境质量建设用地土壤污染风险管控标准标准(试行)(GB36600-2018) | 表1 建设用地土壤污染风险筛选值与管制值（基本项目）,第二类用地-筛选值 | 苯并(a)蒽 | 0.2 | 0.1 | mg/KG | 15 | 否
2021 | 03 | 19 | 开平区 | 唐山京华制管有限公司 | 厂界外西侧3.5米 | 土壤环境质量建设用地土壤污染风险管控标准标准(试行)(GB36600-2018) | 表1 建设用地土壤污染风险筛选值与管制值（基本项目）,第二类用地-筛选值 | 萘 | 0.2 | <0.09 | mg/KG | 70 | 否
2021 | 03 | 19 | 开平区 | 唐山京华制管有限公司 | 厂界外北侧 | 土壤环境质量建设用地土壤污染风险管控标准标准(试行)(GB36600-2018) | 表1 建设用地土壤污染风险筛选值与管制值（基本项目）,第二类用地-筛选值 | 三氯乙烯 | 0.2 | <0.0012 | mg/KG | 2.8 | 否
2021 | 03 | 19 | 开平区 | 唐山京华制管有限公司 | 厂界外北侧 | 土壤环境质量建设用地土壤污染风险管控标准标准(试行)(GB36600-2018) | 表1 建设用地土壤污染风险筛选值与管制值（基本项目）,第二类用地-筛选值 | 间二甲苯+对二甲苯 | 0.2 | <0.0012 | mg/KG | 570 | 否
2021 | 03 | 19 | 开平区 | 唐山京华制管有限公司 | 厂界外北侧 | 土壤环境质量建设用地土壤污染风险管控标准标准(试行)(GB36600-2018) | 表1 建设用地土壤污染风险筛选值与管制值（基本项目）,第二类用地-筛选值 | 1，2，3-三氯丙烷 | 0.2 | <0.0012 | mg/KG | 0.5 | 否
2021 | 03 | 19 | 开平区 | 唐山京华制管有限公司 | 厂界外北侧 | 土壤环境质量建设用地土壤污染风险管控标准标准(试行)(GB36600-2018) | 表1 建设用地土壤污染风险筛选值与管制值（基本项目）,第二类用地-筛选值 | 汞 | 0.2 | 0.161 | mg/KG | 38 | 否
2021 | 03 | 19 | 开平区 | 唐山京华制管有限公司 | 厂界外西侧3.5米 | 土壤环境质量建设用地土壤污染风险管控标准标准(试行)(GB36600-2018) | 表1 建设用地土壤污染风险筛选值与管制值（基本项目）,第二类用地-筛选值 | 苯乙烯 | 0.2 | <0.0011 | mg/KG | 1290 | 否
2021 | 03 | 19 | 开平区 | 唐山京华制管有限公司 | 厂界外北侧 | 土壤环境质量建设用地土壤污染风险管控标准标准(试行)(GB36600-2018) | 表2 建设用地土壤污染风险筛选值与管制值（基本项目）,第二类用地-筛选值 | 石油烃（C10-C40） | 0.2 | 32 | mg/KG | 4500 | 否
2021 | 03 | 19 | 开平区 | 唐山京华制管有限公司 | 厂界外西侧3.5米 | 土壤环境质量建设用地土壤污染风险管控标准标准(试行)(GB36600-2018) | 表1 建设用地土壤污染风险筛选值与管制值（基本项目）,第二类用地-筛选值 | 苯并(b)荧蒽 | 0.2 | 0.2 | mg/KG | 15 | 否
2021 | 03 | 19 | 开平区 | 唐山京华制管有限公司 | 厂界外北侧 | 土壤环境质量建设用地土壤污染风险管控标准标准(试行)(GB36600-2018) | 表1 建设用地土壤污染风险筛选值与管制值（基本项目）,第二类用地-筛选值 | 1，1，2-三氯乙烷 | 0.2 | <0.0012 | mg/KG | 2.8 | 否
2021 | 03 | 19 | 开平区 | 唐山京华制管有限公司 | 厂界外北侧 | 土壤环境质量建设用地土壤污染风险管控标准标准(试行)(GB36600-2018) | 表1 建设用地土壤污染风险筛选值与管制值（基本项目）,第二类用地-筛选值 | 1，4-二氯苯 | 0.2 | <0.0015 | mg/KG | 20 | 否
2021 | 03 | 19 | 开平区 | 唐山京华制管有限公司 | 厂界外北侧 | 土壤环境质量建设用地土壤污染风险管控标准标准(试行)(GB36600-2018) | 表1 建设用地土壤污染风险筛选值与管制值（基本项目）,第二类用地-筛选值 | 氯甲烷 | 0.2 | <0.0010 | mg/KG | 37 | 否
2021 | 03 | 19 | 开平区 | 唐山京华制管有限公司 | 厂界外北侧 | 土壤环境质量建设用地土壤污染风险管控标准标准(试行)(GB36600-2018) | 表1 建设用地土壤污染风险筛选值与管制值（基本项目）,第二类用地-筛选值 | 1，2-二氯乙烷 | 0.2 | <0.0013 | mg/KG | 5 | 否
2021 | 03 | 19 | 开平区 | 唐山京华制管有限公司 | 厂界外北侧 | 土壤环境质量建设用地土壤污染风险管控标准标准(试行)(GB36600-2018) | 表1 建设用地土壤污染风险筛选值与管制值（基本项目）,第二类用地-筛选值 | 苯胺 | 0.2 | <0.2 | mg/KG | 260 | 否
2021 | 03 | 19 | 开平区 | 唐山京华制管有限公司 | 厂界外北侧 | 土壤环境质量建设用地土壤污染风险管控标准标准(试行)(GB36600-2018) | 表1 建设用地土壤污染风险筛选值与管制值（基本项目）,第二类用地-筛选值 | 砷 | 0.2 | 7.32 | mg/KG | 60 | 否
2021 | 03 | 19 | 开平区 | 唐山京华制管有限公司 | 厂界外北侧 | 土壤环境质量建设用地土壤污染风险管控标准标准(试行)(GB36600-2018) | 表1 建设用地土壤污染风险筛选值与管制值（基本项目）,第二类用地-筛选值 | 1,2-二氯苯 | 0.2 | <0.0015 | mg/KG | 560 | 否
2021 | 03 | 19 | 开平区 | 唐山京华制管有限公司 | 厂界外西侧3.5米 | 土壤环境质量建设用地土壤污染风险管控标准标准(试行)(GB36600-2018) | 表1 建设用地土壤污染风险筛选值与管制值（基本项目）,第二类用地-筛选值 | 氯苯 | 0.2 | <0.0012 | mg/KG | 270 | 否
2021 | 03 | 19 | 开平区 | 唐山京华制管有限公司 | 厂界外西侧3.5米 | 土壤环境质量建设用地土壤污染风险管控标准标准(试行)(GB36600-2018) | 表1 建设用地土壤污染风险筛选值与管制值（基本项目）,第二类用地-筛选值 | 镉 | 0.2 | 0.26 | mg/KG | 65 | 否
2021 | 03 | 19 | 开平区 | 唐山京华制管有限公司 | 厂界外西侧3.5米 | 土壤环境质量建设用地土壤污染风险管控标准标准(试行)(GB36600-2018) | 表1 建设用地土壤污染风险筛选值与管制值（基本项目）,第二类用地-筛选值 | 四氯化碳 | 0.2 | <0.0013 | mg/KG | 2.8 | 否
2021 | 03 | 19 | 开平区 | 唐山京华制管有限公司 | 厂界外西侧3.5米 | 土壤环境质量建设用地土壤污染风险管控标准标准(试行)(GB36600-2018) | 表1 建设用地土壤污染风险筛选值与管制值（基本项目）,第二类用地-筛选值 | 氯甲烷 | 0.2 | <0.0010 | mg/KG | 37 | 否
2021 | 03 | 19 | 开平区 | 唐山京华制管有限公司 | 厂界外西侧3.5米 | 土壤环境质量建设用地土壤污染风险管控标准标准(试行)(GB36600-2018) | 表1 建设用地土壤污染风险筛选值与管制值（基本项目）,第二类用地-筛选值 | 铜 | 0.2 | 22.3 | mg/KG | 18000 | 否
2021 | 03 | 19 | 开平区 | 唐山京华制管有限公司 | 厂界外西侧3.5米 | 土壤环境质量建设用地土壤污染风险管控标准（试行）GB36600-2018(GB36600-2018) | 筛选值第二类用地浓度限值 | pH值 | 0.2 | 8.21 | 无量纲 |  | 否
2021 | 03 | 19 | 开平区 | 唐山京华制管有限公司 | 厂界外西侧3.5米 | 土壤环境质量建设用地土壤污染风险管控标准标准(试行)(GB36600-2018) | 表1 建设用地土壤污染风险筛选值与管制值（基本项目）,第二类用地-筛选值 | 二苯并(a,h)蒽 | 0.2 | <0.1 | mg/KG | 1.5 | 否
2021 | 03 | 19 | 开平区 | 唐山京华制管有限公司 | 厂界外北侧 | 土壤环境质量建设用地土壤污染风险管控标准标准(试行)(GB36600-2018) | 表1 建设用地土壤污染风险筛选值与管制值（基本项目）,第二类用地-筛选值 | 反-1，2-二氯乙烯 | 0.2 | <0.0014 | mg/KG | 54 | 否
2021 | 03 | 19 | 开平区 | 唐山京华制管有限公司 | 厂界外北侧 | 土壤环境质量建设用地土壤污染风险管控标准标准(试行)(GB36600-2018) | 表1 建设用地土壤污染风险筛选值与管制值（基本项目）,第二类用地-筛选值 | 铬（六价） | 0.2 | <0.5 | mg/KG | 5.7 | 否
2021 | 03 | 19 | 开平区 | 唐山京华制管有限公司 | 厂界外北侧 | 土壤环境质量建设用地土壤污染风险管控标准标准(试行)(GB36600-2018) | 表1 建设用地土壤污染风险筛选值与管制值（基本项目）,第二类用地-筛选值 | 1，1-二氯乙烯 | 0.2 | <0.0010 | mg/KG | 66 | 否
2021 | 03 | 19 | 开平区 | 唐山京华制管有限公司 | 厂界外北侧 | 土壤环境质量建设用地土壤污染风险管控标准（试行）GB36600-2018(GB36600-2018) | 筛选值第二类用地浓度限值 | pH值 | 0.2 | 8.14 | 无量纲 |  | 否
2021 | 03 | 19 | 开平区 | 唐山京华制管有限公司 | 厂界外西侧3.5米 | 土壤环境质量建设用地土壤污染风险管控标准标准(试行)(GB36600-2018) | 表1 建设用地土壤污染风险筛选值与管制值（基本项目）,第二类用地-筛选值 | 铅 | 0.2 | 46.0 | mg/KG | 800 | 否
2021 | 03 | 19 | 开平区 | 唐山京华制管有限公司 | 厂界外北侧 | 土壤环境质量建设用地土壤污染风险管控标准标准(试行)(GB36600-2018) | 表1 建设用地土壤污染风险筛选值与管制值（基本项目）,第二类用地-筛选值 | 苯 | 0.2 | <0.0019 | mg/KG | 4 | 否
2021 | 03 | 19 | 开平区 | 唐山京华制管有限公司 | 厂界外西侧3.5米 | 土壤环境质量建设用地土壤污染风险管控标准标准(试行)(GB36600-2018) | 表1 建设用地土壤污染风险筛选值与管制值（基本项目）,第二类用地-筛选值 | 间二甲苯+对二甲苯 | 0.2 | <0.0012 | mg/KG | 570 | 否
2021 | 03 | 19 | 开平区 | 唐山京华制管有限公司 | 厂界外西侧3.5米 | 土壤环境质量建设用地土壤污染风险管控标准标准(试行)(GB36600-2018) | 表1 建设用地土壤污染风险筛选值与管制值（基本项目）,第二类用地-筛选值 | 苯并(a)芘 | 0.2 | 0.1 | mg/KG | 1.5 | 否
2021 | 03 | 19 | 开平区 | 唐山京华制管有限公司 | 厂界外西侧3.5米 | 土壤环境质量建设用地土壤污染风险管控标准标准(试行)(GB36600-2018) | 表1 建设用地土壤污染风险筛选值与管制值（基本项目）,第二类用地-筛选值 | 邻二甲苯 | 0.2 | <0.0012 | mg/KG | 640 | 否
2021 | 03 | 19 | 开平区 | 唐山京华制管有限公司 | 厂界外西侧3.5米 | 土壤环境质量建设用地土壤污染风险管控标准标准(试行)(GB36600-2018) | 表1 建设用地土壤污染风险筛选值与管制值（基本项目）,第二类用地-筛选值 | 茚并[1，2，3-cd]芘 | 0.2 | 0.1 | mg/KG | 15 | 否
2021 | 03 | 19 | 开平区 | 唐山京华制管有限公司 | 厂界外西侧3.5米 | 土壤环境质量建设用地土壤污染风险管控标准标准(试行)(GB36600-2018) | 表1 建设用地土壤污染风险筛选值与管制值（基本项目）,第二类用地-筛选值 | 汞 | 0.2 | 0.166 | mg/KG | 38 | 否
2021 | 01 | 14 | 曹妃甸区 | 北京轩昂环保科技股份有限公司 | 1#监视井 | 地下水质量标准(GB/T 14848-2017) | （表1）地下水质量常规指标及限值,Ⅲ类 | 六价铬 |  | <0.004 | mg/L | 0.05 | 否
2021 | 01 | 14 | 曹妃甸区 | 北京轩昂环保科技股份有限公司 | 1#监视井 | 地下水质量标准(GB/T 14848-2017) | （表1）地下水质量常规指标及限值,Ⅲ类 | 耗氧量（COD法，以O2计） |  | 2.5 | mg/L | 3 | 否
2021 | 01 | 14 | 曹妃甸区 | 北京轩昂环保科技股份有限公司 | 1#监视井 | 地下水质量标准(GB/T 14848-2017) | （表1）地下水质量常规指标及限值,Ⅲ类 | 镉 |  | <0.0005 | mg/L | 0.005 | 否
2021 | 01 | 14 | 曹妃甸区 | 北京轩昂环保科技股份有限公司 | 1#扩展井 | 地下水质量标准(GB/T 14848-2017) | （表1）地下水质量常规指标及限值,Ⅲ类 | 砷 |  | <0.001 | mg/L | 0.01 | 否
2021 | 01 | 14 | 曹妃甸区 | 北京轩昂环保科技股份有限公司 | 1#扩展井 | 地下水质量标准(GB/T 14848-2017) | （表1）地下水质量常规指标及限值,Ⅲ类 | 铅 |  | <0.0025 | mg/L | 0.01 | 否
2021 | 01 | 14 | 曹妃甸区 | 北京轩昂环保科技股份有限公司 | 1#扩展井 | 地下水质量标准(GB/T 14848-2017) | （表1）地下水质量常规指标及限值,Ⅲ类 | 耗氧量（COD法，以O2计） |  | 2.6 | mg/L | 3 | 否
2021 | 01 | 14 | 曹妃甸区 | 北京轩昂环保科技股份有限公司 | 1#扩展井 | 地下水质量标准(GB/T 14848-2017) | （表1）地下水质量常规指标及限值,Ⅲ类 | 氰化物 |  | <0.002 | mg/L | 0.05 | 否
2021 | 01 | 14 | 曹妃甸区 | 北京轩昂环保科技股份有限公司 | 1#扩展井 | 地下水质量标准(GB/T 14848-2017) | （表1）地下水质量常规指标及限值,Ⅲ类 | 氯化物 |  | 127 | mg/L | 250 | 否
2021 | 01 | 14 | 曹妃甸区 | 北京轩昂环保科技股份有限公司 | 2#监视井 | 地下水质量标准(GB/T 14848-2017) | （表1）地下水质量常规指标及限值,Ⅲ类 | 溶解性总固体 |  | 426 | mg/L | 1000 | 否
2021 | 01 | 14 | 曹妃甸区 | 北京轩昂环保科技股份有限公司 | 2#监视井 | 地下水质量标准(GB/T 14848-2017) | （表1）地下水质量常规指标及限值,Ⅲ类 | 六价铬 |  | <0.004 | mg/L | 0.05 | 否
2021 | 01 | 14 | 曹妃甸区 | 北京轩昂环保科技股份有限公司 | 1#监视井 | 地下水质量标准(GB/T 14848-2017) | （表1）地下水质量常规指标及限值,Ⅲ类 | 氰化物 |  | <0.002 | mg/L | 0.05 | 否
2021 | 01 | 14 | 曹妃甸区 | 北京轩昂环保科技股份有限公司 | 1#监视井 | 地下水质量标准(GB/T 14848-2017) | （表1）地下水质量常规指标及限值,Ⅲ类 | 硫酸盐 |  | 96 | mg/L | 250 | 否
2021 | 01 | 14 | 曹妃甸区 | 北京轩昂环保科技股份有限公司 | 1#监视井 | 地下水质量标准(GB/T 14848-2017) | （表1）地下水质量常规指标及限值,Ⅲ类 | 氟化物 |  | <0.1 | mg/L | 1.0 | 否
2021 | 01 | 14 | 曹妃甸区 | 北京轩昂环保科技股份有限公司 | 1#监视井 | 地下水质量标准(GB/T 14848-2017) | （表1）地下水质量常规指标及限值,Ⅲ类 | 铁 |  | <0.3 | mg/L | 0.3 | 否
2021 | 01 | 14 | 曹妃甸区 | 北京轩昂环保科技股份有限公司 | 1#监视井 | 地下水质量标准(GB/T 14848-2017) | （表1）地下水质量常规指标及限值,Ⅲ类 | 溶解性总固体 |  | 435 | mg/L | 1000 | 否
2021 | 01 | 14 | 曹妃甸区 | 北京轩昂环保科技股份有限公司 | 1#扩展井 | 地下水质量标准(GB/T 14848-2017) | （表1）地下水质量常规指标及限值,Ⅲ类 | 氟化物 |  | <0.1 | mg/L | 1 | 否
2021 | 01 | 14 | 曹妃甸区 | 北京轩昂环保科技股份有限公司 | 1#扩展井 | 地下水质量标准(GB/T 14848-2017) | （表1）地下水质量常规指标及限值,Ⅲ类 | 氨氮 |  | 0.20 | mg/L | 0.5 | 否
2021 | 01 | 14 | 曹妃甸区 | 北京轩昂环保科技股份有限公司 | 1#扩展井 | 地下水质量标准(GB/T 14848-2017) | （表1）地下水质量常规指标及限值,Ⅲ类 | 镉 |  | <0.0005 | mg/L | 0.005 | 否
2021 | 01 | 14 | 曹妃甸区 | 北京轩昂环保科技股份有限公司 | 1#扩展井 | 地下水质量标准(GB/T 14848-2017) | （表1）地下水质量常规指标及限值,Ⅲ类 | 溶解性总固体 |  | 478 | mg/L | 1000 | 否
2021 | 01 | 14 | 曹妃甸区 | 北京轩昂环保科技股份有限公司 | 2#监视井 | 地下水质量标准(GB/T 14848-2017) | （表1）地下水质量常规指标及限值,Ⅲ类 | pH值 |  | 7.57 | 无量纲 | 8.5 | 否
2021 | 01 | 14 | 曹妃甸区 | 北京轩昂环保科技股份有限公司 | 本底井 | 地下水质量标准(GB/T 14848-2017) | （表1）地下水质量常规指标及限值,Ⅲ类 | 汞 |  | <0.0001 | mg/L | 0.001 | 否
2021 | 01 | 14 | 曹妃甸区 | 北京轩昂环保科技股份有限公司 | 本底井 | 地下水质量标准(GB/T 14848-2017) | （表1）地下水质量常规指标及限值,Ⅲ类 | 铅 |  | <0.0025 | mg/L | 0.01 | 否
2021 | 01 | 14 | 曹妃甸区 | 北京轩昂环保科技股份有限公司 | 本底井 | 地下水质量标准(GB/T 14848-2017) | （表1）地下水质量常规指标及限值,Ⅲ类 | 溶解性总固体 |  | 151 | mg/L | 1000 | 否
2021 | 01 | 14 | 曹妃甸区 | 北京轩昂环保科技股份有限公司 | 1#监视井 | 地下水质量标准(GB/T 14848-2017) | （表1）地下水质量常规指标及限值,Ⅲ类 | pH值 |  | 7.47 | 无量纲 | 8.5 | 否
2021 | 01 | 14 | 曹妃甸区 | 北京轩昂环保科技股份有限公司 | 1#扩展井 | 地下水质量标准(GB/T 14848-2017) | （表1）地下水质量常规指标及限值,Ⅲ类 | 亚硝酸盐 |  | <0.001 | mg/L | 1 | 否
2021 | 01 | 14 | 曹妃甸区 | 北京轩昂环保科技股份有限公司 | 1#扩展井 | 地下水质量标准(GB/T 14848-2017) | （表1）地下水质量常规指标及限值,Ⅲ类 | 硫酸盐 |  | 94 | mg/L | 250 | 否
2021 | 01 | 14 | 曹妃甸区 | 北京轩昂环保科技股份有限公司 | 2#监视井 | 地下水质量标准(GB/T 14848-2017) | （表1）地下水质量常规指标及限值,Ⅲ类 | 铜 |  | <0.2 | mg/L | 1 | 否
2021 | 01 | 14 | 曹妃甸区 | 北京轩昂环保科技股份有限公司 | 2#监视井 | 地下水质量标准(GB/T 14848-2017) | （表1）地下水质量常规指标及限值,Ⅲ类 | 硫酸盐 |  | 84 | mg/L | 250 | 否
2021 | 01 | 14 | 曹妃甸区 | 北京轩昂环保科技股份有限公司 | 2#监视井 | 地下水质量标准(GB/T 14848-2017) | （表1）地下水质量常规指标及限值,Ⅲ类 | 锰 |  | <0.01 | mg/L | 0.1 | 否
2021 | 01 | 14 | 曹妃甸区 | 北京轩昂环保科技股份有限公司 | 2#监视井 | 地下水质量标准(GB/T 14848-2017) | （表1）地下水质量常规指标及限值,Ⅲ类 | 镉 |  | <0.0005 | mg/L | 0.005 | 否
2021 | 01 | 14 | 曹妃甸区 | 北京轩昂环保科技股份有限公司 | 本底井 | 地下水质量标准(GB/T 14848-2017) | （表1）地下水质量常规指标及限值,Ⅲ类 | 氨氮 |  | 0.31 | mg/L | 0.5 | 否
2021 | 01 | 14 | 曹妃甸区 | 北京轩昂环保科技股份有限公司 | 本底井 | 地下水质量标准(GB/T 14848-2017) | （表1）地下水质量常规指标及限值,Ⅲ类 | pH值 |  | 7.61 | 无量纲 | 8.5 | 否
2021 | 01 | 14 | 曹妃甸区 | 北京轩昂环保科技股份有限公司 | 1#监视井 | 不评价(/) | 废水 | 粪大肠菌群 |  | 250 | 个/L |  | 否
2021 | 01 | 14 | 曹妃甸区 | 北京轩昂环保科技股份有限公司 | 2#监视井 | 不评价(/) | 废水 | 粪大肠菌群 |  | 220 | 个/L |  | 否
2021 | 01 | 14 | 曹妃甸区 | 北京轩昂环保科技股份有限公司 | 1#监视井 | 地下水质量标准(GB/T 14848-2017) | （表1）地下水质量常规指标及限值,Ⅲ类 | 氨氮 |  | 0.39 | mg/L | 0.5 | 否
2021 | 01 | 14 | 曹妃甸区 | 北京轩昂环保科技股份有限公司 | 1#扩展井 | 地下水质量标准(GB/T 14848-2017) | （表1）地下水质量常规指标及限值,Ⅲ类 | 铜 |  | <0.2 | mg/L | 1 | 否
2021 | 01 | 14 | 曹妃甸区 | 北京轩昂环保科技股份有限公司 | 1#扩展井 | 地下水质量标准(GB/T 14848-2017) | （表1）地下水质量常规指标及限值,Ⅲ类 | 铁 |  | <0.03 | mg/L | 0.3 | 否
2021 | 01 | 14 | 曹妃甸区 | 北京轩昂环保科技股份有限公司 | 1#扩展井 | 地下水质量标准(GB/T 14848-2017) | （表1）地下水质量常规指标及限值,Ⅲ类 | 锰 |  | <0.01 | mg/L | 0.1 | 否
2021 | 01 | 14 | 曹妃甸区 | 北京轩昂环保科技股份有限公司 | 2#监视井 | 地下水质量标准(GB/T 14848-2017) | （表1）地下水质量常规指标及限值,Ⅲ类 | 总硬度 |  | 223 | mg/L | 450 | 否
2021 | 01 | 14 | 曹妃甸区 | 北京轩昂环保科技股份有限公司 | 2#监视井 | 地下水质量标准(GB/T 14848-2017) | （表1）地下水质量常规指标及限值,Ⅲ类 | 硝酸盐（以N计） |  | <0.15 | mg/L | 20 | 否
2021 | 01 | 14 | 曹妃甸区 | 北京轩昂环保科技股份有限公司 | 2#监视井 | 地下水质量标准(GB/T 14848-2017) | （表1）地下水质量常规指标及限值,Ⅲ类 | 氰化物 |  | <0.002 | mg/L | 0.05 | 否
2021 | 01 | 14 | 曹妃甸区 | 北京轩昂环保科技股份有限公司 | 2#监视井 | 地下水质量标准(GB/T 14848-2017) | （表1）地下水质量常规指标及限值,Ⅲ类 | 铁 |  | <0.03 | mg/L | 0.3 | 否
2021 | 01 | 14 | 曹妃甸区 | 北京轩昂环保科技股份有限公司 | 本底井 | 地下水质量标准(GB/T 14848-2017) | （表1）地下水质量常规指标及限值,Ⅲ类 | 氯化物 |  | 27 | mg/L | 250 | 否
2021 | 01 | 14 | 曹妃甸区 | 北京轩昂环保科技股份有限公司 | 本底井 | 地下水质量标准(GB/T 14848-2017) | （表1）地下水质量常规指标及限值,Ⅲ类 | 总硬度 |  | 83 | mg/L | 450 | 否
2021 | 01 | 14 | 曹妃甸区 | 北京轩昂环保科技股份有限公司 | 本底井 | 地下水质量标准(GB/T 14848-2017) | （表1）地下水质量常规指标及限值,Ⅲ类 | 总锌 |  | <0.05 | mg/L | 1.0 | 否
2021 | 01 | 14 | 曹妃甸区 | 北京轩昂环保科技股份有限公司 | 本底井 | 地下水质量标准(GB/T 14848-2017) | （表1）地下水质量常规指标及限值,Ⅲ类 | 氟化物 |  | 0.6 | mg/L | 1.0 | 否
2021 | 01 | 14 | 曹妃甸区 | 北京轩昂环保科技股份有限公司 | 1#监视井 | 地下水质量标准(GB/T 14848-2017) | （表1）地下水质量常规指标及限值,Ⅲ类 | 总硬度 |  | 225 | mg/L | 450 | 否
2021 | 01 | 14 | 曹妃甸区 | 北京轩昂环保科技股份有限公司 | 1#监视井 | 地下水质量标准(GB/T 14848-2017) | （表1）地下水质量常规指标及限值,Ⅲ类 | 挥发性酚类（以苯酚计） |  | <0.002 | mg/L | 0.002 | 否
2021 | 01 | 14 | 曹妃甸区 | 北京轩昂环保科技股份有限公司 | 1#监视井 | 地下水质量标准(GB/T 14848-2017) | （表1）地下水质量常规指标及限值,Ⅲ类 | 氯化物 |  | 111 | mg/L | 250 | 否
2021 | 01 | 14 | 曹妃甸区 | 北京轩昂环保科技股份有限公司 | 1#监视井 | 地下水质量标准(GB/T 14848-2017) | （表1）地下水质量常规指标及限值,Ⅲ类 | 硝酸盐（以N计） |  | <0.15 | mg/L | 20 | 否
2021 | 01 | 14 | 曹妃甸区 | 北京轩昂环保科技股份有限公司 | 1#扩展井 | 地下水质量标准(GB/T 14848-2017) | （表1）地下水质量常规指标及限值,Ⅲ类 | 硝酸盐（以N计） |  | 0.75 | mg/L | 20 | 否
2021 | 01 | 14 | 曹妃甸区 | 北京轩昂环保科技股份有限公司 | 2#监视井 | 地下水质量标准(GB/T 14848-2017) | （表1）地下水质量常规指标及限值,Ⅲ类 | 耗氧量（COD法，以O2计） |  | 2.5 | mg/L | 3 | 否
2021 | 01 | 14 | 曹妃甸区 | 北京轩昂环保科技股份有限公司 | 本底井 | 地下水质量标准(GB/T 14848-2017) | （表1）地下水质量常规指标及限值,Ⅲ类 | 铜 |  | <0.2 | mg/L | 1.00 | 否
2021 | 01 | 14 | 曹妃甸区 | 北京轩昂环保科技股份有限公司 | 本底井 | 地下水质量标准(GB/T 14848-2017) | （表1）地下水质量常规指标及限值,Ⅲ类 | 锰 |  | <0.01 | mg/L | 0.10 | 否
2021 | 01 | 14 | 曹妃甸区 | 北京轩昂环保科技股份有限公司 | 1#监视井 | 地下水质量标准(GB/T 14848-2017) | （表1）地下水质量常规指标及限值,Ⅲ类 | 铅 |  | <0.0025 | mg/L | 0.01 | 否
2021 | 01 | 14 | 曹妃甸区 | 北京轩昂环保科技股份有限公司 | 1#扩展井 | 不评价(/) | 废水 | 粪大肠菌群 |  | 490 | 个/L |  | 否
2021 | 01 | 14 | 曹妃甸区 | 北京轩昂环保科技股份有限公司 | 1#监视井 | 地下水质量标准(GB/T 14848-2017) | （表1）地下水质量常规指标及限值,Ⅲ类 | 铜 |  | <0.2 | mg/L | 1 | 否
2021 | 01 | 14 | 曹妃甸区 | 北京轩昂环保科技股份有限公司 | 1#扩展井 | 地下水质量标准(GB/T 14848-2017) | （表1）地下水质量常规指标及限值,Ⅲ类 | pH值 |  | 7.52 | 无量纲 | 8.5 | 否
2021 | 01 | 14 | 曹妃甸区 | 北京轩昂环保科技股份有限公司 | 1#扩展井 | 地下水质量标准(GB/T 14848-2017) | （表1）地下水质量常规指标及限值,Ⅲ类 | 汞 |  | <0.0001 | mg/L | 0.001 | 否
2021 | 01 | 14 | 曹妃甸区 | 北京轩昂环保科技股份有限公司 | 2#监视井 | 地下水质量标准(GB/T 14848-2017) | （表1）地下水质量常规指标及限值,Ⅲ类 | 总锌 |  | <0.05 | mg/L | 1 | 否
2021 | 01 | 14 | 曹妃甸区 | 北京轩昂环保科技股份有限公司 | 2#监视井 | 地下水质量标准(GB/T 14848-2017) | （表1）地下水质量常规指标及限值,Ⅲ类 | 汞 |  | <0.0001 | mg/L | 0.001 | 否
2021 | 01 | 14 | 曹妃甸区 | 北京轩昂环保科技股份有限公司 | 本底井 | 地下水质量标准(GB/T 14848-2017) | （表1）地下水质量常规指标及限值,Ⅲ类 | 亚硝酸盐 |  | <0.001 | mg/L | 1.00 | 否
2021 | 01 | 14 | 曹妃甸区 | 北京轩昂环保科技股份有限公司 | 本底井 | 地下水质量标准(GB/T 14848-2017) | （表1）地下水质量常规指标及限值,Ⅲ类 | 六价铬 |  | <0.004 | mg/L | 0.05 | 否
2021 | 01 | 14 | 曹妃甸区 | 北京轩昂环保科技股份有限公司 | 1#监视井 | 地下水质量标准(GB/T 14848-2017) | （表1）地下水质量常规指标及限值,Ⅲ类 | 亚硝酸盐 |  | <0.001 | mg/L | 1 | 否
2021 | 01 | 14 | 曹妃甸区 | 北京轩昂环保科技股份有限公司 | 1#监视井 | 地下水质量标准(GB/T 14848-2017) | （表1）地下水质量常规指标及限值,Ⅲ类 | 砷 |  | <0.001 | mg/L | 0.01 | 否
2021 | 01 | 14 | 曹妃甸区 | 北京轩昂环保科技股份有限公司 | 1#扩展井 | 地下水质量标准(GB/T 14848-2017) | （表1）地下水质量常规指标及限值,Ⅲ类 | 挥发性酚类（以苯酚计） |  | <0.002 | mg/L | 0.002 | 否
2021 | 01 | 14 | 曹妃甸区 | 北京轩昂环保科技股份有限公司 | 1#扩展井 | 地下水质量标准(GB/T 14848-2017) | （表1）地下水质量常规指标及限值,Ⅲ类 | 总锌 |  | <0.05 | mg/L | 1 | 否
2021 | 01 | 14 | 曹妃甸区 | 北京轩昂环保科技股份有限公司 | 1#扩展井 | 地下水质量标准(GB/T 14848-2017) | （表1）地下水质量常规指标及限值,Ⅲ类 | 总硬度 |  | 240 | mg/L | 450 | 否
2021 | 01 | 14 | 曹妃甸区 | 北京轩昂环保科技股份有限公司 | 2#监视井 | 地下水质量标准(GB/T 14848-2017) | （表1）地下水质量常规指标及限值,Ⅲ类 | 砷 |  | <0.001 | mg/L | 0.01 | 否
2021 | 01 | 14 | 曹妃甸区 | 北京轩昂环保科技股份有限公司 | 2#监视井 | 地下水质量标准(GB/T 14848-2017) | （表1）地下水质量常规指标及限值,Ⅲ类 | 挥发性酚类（以苯酚计） |  | <0.002 | mg/L | 0.002 | 否
2021 | 01 | 14 | 曹妃甸区 | 北京轩昂环保科技股份有限公司 | 2#监视井 | 地下水质量标准(GB/T 14848-2017) | （表1）地下水质量常规指标及限值,Ⅲ类 | 亚硝酸盐 |  | <0.001 | mg/L | 1 | 否
2021 | 01 | 14 | 曹妃甸区 | 北京轩昂环保科技股份有限公司 | 2#监视井 | 地下水质量标准(GB/T 14848-2017) | （表1）地下水质量常规指标及限值,Ⅲ类 | 氨氮 |  | 0.27 | mg/L | 0.5 | 否
2021 | 01 | 14 | 曹妃甸区 | 北京轩昂环保科技股份有限公司 | 2#监视井 | 地下水质量标准(GB/T 14848-2017) | （表1）地下水质量常规指标及限值,Ⅲ类 | 氟化物 |  | <0.1 | mg/L | 1 | 否
2021 | 01 | 14 | 曹妃甸区 | 北京轩昂环保科技股份有限公司 | 本底井 | 地下水质量标准(GB/T 14848-2017) | （表1）地下水质量常规指标及限值,Ⅲ类 | 镉 |  | <0.0005 | mg/L | 0.005 | 否
2021 | 01 | 14 | 曹妃甸区 | 北京轩昂环保科技股份有限公司 | 本底井 | 不评价(/) | 废水 | 粪大肠菌群 |  | 170 | 个/L |  | 否
2021 | 01 | 14 | 曹妃甸区 | 北京轩昂环保科技股份有限公司 | 1#监视井 | 地下水质量标准(GB/T 14848-2017) | （表1）地下水质量常规指标及限值,Ⅲ类 | 汞 |  | <0.0001 | mg/L | 0.001 | 否
2021 | 01 | 14 | 曹妃甸区 | 北京轩昂环保科技股份有限公司 | 1#监视井 | 地下水质量标准(GB/T 14848-2017) | （表1）地下水质量常规指标及限值,Ⅲ类 | 锰 |  | <0.01 | mg/L | 0.1 | 否
2021 | 01 | 14 | 曹妃甸区 | 北京轩昂环保科技股份有限公司 | 1#扩展井 | 地下水质量标准(GB/T 14848-2017) | （表1）地下水质量常规指标及限值,Ⅲ类 | 六价铬 |  | <0.004 | mg/L | 0.05 | 否
2021 | 01 | 14 | 曹妃甸区 | 北京轩昂环保科技股份有限公司 | 2#监视井 | 地下水质量标准(GB/T 14848-2017) | （表1）地下水质量常规指标及限值,Ⅲ类 | 铅 |  | <0.0025 | mg/L | 0.01 | 否
2021 | 01 | 14 | 曹妃甸区 | 北京轩昂环保科技股份有限公司 | 2#监视井 | 地下水质量标准(GB/T 14848-2017) | （表1）地下水质量常规指标及限值,Ⅲ类 | 氯化物 |  | 122 | mg/L | 250 | 否
2021 | 01 | 14 | 曹妃甸区 | 北京轩昂环保科技股份有限公司 | 本底井 | 地下水质量标准(GB/T 14848-2017) | （表1）地下水质量常规指标及限值,Ⅲ类 | 耗氧量（COD法，以O2计） |  | 2.4 | mg/L | 3.0 | 否
2021 | 01 | 14 | 曹妃甸区 | 北京轩昂环保科技股份有限公司 | 本底井 | 地下水质量标准(GB/T 14848-2017) | （表1）地下水质量常规指标及限值,Ⅲ类 | 硝酸盐（以N计） |  | <0.15 | mg/L | 20. | 否
2021 | 01 | 14 | 曹妃甸区 | 北京轩昂环保科技股份有限公司 | 本底井 | 地下水质量标准(GB/T 14848-2017) | （表1）地下水质量常规指标及限值,Ⅲ类 | 挥发性酚类（以苯酚计） |  | <0.002 | mg/L | 0.002 | 否
2021 | 01 | 14 | 曹妃甸区 | 北京轩昂环保科技股份有限公司 | 本底井 | 地下水质量标准(GB/T 14848-2017) | （表1）地下水质量常规指标及限值,Ⅲ类 | 砷 |  | <0.001 | mg/L | 0.01 | 否
2021 | 01 | 14 | 曹妃甸区 | 北京轩昂环保科技股份有限公司 | 本底井 | 地下水质量标准(GB/T 14848-2017) | （表1）地下水质量常规指标及限值,Ⅲ类 | 硫酸盐 |  | 21 | mg/L | 250 | 否
2021 | 01 | 14 | 曹妃甸区 | 北京轩昂环保科技股份有限公司 | 本底井 | 地下水质量标准(GB/T 14848-2017) | （表1）地下水质量常规指标及限值,Ⅲ类 | 氰化物 |  | <0.002 | mg/L | 0.05 | 否
2021 | 01 | 14 | 曹妃甸区 | 北京轩昂环保科技股份有限公司 | 本底井 | 地下水质量标准(GB/T 14848-2017) | （表1）地下水质量常规指标及限值,Ⅲ类 | 铁 |  | <0.03 | mg/L | 0.3 | 否
2021 | 01 | 14 | 曹妃甸区 | 北京轩昂环保科技股份有限公司 | 1#监视井 | 地下水质量标准(GB/T 14848-2017) | （表1）地下水质量常规指标及限值,Ⅲ类 | 总锌 |  | <0.05 | mg/L | 1 | 否
2021 | 02 | 24 | 乐亭县 | 乐亭县城市管理行政执法局（乐亭县垃圾填埋场）） | 监视井 | 地下水质量标准(GB/T 14848-2017) | （表1）地下水质量常规指标及限值,Ⅲ类 | 六价铬 |  | 0.005 | mg/L | 0.05 | 否
2021 | 02 | 24 | 乐亭县 | 乐亭县城市管理行政执法局（乐亭县垃圾填埋场）） | 监视井 | 地下水质量标准(GB/T 14848-2017) | （表1）地下水质量常规指标及限值,Ⅲ类 | 氨氮 |  | 0.38 | mg/L | 0.5 | 否
2021 | 02 | 24 | 乐亭县 | 乐亭县城市管理行政执法局（乐亭县垃圾填埋场）） | 本底井 | 地下水质量标准(GB/T 14848-2017) | （表1）地下水质量常规指标及限值,Ⅲ类 | 氰化物 |  | <0.002 | mg/L | 0.05 | 否
2021 | 02 | 24 | 乐亭县 | 乐亭县城市管理行政执法局（乐亭县垃圾填埋场）） | 2#扩散井 | 地下水质量标准(GB/T 14848-2017) | （表1）地下水质量常规指标及限值,Ⅲ类 | 耗氧量（COD法，以O2计） |  | 2.0 | mg/L | 3.0 | 否
2021 | 02 | 24 | 乐亭县 | 乐亭县城市管理行政执法局（乐亭县垃圾填埋场）） | 2#扩散井 | 地下水质量标准(GB/T 14848-2017) | （表1）地下水质量常规指标及限值,Ⅲ类 | pH值 |  | 7.14 | 无量纲 | 8.5 | 否
2021 | 02 | 24 | 乐亭县 | 乐亭县城市管理行政执法局（乐亭县垃圾填埋场）） | 2#扩散井 | 地下水质量标准(GB/T 14848-2017) | （表1）地下水质量常规指标及限值,Ⅲ类 | 硫酸盐 |  | 14.7 | mg/L | 250 | 否
2021 | 02 | 24 | 乐亭县 | 乐亭县城市管理行政执法局（乐亭县垃圾填埋场）） | 2#扩散井 | 地下水质量标准(GB/T 14848-2017) | （表1）地下水质量常规指标及限值,Ⅲ类 | 六价铬 |  | <0.004 | mg/L | 0.05 | 否
2021 | 02 | 24 | 乐亭县 | 乐亭县城市管理行政执法局（乐亭县垃圾填埋场）） | 1#扩散井 | 地下水质量标准(GB/T 14848-2017) | （表1）地下水质量常规指标及限值,Ⅲ类 | 汞 |  | <0.0001 | mg/L | 0.001 | 否
2021 | 02 | 24 | 乐亭县 | 乐亭县城市管理行政执法局（乐亭县垃圾填埋场）） | 1#扩散井 | 地下水质量标准(GB/T 14848-2017) | （表1）地下水质量常规指标及限值,Ⅲ类 | 铁 |  | <0.3 | mg/L | 0.3 | 否
2021 | 02 | 24 | 乐亭县 | 乐亭县城市管理行政执法局（乐亭县垃圾填埋场）） | 1#扩散井 | 地下水质量标准(GB/T 14848-2017) | （表1）地下水质量常规指标及限值,Ⅲ类 | 镉 |  | <0.0005 | mg/L | 0.005 | 否
2021 | 02 | 24 | 乐亭县 | 乐亭县城市管理行政执法局（乐亭县垃圾填埋场）） | 监视井 | 地下水质量标准(GB/T 14848-2017) | （表1）地下水质量常规指标及限值,Ⅲ类 | pH值 |  | 7.18 | 无量纲 | 8.5 | 否
2021 | 02 | 24 | 乐亭县 | 乐亭县城市管理行政执法局（乐亭县垃圾填埋场）） | 监视井 | 地下水质量标准(GB/T 14848-2017) | （表1）地下水质量常规指标及限值,Ⅲ类 | 镉 |  | <0.0005 | mg/L | 0.005 | 否
2021 | 02 | 24 | 乐亭县 | 乐亭县城市管理行政执法局（乐亭县垃圾填埋场）） | 监视井 | 地下水质量标准(GB/T 14848-2017) | （表1）地下水质量常规指标及限值,Ⅲ类 | 挥发性酚类（以苯酚计） |  | <0.002 | mg/L | 0.002 | 否
2021 | 02 | 24 | 乐亭县 | 乐亭县城市管理行政执法局（乐亭县垃圾填埋场）） | 本底井 | 地下水质量标准(GB/T 14848-2017) | （表1）地下水质量常规指标及限值,Ⅲ类 | 硫酸盐 |  | 70.2 | mg/L | 250 | 否
2021 | 02 | 24 | 乐亭县 | 乐亭县城市管理行政执法局（乐亭县垃圾填埋场）） | 本底井 | 地下水质量标准(GB/T 14848-2017) | （表1）地下水质量常规指标及限值,Ⅲ类 | 氯化物 |  | 26.7 | mg/L | 250 | 否
2021 | 02 | 24 | 乐亭县 | 乐亭县城市管理行政执法局（乐亭县垃圾填埋场）） | 2#扩散井 | 地下水质量标准(GB/T 14848-2017) | （表1）地下水质量常规指标及限值,Ⅲ类 | 氟化物 |  | 0.5 | mg/L | 1.0 | 否
2021 | 02 | 24 | 乐亭县 | 乐亭县城市管理行政执法局（乐亭县垃圾填埋场）） | 2#扩散井 | 地下水质量标准(GB/T 14848-2017) | （表1）地下水质量常规指标及限值,Ⅲ类 | 挥发性酚类（以苯酚计） |  | <0.002 | mg/L | 0.002 | 否
2021 | 02 | 24 | 乐亭县 | 乐亭县城市管理行政执法局（乐亭县垃圾填埋场）） | 2#扩散井 | 地下水质量标准(GB/T 14848-2017) | （表1）地下水质量常规指标及限值,Ⅲ类 | 锰 |  | <0.1 | mg/L | 0.10 | 否
2021 | 02 | 24 | 乐亭县 | 乐亭县城市管理行政执法局（乐亭县垃圾填埋场）） | 2#扩散井 | 地下水质量标准(GB/T 14848-2017) | （表1）地下水质量常规指标及限值,Ⅲ类 | 铜 |  | <0.2 | mg/L | 1.00 | 否
2021 | 02 | 24 | 乐亭县 | 乐亭县城市管理行政执法局（乐亭县垃圾填埋场）） | 2#扩散井 | 地下水质量标准(GB/T 14848-2017) | （表1）地下水质量常规指标及限值,Ⅲ类 | 总大肠菌群 |  | <2.0 | MPN/100mL | 3.0 | 否
2021 | 02 | 24 | 乐亭县 | 乐亭县城市管理行政执法局（乐亭县垃圾填埋场）） | 2#扩散井 | 地下水质量标准(GB/T 14848-2017) | （表1）地下水质量常规指标及限值,Ⅲ类 | 氨氮 |  | 0.44 | mg/L | 0.5 | 否
2021 | 02 | 24 | 乐亭县 | 乐亭县城市管理行政执法局（乐亭县垃圾填埋场）） | 1#扩散井 | 地下水质量标准(GB/T 14848-2017) | （表1）地下水质量常规指标及限值,Ⅲ类 | 挥发性酚类（以苯酚计） |  | <0.002 | mg/L | 0.002 | 否
2021 | 02 | 24 | 乐亭县 | 乐亭县城市管理行政执法局（乐亭县垃圾填埋场）） | 监视井 | 地下水质量标准(GB/T 14848-2017) | （表1）地下水质量常规指标及限值,Ⅲ类 | 氰化物 |  | <0.002 | mg/L | 0.05 | 否
2021 | 02 | 24 | 乐亭县 | 乐亭县城市管理行政执法局（乐亭县垃圾填埋场）） | 监视井 | 地下水质量标准(GB/T 14848-2017) | （表1）地下水质量常规指标及限值,Ⅲ类 | 总硬度 |  | 90.1 | mg/L | 450 | 否
2021 | 02 | 24 | 乐亭县 | 乐亭县城市管理行政执法局（乐亭县垃圾填埋场）） | 本底井 | 地下水质量标准(GB/T 14848-2017) | （表1）地下水质量常规指标及限值,Ⅲ类 | 亚硝酸盐 |  | 0.018 | mg/L | 1.00 | 否
2021 | 02 | 24 | 乐亭县 | 乐亭县城市管理行政执法局（乐亭县垃圾填埋场）） | 本底井 | 地下水质量标准(GB/T 14848-2017) | （表1）地下水质量常规指标及限值,Ⅲ类 | 氨氮 |  | 0.41 | mg/L | 0.5 | 否
2021 | 02 | 24 | 乐亭县 | 乐亭县城市管理行政执法局（乐亭县垃圾填埋场）） | 2#扩散井 | 地下水质量标准(GB/T 14848-2017) | （表1）地下水质量常规指标及限值,Ⅲ类 | 铁 |  | <0.3 | mg/L | 0.3 | 否
2021 | 02 | 24 | 乐亭县 | 乐亭县城市管理行政执法局（乐亭县垃圾填埋场）） | 2#扩散井 | 地下水质量标准(GB/T 14848-2017) | （表1）地下水质量常规指标及限值,Ⅲ类 | 镉 |  | <0.0005 | mg/L | 0.005 | 否
2021 | 02 | 24 | 乐亭县 | 乐亭县城市管理行政执法局（乐亭县垃圾填埋场）） | 1#扩散井 | 地下水质量标准(GB/T 14848-2017) | （表1）地下水质量常规指标及限值,Ⅲ类 | 总锌 |  | <0.05 | mg/L | 1.0 | 否
2021 | 02 | 24 | 乐亭县 | 乐亭县城市管理行政执法局（乐亭县垃圾填埋场）） | 1#扩散井 | 地下水质量标准(GB/T 14848-2017) | （表1）地下水质量常规指标及限值,Ⅲ类 | 氯化物 |  | 11.4 | mg/L | 250 | 否
2021 | 02 | 24 | 乐亭县 | 乐亭县城市管理行政执法局（乐亭县垃圾填埋场）） | 监视井 | 地下水质量标准(GB/T 14848-2017) | （表1）地下水质量常规指标及限值,Ⅲ类 | 亚硝酸盐 |  | 0.012 | mg/L | 1.00 | 否
2021 | 02 | 24 | 乐亭县 | 乐亭县城市管理行政执法局（乐亭县垃圾填埋场）） | 监视井 | 地下水质量标准(GB/T 14848-2017) | （表1）地下水质量常规指标及限值,Ⅲ类 | 氟化物 |  | 0.4 | mg/L | 1.0 | 否
2021 | 02 | 24 | 乐亭县 | 乐亭县城市管理行政执法局（乐亭县垃圾填埋场）） | 监视井 | 地下水质量标准(GB/T 14848-2017) | （表1）地下水质量常规指标及限值,Ⅲ类 | 铅 |  | 0.0052 | mg/L | 0.01 | 否
2021 | 02 | 24 | 乐亭县 | 乐亭县城市管理行政执法局（乐亭县垃圾填埋场）） | 本底井 | 地下水质量标准(GB/T 14848-2017) | （表1）地下水质量常规指标及限值,Ⅲ类 | 硝酸盐（以N计） |  | 4.0 | mg/L | 20.0 | 否
2021 | 02 | 24 | 乐亭县 | 乐亭县城市管理行政执法局（乐亭县垃圾填埋场）） | 本底井 | 地下水质量标准(GB/T 14848-2017) | （表1）地下水质量常规指标及限值,Ⅲ类 | 铜 |  | <0.2 | mg/L | 1.00 | 否
2021 | 02 | 24 | 乐亭县 | 乐亭县城市管理行政执法局（乐亭县垃圾填埋场）） | 本底井 | 地下水质量标准(GB/T 14848-2017) | （表1）地下水质量常规指标及限值,Ⅲ类 | 铁 |  | <0.3 | mg/L | 0.3 | 否
2021 | 02 | 24 | 乐亭县 | 乐亭县城市管理行政执法局（乐亭县垃圾填埋场）） | 2#扩散井 | 地下水质量标准(GB/T 14848-2017) | （表1）地下水质量常规指标及限值,Ⅲ类 | 氰化物 |  | <0.002 | mg/L | 0.05 | 否
2021 | 02 | 24 | 乐亭县 | 乐亭县城市管理行政执法局（乐亭县垃圾填埋场）） | 2#扩散井 | 地下水质量标准(GB/T 14848-2017) | （表1）地下水质量常规指标及限值,Ⅲ类 | 总硬度 |  | 87.1 | mg/L | 450 | 否
2021 | 02 | 24 | 乐亭县 | 乐亭县城市管理行政执法局（乐亭县垃圾填埋场）） | 监视井 | 地下水质量标准(GB/T 14848-2017) | （表1）地下水质量常规指标及限值,Ⅲ类 | 耗氧量（COD法，以O2计） |  | 2.4 | mg/L | 3.0 | 否
2021 | 02 | 24 | 乐亭县 | 乐亭县城市管理行政执法局（乐亭县垃圾填埋场）） | 监视井 | 地下水质量标准(GB/T 14848-2017) | （表1）地下水质量常规指标及限值,Ⅲ类 | 氯化物 |  | 13.4 | mg/L | 250 | 否
2021 | 02 | 24 | 乐亭县 | 乐亭县城市管理行政执法局（乐亭县垃圾填埋场）） | 本底井 | 地下水质量标准(GB/T 14848-2017) | （表1）地下水质量常规指标及限值,Ⅲ类 | 挥发性酚类（以苯酚计） |  | <0.002 | mg/L | 0.002 | 否
2021 | 02 | 24 | 乐亭县 | 乐亭县城市管理行政执法局（乐亭县垃圾填埋场）） | 本底井 | 地下水质量标准(GB/T 14848-2017) | （表1）地下水质量常规指标及限值,Ⅲ类 | 锰 |  | <0.1 | mg/L | 0.10 | 否
2021 | 02 | 24 | 乐亭县 | 乐亭县城市管理行政执法局（乐亭县垃圾填埋场）） | 本底井 | 地下水质量标准(GB/T 14848-2017) | （表1）地下水质量常规指标及限值,Ⅲ类 | pH值 |  | 7.23 | 无量纲 | 8.5 | 否
2021 | 02 | 24 | 乐亭县 | 乐亭县城市管理行政执法局（乐亭县垃圾填埋场）） | 2#扩散井 | 地下水质量标准(GB/T 14848-2017) | （表1）地下水质量常规指标及限值,Ⅲ类 | 汞 |  | <0.0001 | mg/L | 0.001 | 否
2021 | 02 | 24 | 乐亭县 | 乐亭县城市管理行政执法局（乐亭县垃圾填埋场）） | 2#扩散井 | 地下水质量标准(GB/T 14848-2017) | （表1）地下水质量常规指标及限值,Ⅲ类 | 溶解性总固体 |  | 161 | mg/L | 1000 | 否
2021 | 02 | 24 | 乐亭县 | 乐亭县城市管理行政执法局（乐亭县垃圾填埋场）） | 1#扩散井 | 地下水质量标准(GB/T 14848-2017) | （表1）地下水质量常规指标及限值,Ⅲ类 | 氰化物 |  | <0.002 | mg/L | 0.05 | 否
2021 | 02 | 24 | 乐亭县 | 乐亭县城市管理行政执法局（乐亭县垃圾填埋场）） | 1#扩散井 | 地下水质量标准(GB/T 14848-2017) | （表1）地下水质量常规指标及限值,Ⅲ类 | 亚硝酸盐 |  | 0.017 | mg/L | 1.00 | 否
2021 | 02 | 24 | 乐亭县 | 乐亭县城市管理行政执法局（乐亭县垃圾填埋场）） | 1#扩散井 | 地下水质量标准(GB/T 14848-2017) | （表1）地下水质量常规指标及限值,Ⅲ类 | 总大肠菌群 |  | <2.0 | MPN/100mL | 3.0 | 否
2021 | 02 | 24 | 乐亭县 | 乐亭县城市管理行政执法局（乐亭县垃圾填埋场）） | 1#扩散井 | 地下水质量标准(GB/T 14848-2017) | （表1）地下水质量常规指标及限值,Ⅲ类 | 氟化物 |  | 0.9 | mg/L | 1.0 | 否
2021 | 02 | 24 | 乐亭县 | 乐亭县城市管理行政执法局（乐亭县垃圾填埋场）） | 1#扩散井 | 地下水质量标准(GB/T 14848-2017) | （表1）地下水质量常规指标及限值,Ⅲ类 | pH值 |  | 7.33 | 无量纲 | 8.5 | 否
2021 | 02 | 24 | 乐亭县 | 乐亭县城市管理行政执法局（乐亭县垃圾填埋场）） | 1#扩散井 | 地下水质量标准(GB/T 14848-2017) | （表1）地下水质量常规指标及限值,Ⅲ类 | 硝酸盐（以N计） |  | <0.15 | mg/L | 20.0 | 否
2021 | 02 | 24 | 乐亭县 | 乐亭县城市管理行政执法局（乐亭县垃圾填埋场）） | 监视井 | 地下水质量标准(GB/T 14848-2017) | （表1）地下水质量常规指标及限值,Ⅲ类 | 汞 |  | <0.0001 | mg/L | 0.001 | 否
2021 | 02 | 24 | 乐亭县 | 乐亭县城市管理行政执法局（乐亭县垃圾填埋场）） | 监视井 | 地下水质量标准(GB/T 14848-2017) | （表1）地下水质量常规指标及限值,Ⅲ类 | 总锌 |  | <0.05 | mg/L | 1.0 | 否
2021 | 02 | 24 | 乐亭县 | 乐亭县城市管理行政执法局（乐亭县垃圾填埋场）） | 本底井 | 地下水质量标准(GB/T 14848-2017) | （表1）地下水质量常规指标及限值,Ⅲ类 | 总锌 |  | <0.05 | mg/L | 1.0 | 否
2021 | 02 | 24 | 乐亭县 | 乐亭县城市管理行政执法局（乐亭县垃圾填埋场）） | 本底井 | 地下水质量标准(GB/T 14848-2017) | （表1）地下水质量常规指标及限值,Ⅲ类 | 总大肠菌群 |  | <2.0 | MPN/100mL | 3.0 | 否
2021 | 02 | 24 | 乐亭县 | 乐亭县城市管理行政执法局（乐亭县垃圾填埋场）） | 本底井 | 地下水质量标准(GB/T 14848-2017) | （表1）地下水质量常规指标及限值,Ⅲ类 | 总硬度 |  | 97.1 | mg/L | 450 | 否
2021 | 02 | 24 | 乐亭县 | 乐亭县城市管理行政执法局（乐亭县垃圾填埋场）） | 本底井 | 地下水质量标准(GB/T 14848-2017) | （表1）地下水质量常规指标及限值,Ⅲ类 | 铅 |  | 0.0048 | mg/L | 0.01 | 否
2021 | 02 | 24 | 乐亭县 | 乐亭县城市管理行政执法局（乐亭县垃圾填埋场）） | 1#扩散井 | 地下水质量标准(GB/T 14848-2017) | （表1）地下水质量常规指标及限值,Ⅲ类 | 六价铬 |  | 0.007 | mg/L | 0.05 | 否
2021 | 02 | 24 | 乐亭县 | 乐亭县城市管理行政执法局（乐亭县垃圾填埋场）） | 1#扩散井 | 地下水质量标准(GB/T 14848-2017) | （表1）地下水质量常规指标及限值,Ⅲ类 | 总硬度 |  | 84.3 | mg/L | 450 | 否
2021 | 02 | 24 | 乐亭县 | 乐亭县城市管理行政执法局（乐亭县垃圾填埋场）） | 1#扩散井 | 地下水质量标准(GB/T 14848-2017) | （表1）地下水质量常规指标及限值,Ⅲ类 | 耗氧量（COD法，以O2计） |  | 2.8 | mg/L | 3.0 | 否
2021 | 02 | 24 | 乐亭县 | 乐亭县城市管理行政执法局（乐亭县垃圾填埋场）） | 监视井 | 地下水质量标准(GB/T 14848-2017) | （表1）地下水质量常规指标及限值,Ⅲ类 | 铜 |  | <0.2 | mg/L | 1.00 | 否
2021 | 02 | 24 | 乐亭县 | 乐亭县城市管理行政执法局（乐亭县垃圾填埋场）） | 监视井 | 地下水质量标准(GB/T 14848-2017) | （表1）地下水质量常规指标及限值,Ⅲ类 | 铁 |  | <0.3 | mg/L | 0.3 | 否
2021 | 02 | 24 | 乐亭县 | 乐亭县城市管理行政执法局（乐亭县垃圾填埋场）） | 监视井 | 地下水质量标准(GB/T 14848-2017) | （表1）地下水质量常规指标及限值,Ⅲ类 | 硝酸盐（以N计） |  | <0.15 | mg/L | 20.0 | 否
2021 | 02 | 24 | 乐亭县 | 乐亭县城市管理行政执法局（乐亭县垃圾填埋场）） | 监视井 | 地下水质量标准(GB/T 14848-2017) | （表1）地下水质量常规指标及限值,Ⅲ类 | 总大肠菌群 |  | <2.0 | MPN/100mL | 3.0 | 否
2021 | 02 | 24 | 乐亭县 | 乐亭县城市管理行政执法局（乐亭县垃圾填埋场）） | 监视井 | 地下水质量标准(GB/T 14848-2017) | （表1）地下水质量常规指标及限值,Ⅲ类 | 砷 |  | <0.001 | mg/L | 0.01 | 否
2021 | 02 | 24 | 乐亭县 | 乐亭县城市管理行政执法局（乐亭县垃圾填埋场）） | 本底井 | 地下水质量标准(GB/T 14848-2017) | （表1）地下水质量常规指标及限值,Ⅲ类 | 溶解性总固体 |  | 175 | mg/L | 1000 | 否
2021 | 02 | 24 | 乐亭县 | 乐亭县城市管理行政执法局（乐亭县垃圾填埋场）） | 本底井 | 地下水质量标准(GB/T 14848-2017) | （表1）地下水质量常规指标及限值,Ⅲ类 | 六价铬 |  | <0.004 | mg/L | 0.05 | 否
2021 | 02 | 24 | 乐亭县 | 乐亭县城市管理行政执法局（乐亭县垃圾填埋场）） | 本底井 | 地下水质量标准(GB/T 14848-2017) | （表1）地下水质量常规指标及限值,Ⅲ类 | 砷 |  | <0.001 | mg/L | 0.01 | 否
2021 | 02 | 24 | 乐亭县 | 乐亭县城市管理行政执法局（乐亭县垃圾填埋场）） | 2#扩散井 | 地下水质量标准(GB/T 14848-2017) | （表1）地下水质量常规指标及限值,Ⅲ类 | 铅 |  | 0.005 | mg/L | 0.01 | 否
2021 | 02 | 24 | 乐亭县 | 乐亭县城市管理行政执法局（乐亭县垃圾填埋场）） | 2#扩散井 | 地下水质量标准(GB/T 14848-2017) | （表1）地下水质量常规指标及限值,Ⅲ类 | 总锌 |  | <0.05 | mg/L | 1.0 | 否
2021 | 02 | 24 | 乐亭县 | 乐亭县城市管理行政执法局（乐亭县垃圾填埋场）） | 2#扩散井 | 地下水质量标准(GB/T 14848-2017) | （表1）地下水质量常规指标及限值,Ⅲ类 | 亚硝酸盐 |  | 0.019 | mg/L | 1.00 | 否
2021 | 02 | 24 | 乐亭县 | 乐亭县城市管理行政执法局（乐亭县垃圾填埋场）） | 1#扩散井 | 地下水质量标准(GB/T 14848-2017) | （表1）地下水质量常规指标及限值,Ⅲ类 | 砷 |  | <0.001 | mg/L | 0.01 | 否
2021 | 02 | 24 | 乐亭县 | 乐亭县城市管理行政执法局（乐亭县垃圾填埋场）） | 1#扩散井 | 地下水质量标准(GB/T 14848-2017) | （表1）地下水质量常规指标及限值,Ⅲ类 | 铅 |  | 0.005 | mg/L | 0.01 | 否
2021 | 02 | 24 | 乐亭县 | 乐亭县城市管理行政执法局（乐亭县垃圾填埋场）） | 1#扩散井 | 地下水质量标准(GB/T 14848-2017) | （表1）地下水质量常规指标及限值,Ⅲ类 | 氨氮 |  | 0.44 | mg/L | 0.5 | 否
2021 | 02 | 24 | 乐亭县 | 乐亭县城市管理行政执法局（乐亭县垃圾填埋场）） | 1#扩散井 | 地下水质量标准(GB/T 14848-2017) | （表1）地下水质量常规指标及限值,Ⅲ类 | 硫酸盐 |  | 17.4 | mg/L | 250 | 否
2021 | 02 | 24 | 乐亭县 | 乐亭县城市管理行政执法局（乐亭县垃圾填埋场）） | 监视井 | 地下水质量标准(GB/T 14848-2017) | （表1）地下水质量常规指标及限值,Ⅲ类 | 锰 |  | <0.1 | mg/L | 0.10 | 否
2021 | 02 | 24 | 乐亭县 | 乐亭县城市管理行政执法局（乐亭县垃圾填埋场）） | 监视井 | 地下水质量标准(GB/T 14848-2017) | （表1）地下水质量常规指标及限值,Ⅲ类 | 硫酸盐 |  | 21.7 | mg/L | 250 | 否
2021 | 02 | 24 | 乐亭县 | 乐亭县城市管理行政执法局（乐亭县垃圾填埋场）） | 监视井 | 地下水质量标准(GB/T 14848-2017) | （表1）地下水质量常规指标及限值,Ⅲ类 | 溶解性总固体 |  | 162 | mg/L | 1000 | 否
2021 | 02 | 24 | 乐亭县 | 乐亭县城市管理行政执法局（乐亭县垃圾填埋场）） | 本底井 | 地下水质量标准(GB/T 14848-2017) | （表1）地下水质量常规指标及限值,Ⅲ类 | 耗氧量（COD法，以O2计） |  | 1.8 | mg/L | 3.0 | 否
2021 | 02 | 24 | 乐亭县 | 乐亭县城市管理行政执法局（乐亭县垃圾填埋场）） | 本底井 | 地下水质量标准(GB/T 14848-2017) | （表1）地下水质量常规指标及限值,Ⅲ类 | 氟化物 |  | 0.8 | mg/L | 1.0 | 否
2021 | 02 | 24 | 乐亭县 | 乐亭县城市管理行政执法局（乐亭县垃圾填埋场）） | 本底井 | 地下水质量标准(GB/T 14848-2017) | （表1）地下水质量常规指标及限值,Ⅲ类 | 镉 |  | <0.0005 | mg/L | 0.005 | 否
2021 | 02 | 24 | 乐亭县 | 乐亭县城市管理行政执法局（乐亭县垃圾填埋场）） | 本底井 | 地下水质量标准(GB/T 14848-2017) | （表1）地下水质量常规指标及限值,Ⅲ类 | 汞 |  | <0.0001 | mg/L | 0.001 | 否
2021 | 02 | 24 | 乐亭县 | 乐亭县城市管理行政执法局（乐亭县垃圾填埋场）） | 2#扩散井 | 地下水质量标准(GB/T 14848-2017) | （表1）地下水质量常规指标及限值,Ⅲ类 | 硝酸盐（以N计） |  | <0.15 | mg/L | 20.0 | 否
2021 | 02 | 24 | 乐亭县 | 乐亭县城市管理行政执法局（乐亭县垃圾填埋场）） | 2#扩散井 | 地下水质量标准(GB/T 14848-2017) | （表1）地下水质量常规指标及限值,Ⅲ类 | 氯化物 |  | 8.39 | mg/L | 250 | 否
2021 | 02 | 24 | 乐亭县 | 乐亭县城市管理行政执法局（乐亭县垃圾填埋场）） | 2#扩散井 | 地下水质量标准(GB/T 14848-2017) | （表1）地下水质量常规指标及限值,Ⅲ类 | 砷 |  | <0.001 | mg/L | 0.01 | 否
2021 | 02 | 24 | 乐亭县 | 乐亭县城市管理行政执法局（乐亭县垃圾填埋场）） | 1#扩散井 | 地下水质量标准(GB/T 14848-2017) | （表1）地下水质量常规指标及限值,Ⅲ类 | 铜 |  | <0.2 | mg/L | 1.00 | 否
2021 | 02 | 24 | 乐亭县 | 乐亭县城市管理行政执法局（乐亭县垃圾填埋场）） | 1#扩散井 | 地下水质量标准(GB/T 14848-2017) | （表1）地下水质量常规指标及限值,Ⅲ类 | 锰 |  | <0.1 | mg/L | 0.10 | 否
2021 | 02 | 24 | 乐亭县 | 乐亭县城市管理行政执法局（乐亭县垃圾填埋场）） | 1#扩散井 | 地下水质量标准(GB/T 14848-2017) | （表1）地下水质量常规指标及限值,Ⅲ类 | 溶解性总固体 |  | 157 | mg/L | 1000 | 否
2021 | 02 | 26 | 迁西县 | 迁西县红峪垃圾处理有限公司 | 红石峪村 | 地下水质量标准(GB/T 14848-2017) | （表1）地下水质量常规指标及限值,Ⅲ类 | 氟化物 |  | 0.5 | mg/L | 1.0 | 否
2021 | 02 | 26 | 迁西县 | 迁西县红峪垃圾处理有限公司 | 垃圾填埋区监控井 | 地下水质量标准(GB/T 14848-2017) | （表1）地下水质量常规指标及限值,Ⅲ类 | 溶解性总固体 |  | 490 | mg/L | 1000 | 否
2021 | 02 | 26 | 迁西县 | 迁西县红峪垃圾处理有限公司 | 垃圾填埋区监控井 | 地下水质量标准(GB/T 14848-2017) | （表1）地下水质量常规指标及限值,Ⅴ类 | 总大肠菌群 |  | <2 | MPN/100mL | 3.0 | 否
2021 | 02 | 26 | 迁西县 | 迁西县红峪垃圾处理有限公司 | 红石峪村 | 地下水质量标准(GB/T 14848-2017) | （表1）地下水质量常规指标及限值,Ⅲ类 | 镉 |  | <0.0005 | mg/L | 0.005 | 否
2021 | 02 | 26 | 迁西县 | 迁西县红峪垃圾处理有限公司 | 垃圾填埋区监控井 | 地下水质量标准(GB/T 14848-2017) | （表1）地下水质量常规指标及限值,Ⅲ类 | 铜 |  | <0.005 | mg/L | 1.00 | 否
2021 | 02 | 26 | 迁西县 | 迁西县红峪垃圾处理有限公司 | 垃圾填埋区监控井 | 地下水质量标准(GB/T 14848-2017) | （表1）地下水质量常规指标及限值,Ⅲ类 | 氰化物 |  | <0.002 | mg/L | 0.05 | 否
2021 | 02 | 26 | 迁西县 | 迁西县红峪垃圾处理有限公司 | 垃圾填埋区监控井 | 地下水质量标准(GB/T 14848-2017) | （表1）地下水质量常规指标及限值,Ⅲ类 | 镉 |  | <0.0005 | mg/L | 0.005 | 否
2021 | 02 | 26 | 迁西县 | 迁西县红峪垃圾处理有限公司 | 红石峪村 | 地下水质量标准(GB/T 14848-2017) | （表1）地下水质量常规指标及限值,Ⅲ类 | 氨氮 |  | <0.02 | mg/L | 0.5 | 否
2021 | 02 | 26 | 迁西县 | 迁西县红峪垃圾处理有限公司 | 红石峪村 | 地下水质量标准(GB/T 14848-2017) | （表1）地下水质量常规指标及限值,Ⅲ类 | 总硬度 |  | 200 | mg/L | 450 | 否
2021 | 02 | 26 | 迁西县 | 迁西县红峪垃圾处理有限公司 | 红石峪村 | 地下水质量标准(GB/T 14848-2017) | （表1）地下水质量常规指标及限值,Ⅲ类 | 亚硝酸盐 |  | 0.001 | mg/L | 1.00 | 否
2021 | 02 | 26 | 迁西县 | 迁西县红峪垃圾处理有限公司 | 红石峪村 | 地下水质量标准(GB/T 14848-2017) | （表1）地下水质量常规指标及限值,Ⅲ类 | 耗氧量（COD法，以O2计） |  | 2.68 | mg/L | 3.0 | 否
2021 | 02 | 26 | 迁西县 | 迁西县红峪垃圾处理有限公司 | 垃圾填埋区监控井 | 地下水质量标准(GB/T 14848-2017) | （表1）地下水质量常规指标及限值,Ⅲ类 | 氟化物 |  | 0.4 | mg/L | 1.0 | 否
2021 | 02 | 26 | 迁西县 | 迁西县红峪垃圾处理有限公司 | 垃圾填埋区监控井 | 地下水质量标准(GB/T 14848-2017) | （表1）地下水质量常规指标及限值,Ⅲ类 | 汞 |  | <0.0001 | mg/L | 0.001 | 否
2021 | 02 | 26 | 迁西县 | 迁西县红峪垃圾处理有限公司 | 红石峪村 | 地下水质量标准(GB/T 14848-2017) | （表1）地下水质量常规指标及限值,Ⅲ类 | 汞 |  | <0.0001 | mg/L | 0.001 | 否
2021 | 02 | 26 | 迁西县 | 迁西县红峪垃圾处理有限公司 | 红石峪村 | 地下水质量标准(GB/T 14848-2017) | （表1）地下水质量常规指标及限值,Ⅲ类 | 铁 |  | <0.3 | mg/L | 0.3 | 否
2021 | 02 | 26 | 迁西县 | 迁西县红峪垃圾处理有限公司 | 红石峪村 | 地下水质量标准(GB/T 14848-2017) | （表1）地下水质量常规指标及限值,Ⅲ类 | 硫酸盐 |  | 50 | mg/L | 250 | 否
2021 | 02 | 26 | 迁西县 | 迁西县红峪垃圾处理有限公司 | 垃圾填埋区监控井 | 地下水质量标准(GB/T 14848-2017) | （表1）地下水质量常规指标及限值,Ⅲ类 | 挥发性酚类（以苯酚计） |  | <0.002 | mg/L | 0.002 | 否
2021 | 02 | 26 | 迁西县 | 迁西县红峪垃圾处理有限公司 | 垃圾填埋区监控井 | 地下水质量标准(GB/T 14848-2017) | （表1）地下水质量常规指标及限值,Ⅲ类 | 硫酸盐 |  | 45 | mg/L | 250 | 否
2021 | 02 | 26 | 迁西县 | 迁西县红峪垃圾处理有限公司 | 红石峪村 | 地下水质量标准(GB/T 14848-2017) | （表1）地下水质量常规指标及限值,Ⅲ类 | 锌 |  | <0.05 | mg/L | 1.0 | 否
2021 | 02 | 26 | 迁西县 | 迁西县红峪垃圾处理有限公司 | 红石峪村 | 地下水质量标准(GB/T 14848-2017) | （表1）地下水质量常规指标及限值,Ⅲ类 | 铅 |  | <0.0025 | mg/L | 0.01 | 否
2021 | 02 | 26 | 迁西县 | 迁西县红峪垃圾处理有限公司 | 垃圾填埋区监控井 | 地下水质量标准(GB/T 14848-2017) | （表1）地下水质量常规指标及限值,Ⅲ类 | 锰 |  | <0.1 | mg/L | 0.10 | 否
2021 | 02 | 26 | 迁西县 | 迁西县红峪垃圾处理有限公司 | 垃圾填埋区监控井 | 地下水质量标准(GB/T 14848-2017) | （表1）地下水质量常规指标及限值,Ⅲ类 | 亚硝酸盐 |  | <0.001 | mg/L | 1.00 | 否
2021 | 02 | 26 | 迁西县 | 迁西县红峪垃圾处理有限公司 | 垃圾填埋区监控井 | 地下水质量标准(GB/T 14848-2017) | （表1）地下水质量常规指标及限值,Ⅲ类 | 铬（六价） |  | <0.004 | mg/L | 0.05 | 否
2021 | 02 | 26 | 迁西县 | 迁西县红峪垃圾处理有限公司 | 红石峪村 | 地下水质量标准(GB/T 14848-2017) | （表1）地下水质量常规指标及限值,Ⅴ类 | 总大肠菌群 |  | <2 | MPN/100mL | 3.0 | 否
2021 | 02 | 26 | 迁西县 | 迁西县红峪垃圾处理有限公司 | 红石峪村 | 地下水质量标准(GB/T 14848-2017) | （表1）地下水质量常规指标及限值,Ⅲ类 | 溶解性总固体 |  | 457 | mg/L | 1000 | 否
2021 | 02 | 26 | 迁西县 | 迁西县红峪垃圾处理有限公司 | 红石峪村 | 地下水质量标准(GB/T 14848-2017) | （表1）地下水质量常规指标及限值,Ⅲ类 | 硝酸盐（以N计） |  | 11.2 | mg/L | 20.0 | 否
2021 | 02 | 26 | 迁西县 | 迁西县红峪垃圾处理有限公司 | 垃圾填埋区监控井 | 地下水质量标准(GB/T 14848-2017) | （表1）地下水质量常规指标及限值,Ⅲ类 | 铁 |  | <0.3 | mg/L | 0.3 | 否
2021 | 02 | 26 | 迁西县 | 迁西县红峪垃圾处理有限公司 | 垃圾填埋区监控井 | 地下水质量标准(GB/T 14848-2017) | （表1）地下水质量常规指标及限值,Ⅲ类 | 耗氧量（COD法，以O2计） |  | 2.31 | mg/L | 3.0 | 否
2021 | 02 | 26 | 迁西县 | 迁西县红峪垃圾处理有限公司 | 垃圾填埋区监控井 | 地下水质量标准(GB/T 14848-2017) | （表1）地下水质量常规指标及限值,Ⅲ类 | 砷 |  | <0.001 | mg/L | 0.01 | 否
2021 | 02 | 26 | 迁西县 | 迁西县红峪垃圾处理有限公司 | 垃圾填埋区监控井 | 地下水质量标准(GB/T 14848-2017) | （表1）地下水质量常规指标及限值,Ⅲ类 | 铅 |  | <0.0025 | mg/L | 0.01 | 否
2021 | 02 | 26 | 迁西县 | 迁西县红峪垃圾处理有限公司 | 红石峪村 | 地下水质量标准(GB/T 14848-2017) | （表1）地下水质量常规指标及限值,Ⅲ类 | 挥发性酚类（以苯酚计） |  | <0.002 | mg/L | 0.002 | 否
2021 | 02 | 26 | 迁西县 | 迁西县红峪垃圾处理有限公司 | 垃圾填埋区监控井 | 地下水质量标准(GB/T 14848-2017) | （表1）地下水质量常规指标及限值,Ⅲ类 | 氨氮 |  | <0.02 | mg/L | 0.5 | 否
2021 | 02 | 26 | 迁西县 | 迁西县红峪垃圾处理有限公司 | 垃圾填埋区监控井 | 地下水质量标准(GB/T 14848-2017) | （表1）地下水质量常规指标及限值,Ⅲ类 | pH值 |  | 7.05 | 无量纲 | 8.5 | 否
2021 | 02 | 26 | 迁西县 | 迁西县红峪垃圾处理有限公司 | 红石峪村 | 地下水质量标准(GB/T 14848-2017) | （表1）地下水质量常规指标及限值,Ⅲ类 | 锰 |  | <0.1 | mg/L | 0.10 | 否
2021 | 02 | 26 | 迁西县 | 迁西县红峪垃圾处理有限公司 | 红石峪村 | 地下水质量标准(GB/T 14848-2017) | （表1）地下水质量常规指标及限值,Ⅲ类 | 砷 |  | <0.001 | mg/L | 0.01 | 否
2021 | 02 | 26 | 迁西县 | 迁西县红峪垃圾处理有限公司 | 红石峪村 | 地下水质量标准(GB/T 14848-2017) | （表1）地下水质量常规指标及限值,Ⅲ类 | pH值 |  | 7.11 | 无量纲 | 8.5 | 否
2021 | 02 | 26 | 迁西县 | 迁西县红峪垃圾处理有限公司 | 红石峪村 | 地下水质量标准(GB/T 14848-2017) | （表1）地下水质量常规指标及限值,Ⅲ类 | 铜 |  | <0.005 | mg/L | 1.00 | 否
2021 | 02 | 26 | 迁西县 | 迁西县红峪垃圾处理有限公司 | 红石峪村 | 地下水质量标准(GB/T 14848-2017) | （表1）地下水质量常规指标及限值,Ⅲ类 | 铬（六价） |  | <0.004 | mg/L | 0.05 | 否
2021 | 02 | 26 | 迁西县 | 迁西县红峪垃圾处理有限公司 | 红石峪村 | 地下水质量标准(GB/T 14848-2017) | （表1）地下水质量常规指标及限值,Ⅲ类 | 氯化物 |  | 38.0 | mg/L | 250 | 否
2021 | 02 | 26 | 迁西县 | 迁西县红峪垃圾处理有限公司 | 红石峪村 | 地下水质量标准(GB/T 14848-2017) | （表1）地下水质量常规指标及限值,Ⅲ类 | 氰化物 |  | <0.002 | mg/L | 0.05 | 否
2021 | 02 | 26 | 迁西县 | 迁西县红峪垃圾处理有限公司 | 垃圾填埋区监控井 | 地下水质量标准(GB/T 14848-2017) | （表1）地下水质量常规指标及限值,Ⅲ类 | 总硬度 |  | 191 | mg/L | 450 | 否
2021 | 02 | 26 | 迁西县 | 迁西县红峪垃圾处理有限公司 | 垃圾填埋区监控井 | 地下水质量标准(GB/T 14848-2017) | （表1）地下水质量常规指标及限值,Ⅲ类 | 硝酸盐（以N计） |  | 11.9 | mg/L | 20.0 | 否
2021 | 02 | 26 | 迁西县 | 迁西县红峪垃圾处理有限公司 | 垃圾填埋区监控井 | 地下水质量标准(GB/T 14848-2017) | （表1）地下水质量常规指标及限值,Ⅲ类 | 锌 |  | <0.05 | mg/L | 1.0 | 否
2021 | 02 | 26 | 迁西县 | 迁西县红峪垃圾处理有限公司 | 垃圾填埋区监控井 | 地下水质量标准(GB/T 14848-2017) | （表1）地下水质量常规指标及限值,Ⅲ类 | 氯化物 |  | 44.7 | mg/L | 250 | 否
2021 | 03 | 12 | 玉田县 | 唐山邦力晋银化工有限公司 | 厂区北 | 土壤环境质量建设用地土壤污染风险管控标准标准(试行)(GB36600-2018) | 表1 建设用地土壤污染风险筛选值与管制值（基本项目）,第二类用地-筛选值 | 镉 | 0.15 | 0.42 | mg/KG | 65 | 否
2021 | 03 | 12 | 玉田县 | 唐山邦力晋银化工有限公司 | 厂区内 | 土壤环境质量建设用地土壤污染风险管控标准标准(试行)(GB36600-2018) | 表1 建设用地土壤污染风险筛选值与管制值（基本项目）,第二类用地-筛选值 | 砷 | 0.15 | 7.64 | mg/KG | 60 | 否
2021 | 03 | 12 | 玉田县 | 唐山邦力晋银化工有限公司 | 厂区北 | 土壤环境质量建设用地土壤污染风险管控标准标准(试行)(GB36600-2018) | 表1 建设用地土壤污染风险筛选值与管制值（基本项目）,第二类用地-筛选值 | 铜 | 0.15 | 32 | mg/KG | 18000 | 否
2021 | 03 | 12 | 玉田县 | 唐山邦力晋银化工有限公司 | 厂区北 | 土壤环境质量建设用地土壤污染风险管控标准标准(试行)(GB36600-2018) | 表1 建设用地土壤污染风险筛选值与管制值（基本项目）,第二类用地-筛选值 | 砷 | 0.15 | 7.38 | mg/KG | 60 | 否
2021 | 03 | 12 | 玉田县 | 唐山邦力晋银化工有限公司 | 厂区南 | 土壤环境质量建设用地土壤污染风险管控标准标准(试行)(GB36600-2018) | 表1 建设用地土壤污染风险筛选值与管制值（基本项目）,第二类用地-筛选值 | 砷 | 0.15 | 7.57 | mg/KG | 60 | 否
2021 | 03 | 12 | 玉田县 | 唐山邦力晋银化工有限公司 | 厂区南 | 土壤环境质量建设用地土壤污染风险管控标准标准(试行)(GB36600-2018) | 表1 建设用地土壤污染风险筛选值与管制值（基本项目）,第二类用地-筛选值 | 镉 | 0.15 | 0.37 | mg/KG | 65 | 否
2021 | 03 | 12 | 玉田县 | 唐山邦力晋银化工有限公司 | 厂区内 | 土壤环境质量建设用地土壤污染风险管控标准标准(试行)(GB36600-2018) | 表1 建设用地土壤污染风险筛选值与管制值（基本项目）,第二类用地-筛选值 | 铜 | 0.15 | 22 | mg/KG | 18000 | 否
2021 | 03 | 12 | 玉田县 | 唐山邦力晋银化工有限公司 | 厂区南 | 土壤环境质量建设用地土壤污染风险管控标准标准(试行)(GB36600-2018) | 表1 建设用地土壤污染风险筛选值与管制值（基本项目）,第二类用地-筛选值 | 铅 | 0.15 | 10.1 | mg/KG | 800 | 否
2021 | 03 | 12 | 玉田县 | 唐山邦力晋银化工有限公司 | 厂区南 | 土壤环境质量建设用地土壤污染风险管控标准标准(试行)(GB36600-2018) | 表1 建设用地土壤污染风险筛选值与管制值（基本项目）,第二类用地-筛选值 | 铜 | 0.15 | 29 | mg/KG | 18000 | 否
2021 | 03 | 12 | 玉田县 | 唐山邦力晋银化工有限公司 | 厂区北 | 土壤环境质量建设用地土壤污染风险管控标准标准(试行)(GB36600-2018) | 表1 建设用地土壤污染风险筛选值与管制值（基本项目）,第二类用地-筛选值 | 铅 | 0.15 | 9.4 | mg/KG | 800 | 否
2021 | 03 | 12 | 玉田县 | 唐山邦力晋银化工有限公司 | 厂区内 | 土壤环境质量建设用地土壤污染风险管控标准标准(试行)(GB36600-2018) | 表1 建设用地土壤污染风险筛选值与管制值（基本项目）,第二类用地-筛选值 | 镉 | 0.15 | 0.26 | mg/KG | 65 | 否
2021 | 03 | 12 | 玉田县 | 唐山邦力晋银化工有限公司 | 厂区内 | 土壤环境质量建设用地土壤污染风险管控标准标准(试行)(GB36600-2018) | 表1 建设用地土壤污染风险筛选值与管制值（基本项目）,第二类用地-筛选值 | 铅 | 0.15 | 7.4 | mg/KG | 800 | 否
2021 | 03 | 21 | 玉田县 | 唐山邦力晋银化工有限公司 | 厂区北 | 不评价(/) | 废水 | pH值 | 0.15 | 7.27 | 无量纲 |  | 否
2021 | 03 | 21 | 玉田县 | 唐山邦力晋银化工有限公司 | 厂区北 | 不评价/(不评价/) | 不评价/ | 锌 | 0.15 | 74 | mg/KG |  | 否
2021 | 03 | 21 | 玉田县 | 唐山邦力晋银化工有限公司 | 厂区内 | 不评价(/) | 废水 | pH值 | 0.15 | 7.60 | 无量纲 |  | 否
2021 | 03 | 21 | 玉田县 | 唐山邦力晋银化工有限公司 | 厂区南 | 不评价(/) | 废水 | pH值 | 0.15 | 7.68 | 无量纲 |  | 否
2021 | 03 | 21 | 玉田县 | 唐山邦力晋银化工有限公司 | 厂区南 | 不评价/(不评价/) | 不评价/ | 锌 | 0.15 | 66 | mg/KG |  | 否
2021 | 03 | 21 | 玉田县 | 唐山邦力晋银化工有限公司 | 厂区内 | 不评价/(不评价/) | 不评价/ | 锌 | 0.15 | 45 | mg/KG |  | 否
2021 | 03 | 12 | 玉田县 | 唐山兴民钢圈有限公司 | 厂界北土壤环境 | 土壤环境质量建设用地土壤污染风险管控标准标准(试行)(GB36600-2018) | 表1 建设用地土壤污染风险筛选值与管制值（基本项目）,第二类用地-筛选值 | 镉 | 0.15 | 0.38 | mg/KG | 65 | 否
2021 | 03 | 12 | 玉田县 | 唐山兴民钢圈有限公司 | 厂界西土壤环境 |  |  | pH值 | 0.15 | 7.78 | 无量纲 | ; | 否
2021 | 03 | 12 | 玉田县 | 唐山兴民钢圈有限公司 | 厂界西土壤环境 | 土壤环境质量建设用地土壤污染风险管控标准标准(试行)(GB36600-2018) | 表1 建设用地土壤污染风险筛选值与管制值（基本项目）,第二类用地-筛选值 | 砷 | 0.15 | 7.16 | mg/KG | 60 | 否
2021 | 03 | 12 | 玉田县 | 唐山兴民钢圈有限公司 | 厂界西土壤环境 | 土壤环境质量建设用地土壤污染风险管控标准标准(试行)(GB36600-2018) | 表1 建设用地土壤污染风险筛选值与管制值（基本项目）,第二类用地-筛选值 | 镉 | 0.15 | 0.32 | mg/KG | 65 | 否
2021 | 03 | 12 | 玉田县 | 唐山兴民钢圈有限公司 | 厂界西土壤环境 | 土壤环境质量建设用地土壤污染风险管控标准标准(试行)(GB36600-2018) | 表1 建设用地土壤污染风险筛选值与管制值（基本项目）,第二类用地-筛选值 | 铅 | 0.15 | 9.2 | mg/KG | 800 | 否
2021 | 03 | 12 | 玉田县 | 唐山兴民钢圈有限公司 | 厂界北土壤环境 | 土壤环境质量建设用地土壤污染风险管控标准标准(试行)(GB36600-2018) | 表1 建设用地土壤污染风险筛选值与管制值（基本项目）,第二类用地-筛选值 | 汞 | 0.15 | 0.116 | mg/KG | 38 | 否
2021 | 03 | 12 | 玉田县 | 唐山兴民钢圈有限公司 | 厂界南土壤环境 | 土壤环境质量建设用地土壤污染风险管控标准标准(试行)(GB36600-2018) | 表1 建设用地土壤污染风险筛选值与管制值（基本项目）,第二类用地-筛选值 | 砷 | 0.15 | 7.60 | mg/KG | 60 | 否
2021 | 03 | 12 | 玉田县 | 唐山兴民钢圈有限公司 | 厂界南土壤环境 | 不评价/(不评价/) | 不评价/ | 锌 | 0.15 | 39 | mg/KG |  | 否
2021 | 03 | 12 | 玉田县 | 唐山兴民钢圈有限公司 | 厂界北土壤环境 | 不评价/(不评价/) | 不评价/ | 锌 | 0.15 | 52 | mg/KG |  | 否
2021 | 03 | 12 | 玉田县 | 唐山兴民钢圈有限公司 | 厂界南土壤环境 | 土壤环境质量建设用地土壤污染风险管控标准标准(试行)(GB36600-2018) | 表1 建设用地土壤污染风险筛选值与管制值（基本项目）,第二类用地-筛选值 | 铅 | 0.15 | 9.2 | mg/KG | 800 | 否
2021 | 03 | 12 | 玉田县 | 唐山兴民钢圈有限公司 | 厂界北土壤环境 | 土壤环境质量建设用地土壤污染风险管控标准标准(试行)(GB36600-2018) | 表1 建设用地土壤污染风险筛选值与管制值（基本项目）,第二类用地-筛选值 | 砷 | 0.15 | 7.42 | mg/KG | 60 | 否
2021 | 03 | 12 | 玉田县 | 唐山兴民钢圈有限公司 | 厂界南土壤环境 |  |  | pH值 | 0.15 | 7.82 | 无量纲 | ; | 否
2021 | 03 | 12 | 玉田县 | 唐山兴民钢圈有限公司 | 厂界北土壤环境 | 土壤环境质量建设用地土壤污染风险管控标准标准(试行)(GB36600-2018) | 表1 建设用地土壤污染风险筛选值与管制值（基本项目）,第二类用地-筛选值 | 铅 | 0.15 | 10.8 | mg/KG | 800 | 否
2021 | 03 | 12 | 玉田县 | 唐山兴民钢圈有限公司 | 厂界西土壤环境 | 土壤环境质量建设用地土壤污染风险管控标准标准(试行)(GB36600-2018) | 表1 建设用地土壤污染风险筛选值与管制值（基本项目）,第二类用地-筛选值 | 铜 | 0.15 | 28 | mg/KG | 18000 | 否
2021 | 03 | 12 | 玉田县 | 唐山兴民钢圈有限公司 | 厂界南土壤环境 | 土壤环境质量建设用地土壤污染风险管控标准标准(试行)(GB36600-2018) | 表1 建设用地土壤污染风险筛选值与管制值（基本项目）,第二类用地-筛选值 | 铜 | 0.15 | 20 | mg/KG | 18000 | 否
2021 | 03 | 12 | 玉田县 | 唐山兴民钢圈有限公司 | 厂界南土壤环境 | 土壤环境质量建设用地土壤污染风险管控标准标准(试行)(GB36600-2018) | 表1 建设用地土壤污染风险筛选值与管制值（基本项目）,第二类用地-筛选值 | 镉 | 0.15 | 0.36 | mg/KG | 65 | 否
2021 | 03 | 12 | 玉田县 | 唐山兴民钢圈有限公司 | 厂界北土壤环境 |  |  | pH值 | 0.15 | 7.60 | 无量纲 | ; | 否
2021 | 03 | 12 | 玉田县 | 唐山兴民钢圈有限公司 | 厂界北土壤环境 | 土壤环境质量建设用地土壤污染风险管控标准标准(试行)(GB36600-2018) | 表1 建设用地土壤污染风险筛选值与管制值（基本项目）,第二类用地-筛选值 | 铜 | 0.15 | 24 | mg/KG | 18000 | 否
2021 | 03 | 12 | 玉田县 | 唐山兴民钢圈有限公司 | 厂界南土壤环境 | 土壤环境质量建设用地土壤污染风险管控标准标准(试行)(GB36600-2018) | 表1 建设用地土壤污染风险筛选值与管制值（基本项目）,第二类用地-筛选值 | 汞 | 0.15 | 0.123 | mg/KG | 38 | 否
2021 | 03 | 12 | 玉田县 | 唐山兴民钢圈有限公司 | 厂界西土壤环境 | 土壤环境质量建设用地土壤污染风险管控标准标准(试行)(GB36600-2018) | 表1 建设用地土壤污染风险筛选值与管制值（基本项目）,第二类用地-筛选值 | 汞 | 0.15 | 0.024 | mg/KG | 38 | 否
2021 | 03 | 12 | 玉田县 | 唐山兴民钢圈有限公司 | 厂界西土壤环境 | 不评价/(不评价/) | 不评价/ | 锌 | 0.15 | 47 | mg/KG |  | 否
2021 | 01 | 21 | 玉田县 | 玉田县城区生活垃圾填埋场 | 地下水 | 地下水质量标准(GB/T 14848-2017) | （表1）地下水质量常规指标及限值,Ⅲ类 | 铜 |  | 0.2 | mg/L | 1.00 | 否
2021 | 01 | 21 | 玉田县 | 玉田县城区生活垃圾填埋场 | 地下水 | 地下水质量标准(GB/T 14848-2017) | （表1）地下水质量常规指标及限值,Ⅲ类 | 氟化物 |  | 0.4 | mg/L | 1.0 | 否
2021 | 01 | 21 | 玉田县 | 玉田县城区生活垃圾填埋场 | 地下水 | 地下水质量标准(GB/T 14848-2017) | （表1）地下水质量常规指标及限值,Ⅲ类 | 总大肠菌群 |  | 2 | Pa | 3.0 | 否
2021 | 03 | 21 | 玉田县 | 玉田县城区生活垃圾填埋场 | 地下水 | 地下水质量标准(GB/T 14848-2017) | （表1）地下水质量常规指标及限值,Ⅲ类 | 总大肠菌群 |  | <2 | Pa | 3.0 | 否
2021 | 03 | 21 | 玉田县 | 玉田县城区生活垃圾填埋场 | 地下水 | 地下水质量标准(GB/T 14848-2017) | （表1）地下水质量常规指标及限值,Ⅲ类 | 铜 |  | <0.2 | mg/L | 1.00 | 否
2021 | 03 | 21 | 玉田县 | 玉田县城区生活垃圾填埋场 | 地下水 | 地下水质量标准(GB/T 14848-2017) | （表1）地下水质量常规指标及限值,Ⅲ类 | 氰化物 |  | <0.002 | mg/L | 0.05 | 否
2021 | 03 | 21 | 玉田县 | 玉田县城区生活垃圾填埋场 | 地下水 | 地下水质量标准(GB/T 14848-2017) | （表1）地下水质量常规指标及限值,Ⅲ类 | 硫酸盐 |  | 110 | mg/L | 250 | 否
2021 | 03 | 21 | 玉田县 | 玉田县城区生活垃圾填埋场 | 地下水 | 地下水质量标准(GB/T 14848-2017) | （表1）地下水质量常规指标及限值,Ⅲ类 | 铬（六价） |  | <0.004 | mg/L | 0.05 | 否
2021 | 03 | 21 | 玉田县 | 玉田县城区生活垃圾填埋场 | 地下水 | 地下水质量标准(GB/T 14848-2017) | （表1）地下水质量常规指标及限值,Ⅲ类 | 挥发性酚类（以苯酚计） |  | <0.002 | mg/L | 0.002 | 否
2021 | 03 | 21 | 玉田县 | 玉田县城区生活垃圾填埋场 | 地下水 | 地下水质量标准(GB/T 14848-2017) | （表1）地下水质量常规指标及限值,Ⅲ类 | 锰 |  | 0.064 | mg/L | 0.10 | 否
2021 | 03 | 21 | 玉田县 | 玉田县城区生活垃圾填埋场 | 地下水 | 地下水质量标准(GB/T 14848-2017) | （表1）地下水质量常规指标及限值,Ⅲ类 | 溶解性总固体 |  | 866 | mg/L | 1000 | 否
2021 | 03 | 21 | 玉田县 | 玉田县城区生活垃圾填埋场 | 地下水 | 地下水质量标准(GB/T 14848-2017) | （表1）地下水质量常规指标及限值,Ⅲ类 | 铁 |  | 0.053 | mg/L | 0.3 | 否
2021 | 03 | 21 | 玉田县 | 玉田县城区生活垃圾填埋场 | 地下水 | 地下水质量标准(GB/T 14848-2017) | （表1）地下水质量常规指标及限值,Ⅲ类 | 汞 |  | <0.0001 | mg/L | 0.001 | 否
2021 | 03 | 21 | 玉田县 | 玉田县城区生活垃圾填埋场 | 地下水 | 地下水质量标准(GB/T 14848-2017) | （表1）地下水质量常规指标及限值,Ⅲ类 | 氟化物 |  | 0.4 | mg/L | 1.0 | 否
2021 | 03 | 21 | 玉田县 | 玉田县城区生活垃圾填埋场 | 地下水 | 地下水质量标准(GB/T 14848-2017) | （表1）地下水质量常规指标及限值,Ⅲ类 | 锌 |  | <0.05 | mg/L | 1.0 | 否
2021 | 03 | 21 | 玉田县 | 玉田县城区生活垃圾填埋场 | 地下水 | 地下水质量标准(GB/T 14848-2017) | （表1）地下水质量常规指标及限值,Ⅲ类 | 耗氧量（COD法，以O2计） |  | 2.16 | mg/L | 3.0 | 否
2021 | 03 | 21 | 玉田县 | 玉田县城区生活垃圾填埋场 | 地下水 | 地下水质量标准(GB/T 14848-2017) | （表1）地下水质量常规指标及限值,Ⅲ类 | 硝酸盐（以N计） |  | 9.8 | mg/L | 20.0 | 否
2021 | 03 | 21 | 玉田县 | 玉田县城区生活垃圾填埋场 | 地下水 | 地下水质量标准(GB/T 14848-2017) | （表1）地下水质量常规指标及限值,Ⅲ类 | 氯化物 |  | 87.4 | mg/L | 250 | 否
2021 | 03 | 21 | 玉田县 | 玉田县城区生活垃圾填埋场 | 地下水 | 地下水质量标准(GB/T 14848-2017) | （表1）地下水质量常规指标及限值,Ⅲ类 | pH值 |  | 7.98 | 无量纲 | 8.5 | 否
2021 | 03 | 21 | 玉田县 | 玉田县城区生活垃圾填埋场 | 地下水 | 地下水质量标准(GB/T 14848-2017) | （表1）地下水质量常规指标及限值,Ⅲ类 | 砷 |  | <0.0010 | mg/L | 0.01 | 否
2021 | 03 | 21 | 玉田县 | 玉田县城区生活垃圾填埋场 | 地下水 | 地下水质量标准(GB/T 14848-2017) | （表1）地下水质量常规指标及限值,Ⅲ类 | 亚硝酸盐 |  | 0.480 | mg/L | 1.00 | 否
2021 | 03 | 21 | 玉田县 | 玉田县城区生活垃圾填埋场 | 地下水 | 地下水质量标准(GB/T 14848-2017) | （表1）地下水质量常规指标及限值,Ⅲ类 | 镉 |  | <0.0005 | mg/L | 0.005 | 否
2021 | 03 | 21 | 玉田县 | 玉田县城区生活垃圾填埋场 | 地下水 | 地下水质量标准(GB/T 14848-2017) | （表1）地下水质量常规指标及限值,Ⅲ类 | 铅 |  | <0.0025 | mg/L | 0.01 | 否
2021 | 03 | 21 | 玉田县 | 玉田县城区生活垃圾填埋场 | 地下水 | 地下水质量标准(GB/T 14848-2017) | （表1）地下水质量常规指标及限值,Ⅲ类 | 总硬度 |  | 428 | mg/L | 450 | 否
2021 | 03 | 21 | 玉田县 | 玉田县城区生活垃圾填埋场 | 地下水 | 地下水质量标准(GB/T 14848-2017) | （表1）地下水质量常规指标及限值,Ⅲ类 | 氨氮 |  | 0.20 | mg/L | 0.5 | 否
2021 | 03 | 12 | 玉田县 | 玉田县荣丰科技有限公司 | 厂区北侧土壤环境 | 土壤环境质量建设用地土壤污染风险管控标准标准(试行)(GB36600-2018) | 表1 建设用地土壤污染风险筛选值与管制值（基本项目）,第二类用地-筛选值 | 铅 | 0.15 | 7.4 | mg/KG | 800 | 否
2021 | 03 | 12 | 玉田县 | 玉田县荣丰科技有限公司 | 厂区北侧土壤环境 | 不评价(/) | 废水 | pH值 | 0.15 | 7.76 | 无量纲 |  | 否
2021 | 03 | 12 | 玉田县 | 玉田县荣丰科技有限公司 | 厂区北侧土壤环境 | 土壤环境质量建设用地土壤污染风险管控标准标准(试行)(GB36600-2018) | 表1 建设用地土壤污染风险筛选值与管制值（基本项目）,第二类用地-筛选值 | 镉 | 0.15 | 0.25 | mg/KG | 65 | 否
2021 | 03 | 12 | 玉田县 | 玉田县荣丰科技有限公司 | 厂区北侧土壤环境 | 土壤环境质量建设用地土壤污染风险管控标准标准(试行)(GB36600-2018) | 表1 建设用地土壤污染风险筛选值与管制值（基本项目）,第二类用地-筛选值 | 砷 | 0.15 | 7.49 | mg/KG | 60 | 否
2021 | 03 | 12 | 玉田县 | 玉田县荣丰科技有限公司 | 厂区南侧土壤环境 | 不评价(/) | 废水 | pH值 | 0.15 | 7.87 | 无量纲 |  | 否
2021 | 03 | 12 | 玉田县 | 玉田县荣丰科技有限公司 | 厂区南侧土壤环境 | 土壤环境质量建设用地土壤污染风险管控标准标准(试行)(GB36600-2018) | 表1 建设用地土壤污染风险筛选值与管制值（基本项目）,第二类用地-筛选值 | 砷 | 0.15 | 5.64 | mg/KG | 60 | 否
2021 | 03 | 12 | 玉田县 | 玉田县荣丰科技有限公司 | 厂区南侧土壤环境 | 土壤环境质量建设用地土壤污染风险管控标准标准(试行)(GB36600-2018) | 表1 建设用地土壤污染风险筛选值与管制值（基本项目）,第二类用地-筛选值 | 镉 | 0.15 | 0.40 | mg/KG | 65 | 否
2021 | 03 | 12 | 玉田县 | 玉田县荣丰科技有限公司 | 厂区南侧土壤环境 | 土壤环境质量建设用地土壤污染风险管控标准标准(试行)(GB36600-2018) | 表1 建设用地土壤污染风险筛选值与管制值（基本项目）,第二类用地-筛选值 | 汞 | 0.15 | 0.016 | mg/KG | 38 | 否
2021 | 03 | 12 | 玉田县 | 玉田县荣丰科技有限公司 | 厂区北侧土壤环境 | 不评价/(不评价/) | 不评价/ | 锌 | 0.15 | 32 | mg/KG |  | 否
2021 | 03 | 12 | 玉田县 | 玉田县荣丰科技有限公司 | 厂区北侧土壤环境 | 土壤环境质量建设用地土壤污染风险管控标准标准(试行)(GB36600-2018) | 表1 建设用地土壤污染风险筛选值与管制值（基本项目）,第二类用地-筛选值 | 汞 | 0.15 | 0 | mg/KG | 38 | 否
2021 | 03 | 12 | 玉田县 | 玉田县荣丰科技有限公司 | 厂区北侧土壤环境 | 土壤环境质量建设用地土壤污染风险管控标准标准(试行)(GB36600-2018) | 表1 建设用地土壤污染风险筛选值与管制值（基本项目）,第二类用地-筛选值 | 铜 | 0.15 | 11 | mg/KG | 18000 | 否
2021 | 03 | 12 | 玉田县 | 玉田县荣丰科技有限公司 | 厂区南侧土壤环境 | 土壤环境质量建设用地土壤污染风险管控标准标准(试行)(GB36600-2018) | 表1 建设用地土壤污染风险筛选值与管制值（基本项目）,第二类用地-筛选值 | 铜 | 0.15 | 19 | mg/KG | 18000 | 否
2021 | 03 | 12 | 玉田县 | 玉田县荣丰科技有限公司 | 厂区南侧土壤环境 | 土壤环境质量建设用地土壤污染风险管控标准标准(试行)(GB36600-2018) | 表1 建设用地土壤污染风险筛选值与管制值（基本项目）,第二类用地-筛选值 | 铅 | 0.15 | 10.6 | mg/KG | 800 | 否
2021 | 03 | 12 | 玉田县 | 玉田县荣丰科技有限公司 | 厂区南侧土壤环境 | 不评价/(不评价/) | 不评价/ | 锌 | 0.15 | 73 | mg/KG |  | 否
2021 | 03 | 12 | 玉田县 | 玉田县祥泰金属制品有限公司 | 厂区南侧土壤环境 | 土壤环境质量建设用地土壤污染风险管控标准标准(试行)(GB36600-2018) | 表1 建设用地土壤污染风险筛选值与管制值（基本项目）,第二类用地-筛选值 | 汞 | 0.15 | 0.112 | mg/KG | 38 | 否
2021 | 03 | 12 | 玉田县 | 玉田县祥泰金属制品有限公司 | 厂区北侧土壤环境 | 不评价(/) | 废水 | pH值 | 0.15 | 7.86 | 无量纲 |  | 否
2021 | 03 | 12 | 玉田县 | 玉田县祥泰金属制品有限公司 | 厂区南侧土壤环境 | 不评价(/) | 废水 | pH值 | 0.15 | 7.75 | 无量纲 |  | 否
2021 | 03 | 12 | 玉田县 | 玉田县祥泰金属制品有限公司 | 厂区北侧土壤环境 | 土壤环境质量建设用地土壤污染风险管控标准标准(试行)(GB36600-2018) | 表1 建设用地土壤污染风险筛选值与管制值（基本项目）,第二类用地-筛选值 | 镉 | 0.15 | 0.40 | mg/KG | 65 | 否
2021 | 03 | 12 | 玉田县 | 玉田县祥泰金属制品有限公司 | 厂区北侧土壤环境 | 土壤环境质量建设用地土壤污染风险管控标准标准(试行)(GB36600-2018) | 表1 建设用地土壤污染风险筛选值与管制值（基本项目）,第二类用地-筛选值 | 铅 | 0.15 | 10.6 | mg/KG | 800 | 否
2021 | 03 | 12 | 玉田县 | 玉田县祥泰金属制品有限公司 | 厂区北侧土壤环境 | 土壤环境质量建设用地土壤污染风险管控标准标准(试行)(GB36600-2018) | 表1 建设用地土壤污染风险筛选值与管制值（基本项目）,第二类用地-筛选值 | 铜 | 0.15 | 31 | mg/KG | 18000 | 否
2021 | 03 | 12 | 玉田县 | 玉田县祥泰金属制品有限公司 | 厂区北侧土壤环境 | 土壤环境质量建设用地土壤污染风险管控标准标准(试行)(GB36600-2018) | 表1 建设用地土壤污染风险筛选值与管制值（基本项目）,第二类用地-筛选值 | 汞 | 0.15 | 0.176 | mg/KG | 38 | 否
2021 | 03 | 12 | 玉田县 | 玉田县祥泰金属制品有限公司 | 厂区南侧土壤环境 | 土壤环境质量建设用地土壤污染风险管控标准标准(试行)(GB36600-2018) | 表1 建设用地土壤污染风险筛选值与管制值（基本项目）,第二类用地-筛选值 | 铅 | 0.15 | 5.8 | mg/KG | 800 | 否
2021 | 03 | 12 | 玉田县 | 玉田县祥泰金属制品有限公司 | 厂区南侧土壤环境 | 土壤环境质量建设用地土壤污染风险管控标准标准(试行)(GB36600-2018) | 表1 建设用地土壤污染风险筛选值与管制值（基本项目）,第二类用地-筛选值 | 镉 | 0.15 | 0.44 | mg/KG | 65 | 否
2021 | 03 | 12 | 玉田县 | 玉田县祥泰金属制品有限公司 | 厂区南侧土壤环境 | 土壤环境质量建设用地土壤污染风险管控标准标准(试行)(GB36600-2018) | 表1 建设用地土壤污染风险筛选值与管制值（基本项目）,第二类用地-筛选值 | 砷 | 0.15 | 6.00 | mg/KG | 60 | 否
2021 | 03 | 12 | 玉田县 | 玉田县祥泰金属制品有限公司 | 厂区南侧土壤环境 | 土壤环境质量建设用地土壤污染风险管控标准标准(试行)(GB36600-2018) | 表1 建设用地土壤污染风险筛选值与管制值（基本项目）,第二类用地-筛选值 | 铜 | 0.15 | 32 | mg/KG | 18000 | 否
2021 | 03 | 12 | 玉田县 | 玉田县祥泰金属制品有限公司 | 厂区北侧土壤环境 | 土壤环境质量建设用地土壤污染风险管控标准标准(试行)(GB36600-2018) | 表1 建设用地土壤污染风险筛选值与管制值（基本项目）,第二类用地-筛选值 | 砷 | 0.15 | 5.08 | mg/KG | 60 | 否
2021 | 03 | 12 | 玉田县 | 玉田县玉盛集装箱有限公司 | 厂区南 | 土壤环境质量建设用地土壤污染风险管控标准标准(试行)(GB36600-2018) | 表1 建设用地土壤污染风险筛选值与管制值（基本项目）,第二类用地-筛选值 | 镉 | 0.15 | 0.23 | mg/KG | 65 | 否
2021 | 03 | 12 | 玉田县 | 玉田县玉盛集装箱有限公司 | 厂区北 | 土壤环境质量建设用地土壤污染风险管控标准标准(试行)(GB36600-2018) | 表1 建设用地土壤污染风险筛选值与管制值（基本项目）,第二类用地-筛选值 | 铜 | 0.15 | 34 | mg/KG | 18000 | 否
2021 | 03 | 12 | 玉田县 | 玉田县玉盛集装箱有限公司 | 厂区内 | 土壤环境质量标准(国标 )(GB15618-1995) | 表1 土壤环境质理标准值,三级,土壤 | pH值 | 0.15 | 7.88 | 无量纲 | ; | 否
2021 | 03 | 12 | 玉田县 | 玉田县玉盛集装箱有限公司 | 厂区北 | 土壤环境质量建设用地土壤污染风险管控标准标准(试行)(GB36600-2018) | 表1 建设用地土壤污染风险筛选值与管制值（基本项目）,第二类用地-筛选值 | 镉 | 0.15 | 0.60 | mg/KG | 65 | 否
2021 | 03 | 12 | 玉田县 | 玉田县玉盛集装箱有限公司 | 厂区东 | 土壤环境质量建设用地土壤污染风险管控标准标准(试行)(GB36600-2018) | 表1 建设用地土壤污染风险筛选值与管制值（基本项目）,第二类用地-筛选值 | 砷 | 0.15 | 6.51 | mg/KG | 60 | 否
2021 | 03 | 12 | 玉田县 | 玉田县玉盛集装箱有限公司 | 厂区内 | 土壤环境质量建设用地土壤污染风险管控标准标准(试行)(GB36600-2018) | 表1 建设用地土壤污染风险筛选值与管制值（基本项目）,第二类用地-筛选值 | 铜 | 0.15 | 28 | mg/KG | 18000 | 否
2021 | 03 | 12 | 玉田县 | 玉田县玉盛集装箱有限公司 | 厂区北 | 土壤环境质量建设用地土壤污染风险管控标准标准(试行)(GB36600-2018) | 表1 建设用地土壤污染风险筛选值与管制值（基本项目）,第二类用地-筛选值 | 铅 | 0.15 | 9.2 | mg/KG | 800 | 否
2021 | 03 | 12 | 玉田县 | 玉田县玉盛集装箱有限公司 | 厂区东 | 土壤环境质量标准(国标 )(GB15618-1995) | 表1 土壤环境质理标准值,三级,土壤 | pH值 | 0.15 | 7.91 | 无量纲 | ; | 否
2021 | 03 | 12 | 玉田县 | 玉田县玉盛集装箱有限公司 | 厂区内 | 土壤环境质量建设用地土壤污染风险管控标准标准(试行)(GB36600-2018) | 表1 建设用地土壤污染风险筛选值与管制值（基本项目）,第二类用地-筛选值 | 砷 | 0.15 | 7.06 | mg/KG | 60 | 否
2021 | 03 | 12 | 玉田县 | 玉田县玉盛集装箱有限公司 | 厂区南 | 土壤环境质量建设用地土壤污染风险管控标准标准(试行)(GB36600-2018) | 表1 建设用地土壤污染风险筛选值与管制值（基本项目）,第二类用地-筛选值 | 铜 | 0.15 | 21 | mg/KG | 18000 | 否
2021 | 03 | 12 | 玉田县 | 玉田县玉盛集装箱有限公司 | 厂区南 | 土壤环境质量建设用地土壤污染风险管控标准标准(试行)(GB36600-2018) | 表1 建设用地土壤污染风险筛选值与管制值（基本项目）,第二类用地-筛选值 | 铅 | 0.15 | 7.9 | mg/KG | 800 | 否
2021 | 03 | 12 | 玉田县 | 玉田县玉盛集装箱有限公司 | 厂区西 | 土壤环境质量建设用地土壤污染风险管控标准标准(试行)(GB36600-2018) | 表1 建设用地土壤污染风险筛选值与管制值（基本项目）,第二类用地-筛选值 | 铅 | 0.15 | 11.1 | mg/KG | 800 | 否
2021 | 03 | 12 | 玉田县 | 玉田县玉盛集装箱有限公司 | 厂区东 | 土壤环境质量建设用地土壤污染风险管控标准标准(试行)(GB36600-2018) | 表1 建设用地土壤污染风险筛选值与管制值（基本项目）,第二类用地-筛选值 | 铜 | 0.15 | 38 | mg/KG | 18000 | 否
2021 | 03 | 12 | 玉田县 | 玉田县玉盛集装箱有限公司 | 厂区西 | 土壤环境质量建设用地土壤污染风险管控标准标准(试行)(GB36600-2018) | 表1 建设用地土壤污染风险筛选值与管制值（基本项目）,第二类用地-筛选值 | 镉 | 0.15 | 0.22 | mg/KG | 65 | 否
2021 | 03 | 12 | 玉田县 | 玉田县玉盛集装箱有限公司 | 厂区东 | 土壤环境质量建设用地土壤污染风险管控标准标准(试行)(GB36600-2018) | 表1 建设用地土壤污染风险筛选值与管制值（基本项目）,第二类用地-筛选值 | 铅 | 0.15 | 11.2 | mg/KG | 800 | 否
2021 | 03 | 12 | 玉田县 | 玉田县玉盛集装箱有限公司 | 厂区内 | 土壤环境质量建设用地土壤污染风险管控标准标准(试行)(GB36600-2018) | 表1 建设用地土壤污染风险筛选值与管制值（基本项目）,第二类用地-筛选值 | 铅 | 0.15 | 5.6 | mg/KG | 800 | 否
2021 | 03 | 12 | 玉田县 | 玉田县玉盛集装箱有限公司 | 厂区南 | 土壤环境质量建设用地土壤污染风险管控标准标准(试行)(GB36600-2018) | 表1 建设用地土壤污染风险筛选值与管制值（基本项目）,第二类用地-筛选值 | 砷 | 0.15 | 9.49 | mg/KG | 60 | 否
2021 | 03 | 12 | 玉田县 | 玉田县玉盛集装箱有限公司 | 厂区东 | 土壤环境质量建设用地土壤污染风险管控标准标准(试行)(GB36600-2018) | 表1 建设用地土壤污染风险筛选值与管制值（基本项目）,第二类用地-筛选值 | 镉 | 0.15 | 0.50 | mg/KG | 65 | 否
2021 | 03 | 12 | 玉田县 | 玉田县玉盛集装箱有限公司 | 厂区内 | 土壤环境质量建设用地土壤污染风险管控标准标准(试行)(GB36600-2018) | 表1 建设用地土壤污染风险筛选值与管制值（基本项目）,第二类用地-筛选值 | 镉 | 0.15 | 0.24 | mg/KG | 65 | 否
2021 | 03 | 12 | 玉田县 | 玉田县玉盛集装箱有限公司 | 厂区西 | 土壤环境质量建设用地土壤污染风险管控标准标准(试行)(GB36600-2018) | 表1 建设用地土壤污染风险筛选值与管制值（基本项目）,第二类用地-筛选值 | 砷 | 0.15 | 7.82 | mg/KG | 60 | 否
2021 | 03 | 12 | 玉田县 | 玉田县玉盛集装箱有限公司 | 厂区西 | 土壤环境质量建设用地土壤污染风险管控标准标准(试行)(GB36600-2018) | 表1 建设用地土壤污染风险筛选值与管制值（基本项目）,第二类用地-筛选值 | 铜 | 0.15 | 20 | mg/KG | 18000 | 否
2021 | 03 | 12 | 玉田县 | 玉田县玉盛集装箱有限公司 | 厂区西 | 土壤环境质量标准(国标 )(GB15618-1995) | 表1 土壤环境质理标准值,三级,土壤 | pH值 | 0.15 | 7.90 | 无量纲 | ; | 否
2021 | 03 | 12 | 玉田县 | 玉田县玉盛集装箱有限公司 | 厂区北 | 土壤环境质量建设用地土壤污染风险管控标准标准(试行)(GB36600-2018) | 表1 建设用地土壤污染风险筛选值与管制值（基本项目）,第二类用地-筛选值 | 砷 | 0.15 | 6.08 | mg/KG | 60 | 否
2021 | 03 | 21 | 玉田县 | 玉田县玉盛集装箱有限公司 | 厂区外西侧 | 不评价/(不评价/) | 不评价/ | 锌 | 0.15 | 54 | mg/KG |  | 否
2021 | 03 | 21 | 玉田县 | 玉田县玉盛集装箱有限公司 | 厂区外南侧 | 不评价/(不评价/) | 不评价/ | 锌 | 0.15 | 48 | mg/KG |  | 否
2021 | 03 | 21 | 玉田县 | 玉田县玉盛集装箱有限公司 | 厂区外内侧 | 不评价(/) | 废水 | pH值 | 0.15 | 7.88 | 无量纲 |  | 否
2021 | 03 | 21 | 玉田县 | 玉田县玉盛集装箱有限公司 | 厂区外北侧 | 不评价/(不评价/) | 不评价/ | 锌 | 0.15 | 140 | mg/KG |  | 否
2021 | 03 | 21 | 玉田县 | 玉田县玉盛集装箱有限公司 | 厂区外内侧 | 不评价/(不评价/) | 不评价/ | 锌 | 0.15 | 62 | mg/KG |  | 否
2021 | 03 | 21 | 玉田县 | 玉田县玉盛集装箱有限公司 | 厂区外北侧 | 不评价(/) | 废水 | pH值 | 0.15 | 7.75 | 无量纲 |  | 否
2021 | 03 | 21 | 玉田县 | 玉田县玉盛集装箱有限公司 | 厂区外西侧 | 不评价(/) | 废水 | pH值 | 0.15 | 7.90 | 无量纲 |  | 否
2021 | 03 | 21 | 玉田县 | 玉田县玉盛集装箱有限公司 | 厂区外东侧 | 不评价(/) | 废水 | pH值 | 0.15 | 7.91 | 无量纲 |  | 否
2021 | 03 | 21 | 玉田县 | 玉田县玉盛集装箱有限公司 | 厂区外南侧 | 不评价(/) | 废水 | pH值 | 0.15 | 7.98 | 无量纲 |  | 否
2021 | 03 | 21 | 玉田县 | 玉田县玉盛集装箱有限公司 | 厂区外东侧 | 不评价/(不评价/) | 不评价/ | 锌 | 0.15 | 132 | mg/KG |  | 否
2021 | 01 | 13 | 迁安市 | 迁安市环卫公司（城市生活垃圾无害化填埋场） | 1#上游本底井 | 地下水质量标准(GB/T 14848-2017) | （表1）地下水质量常规指标及限值,Ⅲ类 | pH值 |  | 7.20 | 无量纲 | 8.5 | 否
2021 | 01 | 13 | 迁安市 | 迁安市环卫公司（城市生活垃圾无害化填埋场） | 1#上游本底井 | 地下水质量标准(GB/T 14848-2017) | （表1）地下水质量常规指标及限值,Ⅲ类 | 铜 |  | <0.2 | mg/L | 1.00 | 否
2021 | 01 | 13 | 迁安市 | 迁安市环卫公司（城市生活垃圾无害化填埋场） | 4#下游污染监视井 | 地下水质量标准(GB/T 14848-2017) | （表1）地下水质量常规指标及限值,Ⅲ类 | 砷 |  | <0.0010 | mg/L | 0.01 | 否
2021 | 01 | 13 | 迁安市 | 迁安市环卫公司（城市生活垃圾无害化填埋场） | 4#下游污染监视井 | 地下水质量标准(GB/T 14848-2017) | （表1）地下水质量常规指标及限值,Ⅲ类 | 镉 |  | <0.0005 | mg/L | 0.005 | 否
2021 | 01 | 13 | 迁安市 | 迁安市环卫公司（城市生活垃圾无害化填埋场） | 4#下游污染监视井 | 不评价(/) | 废水 | 粪大肠菌群 |  | <2 | 个/L |  | 否
2021 | 01 | 13 | 迁安市 | 迁安市环卫公司（城市生活垃圾无害化填埋场） | 5#下游污染监视井 | 地下水质量标准(GB/T 14848-2017) | （表1）地下水质量常规指标及限值,Ⅲ类 | 汞 |  | <0.0001 | mg/L | 0.001 | 否
2021 | 01 | 13 | 迁安市 | 迁安市环卫公司（城市生活垃圾无害化填埋场） | 5#下游污染监视井 | 地下水质量标准(GB/T 14848-2017) | （表1）地下水质量常规指标及限值,Ⅲ类 | 挥发性酚类（以苯酚计） |  | <0.002 | mg/L | 0.002 | 否
2021 | 01 | 13 | 迁安市 | 迁安市环卫公司（城市生活垃圾无害化填埋场） | 6#下游污染监视井 | 地下水质量标准(GB/T 14848-2017) | （表1）地下水质量常规指标及限值,Ⅲ类 | 汞 |  | <0.0001 | mg/L | 0.001 | 否
2021 | 01 | 13 | 迁安市 | 迁安市环卫公司（城市生活垃圾无害化填埋场） | 2#下游污染监视井 | 地下水质量标准(GB/T 14848-2017) | （表1）地下水质量常规指标及限值,Ⅲ类 | 氰化物 |  | <0.002 | mg/L | 0.05 | 否
2021 | 01 | 13 | 迁安市 | 迁安市环卫公司（城市生活垃圾无害化填埋场） | 3#下游污染监视井 | 地下水质量标准(GB/T 14848-2017) | （表1）地下水质量常规指标及限值,Ⅲ类 | 锰 |  | 0 | mg/L | 0.10 | 否
2021 | 01 | 13 | 迁安市 | 迁安市环卫公司（城市生活垃圾无害化填埋场） | 3#下游污染监视井 | 不评价(/) | 废水 | 粪大肠菌群 |  | <2 | 个/L |  | 否
2021 | 01 | 13 | 迁安市 | 迁安市环卫公司（城市生活垃圾无害化填埋场） | 1#上游本底井 | 地下水质量标准(GB/T 14848-2017) | （表1）地下水质量常规指标及限值,Ⅲ类 | 溶解性总固体 |  | 502 | mg/L | 1000 | 否
2021 | 01 | 13 | 迁安市 | 迁安市环卫公司（城市生活垃圾无害化填埋场） | 1#上游本底井 | 地下水质量标准(GB/T 14848-2017) | （表1）地下水质量常规指标及限值,Ⅲ类 | 铅 |  | <0.0025 | mg/L | 0.01 | 否
2021 | 01 | 13 | 迁安市 | 迁安市环卫公司（城市生活垃圾无害化填埋场） | 1#上游本底井 | 地下水质量标准(GB/T 14848-2017) | （表1）地下水质量常规指标及限值,Ⅲ类 | 氨氮 |  | 0.09 | mg/L | 0.5 | 否
2021 | 01 | 13 | 迁安市 | 迁安市环卫公司（城市生活垃圾无害化填埋场） | 4#下游污染监视井 | 地下水质量标准(GB/T 14848-2017) | （表1）地下水质量常规指标及限值,Ⅲ类 | 氰化物 |  | <0.002 | mg/L | 0.05 | 否
2021 | 01 | 13 | 迁安市 | 迁安市环卫公司（城市生活垃圾无害化填埋场） | 5#下游污染监视井 | 地下水质量标准(GB/T 14848-2017) | （表1）地下水质量常规指标及限值,Ⅲ类 | 砷 |  | <0.0010 | mg/L | 0.01 | 否
2021 | 01 | 13 | 迁安市 | 迁安市环卫公司（城市生活垃圾无害化填埋场） | 5#下游污染监视井 | 地下水质量标准(GB/T 14848-2017) | （表1）地下水质量常规指标及限值,Ⅲ类 | 硫酸盐 |  | 26 | mg/L | 250 | 否
2021 | 01 | 13 | 迁安市 | 迁安市环卫公司（城市生活垃圾无害化填埋场） | 5#下游污染监视井 | 地下水质量标准(GB/T 14848-2017) | （表1）地下水质量常规指标及限值,Ⅲ类 | 溶解性总固体 |  | 554 | mg/L | 1000 | 否
2021 | 01 | 13 | 迁安市 | 迁安市环卫公司（城市生活垃圾无害化填埋场） | 6#下游污染监视井 | 地下水质量标准(GB/T 14848-2017) | （表1）地下水质量常规指标及限值,Ⅲ类 | 硫酸盐 |  | 28 | mg/L | 250 | 否
2021 | 01 | 13 | 迁安市 | 迁安市环卫公司（城市生活垃圾无害化填埋场） | 6#下游污染监视井 | 地下水质量标准(GB/T 14848-2017) | （表1）地下水质量常规指标及限值,Ⅲ类 | 锰 |  | 0 | mg/L | 0.10 | 否
2021 | 01 | 13 | 迁安市 | 迁安市环卫公司（城市生活垃圾无害化填埋场） | 2#下游污染监视井 | 地下水质量标准(GB/T 14848-2017) | （表1）地下水质量常规指标及限值,Ⅲ类 | 铅 |  | <0.0025 | mg/L | 0.01 | 否
2021 | 01 | 13 | 迁安市 | 迁安市环卫公司（城市生活垃圾无害化填埋场） | 2#下游污染监视井 | 地下水质量标准(GB/T 14848-2017) | （表1）地下水质量常规指标及限值,Ⅲ类 | 砷 |  | <0.0010 | mg/L | 0.01 | 否
2021 | 01 | 13 | 迁安市 | 迁安市环卫公司（城市生活垃圾无害化填埋场） | 2#下游污染监视井 | 地下水质量标准(GB/T 14848-2017) | （表1）地下水质量常规指标及限值,Ⅲ类 | 锰 |  | 0.009 | mg/L | 0.10 | 否
2021 | 01 | 13 | 迁安市 | 迁安市环卫公司（城市生活垃圾无害化填埋场） | 3#下游污染监视井 | 地下水质量标准(GB/T 14848-2017) | （表1）地下水质量常规指标及限值,Ⅲ类 | 总硬度 |  | 154 | mg/L | 450 | 否
2021 | 01 | 13 | 迁安市 | 迁安市环卫公司（城市生活垃圾无害化填埋场） | 3#下游污染监视井 | 地下水质量标准(GB/T 14848-2017) | （表1）地下水质量常规指标及限值,Ⅲ类 | 氰化物 |  | <0.002 | mg/L | 0.05 | 否
2021 | 01 | 13 | 迁安市 | 迁安市环卫公司（城市生活垃圾无害化填埋场） | 3#下游污染监视井 | 地下水质量标准(GB/T 14848-2017) | （表1）地下水质量常规指标及限值,Ⅲ类 | 汞 |  | <0.0001 | mg/L | 0.001 | 否
2021 | 01 | 13 | 迁安市 | 迁安市环卫公司（城市生活垃圾无害化填埋场） | 3#下游污染监视井 | 地下水质量标准(GB/T 14848-2017) | （表1）地下水质量常规指标及限值,Ⅲ类 | 砷 |  | <0.0010 | mg/L | 0.01 | 否
2021 | 01 | 13 | 迁安市 | 迁安市环卫公司（城市生活垃圾无害化填埋场） | 3#下游污染监视井 | 地下水质量标准(GB/T 14848-2017) | （表1）地下水质量常规指标及限值,Ⅲ类 | 总锌 |  | <0.05 | mg/L | 1.0 | 否
2021 | 01 | 13 | 迁安市 | 迁安市环卫公司（城市生活垃圾无害化填埋场） | 1#上游本底井 | 地下水质量标准(GB/T 14848-2017) | （表1）地下水质量常规指标及限值,Ⅲ类 | 氟化物 |  | 0.3 | mg/L | 1.0 | 否
2021 | 01 | 13 | 迁安市 | 迁安市环卫公司（城市生活垃圾无害化填埋场） | 1#上游本底井 | 地下水质量标准(GB/T 14848-2017) | （表1）地下水质量常规指标及限值,Ⅲ类 | 耗氧量（COD法，以O2计） |  | 0.80 | mg/L | 3.0 | 否
2021 | 01 | 13 | 迁安市 | 迁安市环卫公司（城市生活垃圾无害化填埋场） | 4#下游污染监视井 | 地下水质量标准(GB/T 14848-2017) | （表1）地下水质量常规指标及限值,Ⅲ类 | 氨氮 |  | 0.08 | mg/L | 0.5 | 否
2021 | 01 | 13 | 迁安市 | 迁安市环卫公司（城市生活垃圾无害化填埋场） | 4#下游污染监视井 | 地下水质量标准(GB/T 14848-2017) | （表1）地下水质量常规指标及限值,Ⅲ类 | 总硬度 |  | 440 | mg/L | 450 | 否
2021 | 01 | 13 | 迁安市 | 迁安市环卫公司（城市生活垃圾无害化填埋场） | 4#下游污染监视井 | 地下水质量标准(GB/T 14848-2017) | （表1）地下水质量常规指标及限值,Ⅲ类 | 硝酸盐 |  | 6.4 | mg/L | 20.0 | 否
2021 | 01 | 13 | 迁安市 | 迁安市环卫公司（城市生活垃圾无害化填埋场） | 4#下游污染监视井 | 地下水质量标准(GB/T 14848-2017) | （表1）地下水质量常规指标及限值,Ⅲ类 | 六价铬 |  | 0.007 | mg/L | 0.05 | 否
2021 | 01 | 13 | 迁安市 | 迁安市环卫公司（城市生活垃圾无害化填埋场） | 4#下游污染监视井 | 地下水质量标准(GB/T 14848-2017) | （表1）地下水质量常规指标及限值,Ⅲ类 | 锰 |  | 0.081 | mg/L | 0.10 | 否
2021 | 01 | 13 | 迁安市 | 迁安市环卫公司（城市生活垃圾无害化填埋场） | 5#下游污染监视井 | 不评价(/) | 废水 | 粪大肠菌群 |  | <2 | 个/L |  | 否
2021 | 01 | 13 | 迁安市 | 迁安市环卫公司（城市生活垃圾无害化填埋场） | 5#下游污染监视井 | 地下水质量标准(GB/T 14848-2017) | （表1）地下水质量常规指标及限值,Ⅲ类 | 铜 |  | <0.2 | mg/L | 1.00 | 否
2021 | 01 | 13 | 迁安市 | 迁安市环卫公司（城市生活垃圾无害化填埋场） | 6#下游污染监视井 | 地下水质量标准(GB/T 14848-2017) | （表1）地下水质量常规指标及限值,Ⅲ类 | 挥发性酚类（以苯酚计） |  | <0.002 | mg/L | 0.002 | 否
2021 | 01 | 13 | 迁安市 | 迁安市环卫公司（城市生活垃圾无害化填埋场） | 6#下游污染监视井 | 地下水质量标准(GB/T 14848-2017) | （表1）地下水质量常规指标及限值,Ⅲ类 | 铁 |  | 0 | mg/L | 0.3 | 否
2021 | 01 | 13 | 迁安市 | 迁安市环卫公司（城市生活垃圾无害化填埋场） | 6#下游污染监视井 | 地下水质量标准(GB/T 14848-2017) | （表1）地下水质量常规指标及限值,Ⅲ类 | 铜 |  | <0.2 | mg/L | 1.00 | 否
2021 | 01 | 13 | 迁安市 | 迁安市环卫公司（城市生活垃圾无害化填埋场） | 6#下游污染监视井 | 地下水质量标准(GB/T 14848-2017) | （表1）地下水质量常规指标及限值,Ⅲ类 | 氯化物 |  | 9.4 | mg/L | 250 | 否
2021 | 01 | 13 | 迁安市 | 迁安市环卫公司（城市生活垃圾无害化填埋场） | 6#下游污染监视井 | 地下水质量标准(GB/T 14848-2017) | （表1）地下水质量常规指标及限值,Ⅲ类 | 镉 |  | <0.0005 | mg/L | 0.005 | 否
2021 | 01 | 13 | 迁安市 | 迁安市环卫公司（城市生活垃圾无害化填埋场） | 6#下游污染监视井 | 地下水质量标准(GB/T 14848-2017) | （表1）地下水质量常规指标及限值,Ⅲ类 | 耗氧量（COD法，以O2计） |  | 0.62 | mg/L | 3.0 | 否
2021 | 01 | 13 | 迁安市 | 迁安市环卫公司（城市生活垃圾无害化填埋场） | 6#下游污染监视井 | 地下水质量标准(GB/T 14848-2017) | （表1）地下水质量常规指标及限值,Ⅲ类 | 六价铬 |  | <0.004 | mg/L | 0.05 | 否
2021 | 01 | 13 | 迁安市 | 迁安市环卫公司（城市生活垃圾无害化填埋场） | 2#下游污染监视井 | 地下水质量标准(GB/T 14848-2017) | （表1）地下水质量常规指标及限值,Ⅲ类 | 溶解性总固体 |  | 619 | mg/L | 1000 | 否
2021 | 01 | 13 | 迁安市 | 迁安市环卫公司（城市生活垃圾无害化填埋场） | 2#下游污染监视井 | 地下水质量标准(GB/T 14848-2017) | （表1）地下水质量常规指标及限值,Ⅲ类 | 总硬度 |  | 120 | mg/L | 450 | 否
2021 | 01 | 13 | 迁安市 | 迁安市环卫公司（城市生活垃圾无害化填埋场） | 2#下游污染监视井 | 地下水质量标准(GB/T 14848-2017) | （表1）地下水质量常规指标及限值,Ⅲ类 | 氯化物 |  | 24.3 | mg/L | 250 | 否
2021 | 01 | 13 | 迁安市 | 迁安市环卫公司（城市生活垃圾无害化填埋场） | 2#下游污染监视井 | 不评价(/) | 废水 | 粪大肠菌群 |  | <2 | 个/L |  | 否
2021 | 01 | 13 | 迁安市 | 迁安市环卫公司（城市生活垃圾无害化填埋场） | 2#下游污染监视井 | 地下水质量标准(GB/T 14848-2017) | （表1）地下水质量常规指标及限值,Ⅲ类 | 耗氧量（COD法，以O2计） |  | 0.60 | mg/L | 3.0 | 否
2021 | 01 | 13 | 迁安市 | 迁安市环卫公司（城市生活垃圾无害化填埋场） | 3#下游污染监视井 | 地下水质量标准(GB/T 14848-2017) | （表1）地下水质量常规指标及限值,Ⅲ类 | 镉 |  | <0.0005 | mg/L | 0.005 | 否
2021 | 01 | 13 | 迁安市 | 迁安市环卫公司（城市生活垃圾无害化填埋场） | 3#下游污染监视井 | 地下水质量标准(GB/T 14848-2017) | （表1）地下水质量常规指标及限值,Ⅲ类 | 铜 |  | <0.2 | mg/L | 1.00 | 否
2021 | 01 | 13 | 迁安市 | 迁安市环卫公司（城市生活垃圾无害化填埋场） | 3#下游污染监视井 | 地下水质量标准(GB/T 14848-2017) | （表1）地下水质量常规指标及限值,Ⅲ类 | 硫酸盐 |  | 13 | mg/L | 250 | 否
2021 | 01 | 13 | 迁安市 | 迁安市环卫公司（城市生活垃圾无害化填埋场） | 1#上游本底井 | 地下水质量标准(GB/T 14848-2017) | （表1）地下水质量常规指标及限值,Ⅲ类 | 亚硝酸盐 |  | <0.001 | mg/L | 1.00 | 否
2021 | 01 | 13 | 迁安市 | 迁安市环卫公司（城市生活垃圾无害化填埋场） | 1#上游本底井 | 地下水质量标准(GB/T 14848-2017) | （表1）地下水质量常规指标及限值,Ⅲ类 | 总硬度 |  | 202 | mg/L | 450 | 否
2021 | 01 | 13 | 迁安市 | 迁安市环卫公司（城市生活垃圾无害化填埋场） | 4#下游污染监视井 | 地下水质量标准(GB/T 14848-2017) | （表1）地下水质量常规指标及限值,Ⅲ类 | 亚硝酸盐 |  | 0.002 | mg/L | 1.00 | 否
2021 | 01 | 13 | 迁安市 | 迁安市环卫公司（城市生活垃圾无害化填埋场） | 5#下游污染监视井 | 地下水质量标准(GB/T 14848-2017) | （表1）地下水质量常规指标及限值,Ⅲ类 | 总硬度 |  | 100 | mg/L | 450 | 否
2021 | 01 | 13 | 迁安市 | 迁安市环卫公司（城市生活垃圾无害化填埋场） | 6#下游污染监视井 | 地下水质量标准(GB/T 14848-2017) | （表1）地下水质量常规指标及限值,Ⅲ类 | 硝酸盐 |  | 14.8 | mg/L | 20.0 | 否
2021 | 01 | 13 | 迁安市 | 迁安市环卫公司（城市生活垃圾无害化填埋场） | 6#下游污染监视井 | 地下水质量标准(GB/T 14848-2017) | （表1）地下水质量常规指标及限值,Ⅲ类 | pH值 |  | 7.26 | 无量纲 | 8.5 | 否
2021 | 01 | 13 | 迁安市 | 迁安市环卫公司（城市生活垃圾无害化填埋场） | 6#下游污染监视井 | 地下水质量标准(GB/T 14848-2017) | （表1）地下水质量常规指标及限值,Ⅲ类 | 亚硝酸盐 |  | 0.003 | mg/L | 1.00 | 否
2021 | 01 | 13 | 迁安市 | 迁安市环卫公司（城市生活垃圾无害化填埋场） | 6#下游污染监视井 | 地下水质量标准(GB/T 14848-2017) | （表1）地下水质量常规指标及限值,Ⅲ类 | 砷 |  | <0.0010 | mg/L | 0.01 | 否
2021 | 01 | 13 | 迁安市 | 迁安市环卫公司（城市生活垃圾无害化填埋场） | 2#下游污染监视井 | 地下水质量标准(GB/T 14848-2017) | （表1）地下水质量常规指标及限值,Ⅲ类 | 硝酸盐 |  | 14.2 | mg/L | 20.0 | 否
2021 | 01 | 13 | 迁安市 | 迁安市环卫公司（城市生活垃圾无害化填埋场） | 2#下游污染监视井 | 地下水质量标准(GB/T 14848-2017) | （表1）地下水质量常规指标及限值,Ⅲ类 | 镉 |  | <0.0005 | mg/L | 0.005 | 否
2021 | 01 | 13 | 迁安市 | 迁安市环卫公司（城市生活垃圾无害化填埋场） | 2#下游污染监视井 | 地下水质量标准(GB/T 14848-2017) | （表1）地下水质量常规指标及限值,Ⅲ类 | 六价铬 |  | 0.008 | mg/L | 0.05 | 否
2021 | 01 | 13 | 迁安市 | 迁安市环卫公司（城市生活垃圾无害化填埋场） | 3#下游污染监视井 | 地下水质量标准(GB/T 14848-2017) | （表1）地下水质量常规指标及限值,Ⅲ类 | 挥发性酚类（以苯酚计） |  | <0.002 | mg/L | 0.002 | 否
2021 | 01 | 13 | 迁安市 | 迁安市环卫公司（城市生活垃圾无害化填埋场） | 1#上游本底井 | 地下水质量标准(GB/T 14848-2017) | （表1）地下水质量常规指标及限值,Ⅲ类 | 硫酸盐 |  | 78 | mg/L | 250 | 否
2021 | 01 | 13 | 迁安市 | 迁安市环卫公司（城市生活垃圾无害化填埋场） | 1#上游本底井 | 地下水质量标准(GB/T 14848-2017) | （表1）地下水质量常规指标及限值,Ⅲ类 | 镉 |  | <0.0005 | mg/L | 0.005 | 否
2021 | 01 | 13 | 迁安市 | 迁安市环卫公司（城市生活垃圾无害化填埋场） | 1#上游本底井 | 地下水质量标准(GB/T 14848-2017) | （表1）地下水质量常规指标及限值,Ⅲ类 | 硝酸盐 |  | 11.4 | mg/L | 20.0 | 否
2021 | 01 | 13 | 迁安市 | 迁安市环卫公司（城市生活垃圾无害化填埋场） | 1#上游本底井 | 地下水质量标准(GB/T 14848-2017) | （表1）地下水质量常规指标及限值,Ⅲ类 | 锰 |  | 0 | mg/L | 0.10 | 否
2021 | 01 | 13 | 迁安市 | 迁安市环卫公司（城市生活垃圾无害化填埋场） | 5#下游污染监视井 | 地下水质量标准(GB/T 14848-2017) | （表1）地下水质量常规指标及限值,Ⅲ类 | 氨氮 |  | 0.09 | mg/L | 0.5 | 否
2021 | 01 | 13 | 迁安市 | 迁安市环卫公司（城市生活垃圾无害化填埋场） | 5#下游污染监视井 | 地下水质量标准(GB/T 14848-2017) | （表1）地下水质量常规指标及限值,Ⅲ类 | 锰 |  | 0.017 | mg/L | 0.10 | 否
2021 | 01 | 13 | 迁安市 | 迁安市环卫公司（城市生活垃圾无害化填埋场） | 6#下游污染监视井 | 地下水质量标准(GB/T 14848-2017) | （表1）地下水质量常规指标及限值,Ⅲ类 | 氰化物 |  | <0.002 | mg/L | 0.05 | 否
2021 | 01 | 13 | 迁安市 | 迁安市环卫公司（城市生活垃圾无害化填埋场） | 6#下游污染监视井 | 地下水质量标准(GB/T 14848-2017) | （表1）地下水质量常规指标及限值,Ⅲ类 | 氟化物 |  | 0.4 | mg/L | 1.0 | 否
2021 | 01 | 13 | 迁安市 | 迁安市环卫公司（城市生活垃圾无害化填埋场） | 2#下游污染监视井 | 地下水质量标准(GB/T 14848-2017) | （表1）地下水质量常规指标及限值,Ⅲ类 | 铁 |  | 0.276 | mg/L | 0.3 | 否
2021 | 01 | 13 | 迁安市 | 迁安市环卫公司（城市生活垃圾无害化填埋场） | 2#下游污染监视井 | 地下水质量标准(GB/T 14848-2017) | （表1）地下水质量常规指标及限值,Ⅲ类 | 总锌 |  | <0.05 | mg/L | 1.0 | 否
2021 | 01 | 13 | 迁安市 | 迁安市环卫公司（城市生活垃圾无害化填埋场） | 3#下游污染监视井 | 地下水质量标准(GB/T 14848-2017) | （表1）地下水质量常规指标及限值,Ⅲ类 | 氨氮 |  | 0.13 | mg/L | 0.5 | 否
2021 | 01 | 13 | 迁安市 | 迁安市环卫公司（城市生活垃圾无害化填埋场） | 3#下游污染监视井 | 地下水质量标准(GB/T 14848-2017) | （表1）地下水质量常规指标及限值,Ⅲ类 | 铁 |  | 0 | mg/L | 0.3 | 否
2021 | 01 | 13 | 迁安市 | 迁安市环卫公司（城市生活垃圾无害化填埋场） | 4#下游污染监视井 | 地下水质量标准(GB/T 14848-2017) | （表1）地下水质量常规指标及限值,Ⅲ类 | 铁 |  | 0 | mg/L | 0.3 | 否
2021 | 01 | 13 | 迁安市 | 迁安市环卫公司（城市生活垃圾无害化填埋场） | 5#下游污染监视井 | 地下水质量标准(GB/T 14848-2017) | （表1）地下水质量常规指标及限值,Ⅲ类 | pH值 |  | 7.33 | 无量纲 | 8.5 | 否
2021 | 01 | 13 | 迁安市 | 迁安市环卫公司（城市生活垃圾无害化填埋场） | 5#下游污染监视井 | 地下水质量标准(GB/T 14848-2017) | （表1）地下水质量常规指标及限值,Ⅲ类 | 亚硝酸盐 |  | 0.001 | mg/L | 1.00 | 否
2021 | 01 | 13 | 迁安市 | 迁安市环卫公司（城市生活垃圾无害化填埋场） | 2#下游污染监视井 | 地下水质量标准(GB/T 14848-2017) | （表1）地下水质量常规指标及限值,Ⅲ类 | 铜 |  | <0.2 | mg/L | 1.00 | 否
2021 | 01 | 13 | 迁安市 | 迁安市环卫公司（城市生活垃圾无害化填埋场） | 2#下游污染监视井 | 地下水质量标准(GB/T 14848-2017) | （表1）地下水质量常规指标及限值,Ⅲ类 | 氨氮 |  | 0.06 | mg/L | 0.5 | 否
2021 | 01 | 13 | 迁安市 | 迁安市环卫公司（城市生活垃圾无害化填埋场） | 2#下游污染监视井 | 地下水质量标准(GB/T 14848-2017) | （表1）地下水质量常规指标及限值,Ⅲ类 | 挥发性酚类（以苯酚计） |  | <0.002 | mg/L | 0.002 | 否
2021 | 01 | 13 | 迁安市 | 迁安市环卫公司（城市生活垃圾无害化填埋场） | 3#下游污染监视井 | 地下水质量标准(GB/T 14848-2017) | （表1）地下水质量常规指标及限值,Ⅲ类 | 溶解性总固体 |  | 646 | mg/L | 1000 | 否
2021 | 01 | 13 | 迁安市 | 迁安市环卫公司（城市生活垃圾无害化填埋场） | 1#上游本底井 | 地下水质量标准(GB/T 14848-2017) | （表1）地下水质量常规指标及限值,Ⅲ类 | 总锌 |  | <0.05 | mg/L | 1.0 | 否
2021 | 01 | 13 | 迁安市 | 迁安市环卫公司（城市生活垃圾无害化填埋场） | 1#上游本底井 | 地下水质量标准(GB/T 14848-2017) | （表1）地下水质量常规指标及限值,Ⅲ类 | 汞 |  | <0.0001 | mg/L | 0.001 | 否
2021 | 01 | 13 | 迁安市 | 迁安市环卫公司（城市生活垃圾无害化填埋场） | 4#下游污染监视井 | 地下水质量标准(GB/T 14848-2017) | （表1）地下水质量常规指标及限值,Ⅲ类 | 氟化物 |  | 0.4 | mg/L | 1.0 | 否
2021 | 01 | 13 | 迁安市 | 迁安市环卫公司（城市生活垃圾无害化填埋场） | 4#下游污染监视井 | 地下水质量标准(GB/T 14848-2017) | （表1）地下水质量常规指标及限值,Ⅲ类 | 耗氧量（COD法，以O2计） |  | 1.74 | mg/L | 3.0 | 否
2021 | 01 | 13 | 迁安市 | 迁安市环卫公司（城市生活垃圾无害化填埋场） | 4#下游污染监视井 | 地下水质量标准(GB/T 14848-2017) | （表1）地下水质量常规指标及限值,Ⅲ类 | 汞 |  | <0.0001 | mg/L | 0.001 | 否
2021 | 01 | 13 | 迁安市 | 迁安市环卫公司（城市生活垃圾无害化填埋场） | 4#下游污染监视井 | 地下水质量标准(GB/T 14848-2017) | （表1）地下水质量常规指标及限值,Ⅲ类 | pH值 |  | 7.30 | 无量纲 | 8.5 | 否
2021 | 01 | 13 | 迁安市 | 迁安市环卫公司（城市生活垃圾无害化填埋场） | 4#下游污染监视井 | 地下水质量标准(GB/T 14848-2017) | （表1）地下水质量常规指标及限值,Ⅲ类 | 铜 |  | <0.2 | mg/L | 1.00 | 否
2021 | 01 | 13 | 迁安市 | 迁安市环卫公司（城市生活垃圾无害化填埋场） | 4#下游污染监视井 | 地下水质量标准(GB/T 14848-2017) | （表1）地下水质量常规指标及限值,Ⅲ类 | 挥发性酚类（以苯酚计） |  | <0.002 | mg/L | 0.002 | 否
2021 | 01 | 13 | 迁安市 | 迁安市环卫公司（城市生活垃圾无害化填埋场） | 5#下游污染监视井 | 地下水质量标准(GB/T 14848-2017) | （表1）地下水质量常规指标及限值,Ⅲ类 | 耗氧量（COD法，以O2计） |  | 0.54 | mg/L | 3.0 | 否
2021 | 01 | 13 | 迁安市 | 迁安市环卫公司（城市生活垃圾无害化填埋场） | 5#下游污染监视井 | 地下水质量标准(GB/T 14848-2017) | （表1）地下水质量常规指标及限值,Ⅲ类 | 硝酸盐 |  | 19.4 | mg/L | 20.0 | 否
2021 | 01 | 13 | 迁安市 | 迁安市环卫公司（城市生活垃圾无害化填埋场） | 5#下游污染监视井 | 地下水质量标准(GB/T 14848-2017) | （表1）地下水质量常规指标及限值,Ⅲ类 | 氰化物 |  | <0.002 | mg/L | 0.05 | 否
2021 | 01 | 13 | 迁安市 | 迁安市环卫公司（城市生活垃圾无害化填埋场） | 5#下游污染监视井 | 地下水质量标准(GB/T 14848-2017) | （表1）地下水质量常规指标及限值,Ⅲ类 | 氯化物 |  | 16.1 | mg/L | 250 | 否
2021 | 01 | 13 | 迁安市 | 迁安市环卫公司（城市生活垃圾无害化填埋场） | 5#下游污染监视井 | 地下水质量标准(GB/T 14848-2017) | （表1）地下水质量常规指标及限值,Ⅲ类 | 总锌 |  | <0.05 | mg/L | 1.0 | 否
2021 | 01 | 13 | 迁安市 | 迁安市环卫公司（城市生活垃圾无害化填埋场） | 6#下游污染监视井 | 地下水质量标准(GB/T 14848-2017) | （表1）地下水质量常规指标及限值,Ⅲ类 | 总硬度 |  | 122 | mg/L | 450 | 否
2021 | 01 | 13 | 迁安市 | 迁安市环卫公司（城市生活垃圾无害化填埋场） | 6#下游污染监视井 | 地下水质量标准(GB/T 14848-2017) | （表1）地下水质量常规指标及限值,Ⅲ类 | 铅 |  | <0.0025 | mg/L | 0.01 | 否
2021 | 01 | 13 | 迁安市 | 迁安市环卫公司（城市生活垃圾无害化填埋场） | 6#下游污染监视井 | 地下水质量标准(GB/T 14848-2017) | （表1）地下水质量常规指标及限值,Ⅲ类 | 溶解性总固体 |  | 537 | mg/L | 1000 | 否
2021 | 01 | 13 | 迁安市 | 迁安市环卫公司（城市生活垃圾无害化填埋场） | 2#下游污染监视井 | 地下水质量标准(GB/T 14848-2017) | （表1）地下水质量常规指标及限值,Ⅲ类 | 氟化物 |  | 0.3 | mg/L | 1.0 | 否
2021 | 01 | 13 | 迁安市 | 迁安市环卫公司（城市生活垃圾无害化填埋场） | 2#下游污染监视井 | 地下水质量标准(GB/T 14848-2017) | （表1）地下水质量常规指标及限值,Ⅲ类 | 汞 |  | <0.0001 | mg/L | 0.001 | 否
2021 | 01 | 13 | 迁安市 | 迁安市环卫公司（城市生活垃圾无害化填埋场） | 3#下游污染监视井 | 地下水质量标准(GB/T 14848-2017) | （表1）地下水质量常规指标及限值,Ⅲ类 | 硝酸盐 |  | 15.5 | mg/L | 20.0 | 否
2021 | 01 | 13 | 迁安市 | 迁安市环卫公司（城市生活垃圾无害化填埋场） | 3#下游污染监视井 | 地下水质量标准(GB/T 14848-2017) | （表1）地下水质量常规指标及限值,Ⅲ类 | 六价铬 |  | <0.004 | mg/L | 0.05 | 否
2021 | 01 | 13 | 迁安市 | 迁安市环卫公司（城市生活垃圾无害化填埋场） | 3#下游污染监视井 | 地下水质量标准(GB/T 14848-2017) | （表1）地下水质量常规指标及限值,Ⅲ类 | 铅 |  | <0.0025 | mg/L | 0.01 | 否
2021 | 01 | 13 | 迁安市 | 迁安市环卫公司（城市生活垃圾无害化填埋场） | 1#上游本底井 | 不评价(/) | 废水 | 粪大肠菌群 |  | <2 | 个/L |  | 否
2021 | 01 | 13 | 迁安市 | 迁安市环卫公司（城市生活垃圾无害化填埋场） | 1#上游本底井 | 地下水质量标准(GB/T 14848-2017) | （表1）地下水质量常规指标及限值,Ⅲ类 | 铁 |  | 0 | mg/L | 0.3 | 否
2021 | 01 | 13 | 迁安市 | 迁安市环卫公司（城市生活垃圾无害化填埋场） | 1#上游本底井 | 地下水质量标准(GB/T 14848-2017) | （表1）地下水质量常规指标及限值,Ⅲ类 | 砷 |  | <0.0010 | mg/L | 0.01 | 否
2021 | 01 | 13 | 迁安市 | 迁安市环卫公司（城市生活垃圾无害化填埋场） | 4#下游污染监视井 | 地下水质量标准(GB/T 14848-2017) | （表1）地下水质量常规指标及限值,Ⅲ类 | 总锌 |  | <0.05 | mg/L | 1.0 | 否
2021 | 01 | 13 | 迁安市 | 迁安市环卫公司（城市生活垃圾无害化填埋场） | 4#下游污染监视井 | 地下水质量标准(GB/T 14848-2017) | （表1）地下水质量常规指标及限值,Ⅲ类 | 溶解性总固体 |  | 935 | mg/L | 1000 | 否
2021 | 01 | 13 | 迁安市 | 迁安市环卫公司（城市生活垃圾无害化填埋场） | 4#下游污染监视井 | 地下水质量标准(GB/T 14848-2017) | （表1）地下水质量常规指标及限值,Ⅲ类 | 氯化物 |  | 235 | mg/L | 250 | 否
2021 | 01 | 13 | 迁安市 | 迁安市环卫公司（城市生活垃圾无害化填埋场） | 4#下游污染监视井 | 地下水质量标准(GB/T 14848-2017) | （表1）地下水质量常规指标及限值,Ⅲ类 | 硫酸盐 |  | 9 | mg/L | 250 | 否
2021 | 01 | 13 | 迁安市 | 迁安市环卫公司（城市生活垃圾无害化填埋场） | 5#下游污染监视井 | 地下水质量标准(GB/T 14848-2017) | （表1）地下水质量常规指标及限值,Ⅲ类 | 铅 |  | <0.0025 | mg/L | 0.01 | 否
2021 | 01 | 13 | 迁安市 | 迁安市环卫公司（城市生活垃圾无害化填埋场） | 5#下游污染监视井 | 地下水质量标准(GB/T 14848-2017) | （表1）地下水质量常规指标及限值,Ⅲ类 | 六价铬 |  | <0.004 | mg/L | 0.05 | 否
2021 | 01 | 13 | 迁安市 | 迁安市环卫公司（城市生活垃圾无害化填埋场） | 5#下游污染监视井 | 地下水质量标准(GB/T 14848-2017) | （表1）地下水质量常规指标及限值,Ⅲ类 | 氟化物 |  | 0.4 | mg/L | 1.0 | 否
2021 | 01 | 13 | 迁安市 | 迁安市环卫公司（城市生活垃圾无害化填埋场） | 5#下游污染监视井 | 地下水质量标准(GB/T 14848-2017) | （表1）地下水质量常规指标及限值,Ⅲ类 | 铁 |  | 0.021 | mg/L | 0.3 | 否
2021 | 01 | 13 | 迁安市 | 迁安市环卫公司（城市生活垃圾无害化填埋场） | 5#下游污染监视井 | 地下水质量标准(GB/T 14848-2017) | （表1）地下水质量常规指标及限值,Ⅲ类 | 镉 |  | <0.0005 | mg/L | 0.005 | 否
2021 | 01 | 13 | 迁安市 | 迁安市环卫公司（城市生活垃圾无害化填埋场） | 6#下游污染监视井 | 地下水质量标准(GB/T 14848-2017) | （表1）地下水质量常规指标及限值,Ⅲ类 | 氨氮 |  | 0.12 | mg/L | 0.5 | 否
2021 | 01 | 13 | 迁安市 | 迁安市环卫公司（城市生活垃圾无害化填埋场） | 6#下游污染监视井 | 地下水质量标准(GB/T 14848-2017) | （表1）地下水质量常规指标及限值,Ⅲ类 | 总锌 |  | <0.05 | mg/L | 1.0 | 否
2021 | 01 | 13 | 迁安市 | 迁安市环卫公司（城市生活垃圾无害化填埋场） | 6#下游污染监视井 | 不评价(/) | 废水 | 粪大肠菌群 |  | <2 | 个/L |  | 否
2021 | 01 | 13 | 迁安市 | 迁安市环卫公司（城市生活垃圾无害化填埋场） | 2#下游污染监视井 | 地下水质量标准(GB/T 14848-2017) | （表1）地下水质量常规指标及限值,Ⅲ类 | 亚硝酸盐 |  | 0.005 | mg/L | 1.00 | 否
2021 | 01 | 13 | 迁安市 | 迁安市环卫公司（城市生活垃圾无害化填埋场） | 2#下游污染监视井 | 地下水质量标准(GB/T 14848-2017) | （表1）地下水质量常规指标及限值,Ⅲ类 | 硫酸盐 |  | 13 | mg/L | 250 | 否
2021 | 01 | 13 | 迁安市 | 迁安市环卫公司（城市生活垃圾无害化填埋场） | 2#下游污染监视井 | 地下水质量标准(GB/T 14848-2017) | （表1）地下水质量常规指标及限值,Ⅲ类 | pH值 |  | 7.26 | 无量纲 | 8.5 | 否
2021 | 01 | 13 | 迁安市 | 迁安市环卫公司（城市生活垃圾无害化填埋场） | 3#下游污染监视井 | 地下水质量标准(GB/T 14848-2017) | （表1）地下水质量常规指标及限值,Ⅲ类 | 耗氧量（COD法，以O2计） |  | 0.66 | mg/L | 3.0 | 否
2021 | 01 | 13 | 迁安市 | 迁安市环卫公司（城市生活垃圾无害化填埋场） | 3#下游污染监视井 | 地下水质量标准(GB/T 14848-2017) | （表1）地下水质量常规指标及限值,Ⅲ类 | 氯化物 |  | 31.9 | mg/L | 250 | 否
2021 | 01 | 13 | 迁安市 | 迁安市环卫公司（城市生活垃圾无害化填埋场） | 3#下游污染监视井 | 地下水质量标准(GB/T 14848-2017) | （表1）地下水质量常规指标及限值,Ⅲ类 | 亚硝酸盐 |  | <0.001 | mg/L | 1.00 | 否
2021 | 01 | 13 | 迁安市 | 迁安市环卫公司（城市生活垃圾无害化填埋场） | 3#下游污染监视井 | 地下水质量标准(GB/T 14848-2017) | （表1）地下水质量常规指标及限值,Ⅲ类 | pH值 |  | 7.18 | 无量纲 | 8.5 | 否
2021 | 01 | 13 | 迁安市 | 迁安市环卫公司（城市生活垃圾无害化填埋场） | 3#下游污染监视井 | 地下水质量标准(GB/T 14848-2017) | （表1）地下水质量常规指标及限值,Ⅲ类 | 氟化物 |  | 0.4 | mg/L | 1.0 | 否
2021 | 01 | 13 | 迁安市 | 迁安市环卫公司（城市生活垃圾无害化填埋场） | 1#上游本底井 | 地下水质量标准(GB/T 14848-2017) | （表1）地下水质量常规指标及限值,Ⅲ类 | 氰化物 |  | <0.002 | mg/L | 0.05 | 否
2021 | 01 | 13 | 迁安市 | 迁安市环卫公司（城市生活垃圾无害化填埋场） | 1#上游本底井 | 地下水质量标准(GB/T 14848-2017) | （表1）地下水质量常规指标及限值,Ⅲ类 | 氯化物 |  | 24.4 | mg/L | 250 | 否
2021 | 01 | 13 | 迁安市 | 迁安市环卫公司（城市生活垃圾无害化填埋场） | 1#上游本底井 | 地下水质量标准(GB/T 14848-2017) | （表1）地下水质量常规指标及限值,Ⅲ类 | 挥发性酚类（以苯酚计） |  | <0.002 | mg/L | 0.002 | 否
2021 | 01 | 13 | 迁安市 | 迁安市环卫公司（城市生活垃圾无害化填埋场） | 1#上游本底井 | 地下水质量标准(GB/T 14848-2017) | （表1）地下水质量常规指标及限值,Ⅲ类 | 六价铬 |  | <0.004 | mg/L | 0.05 | 否
2021 | 01 | 13 | 迁安市 | 迁安市环卫公司（城市生活垃圾无害化填埋场） | 4#下游污染监视井 | 地下水质量标准(GB/T 14848-2017) | （表1）地下水质量常规指标及限值,Ⅲ类 | 铅 |  | <0.0025 | mg/L | 0.01 | 否